## traktor
Příloha č.1 Univerzální kolový traktor - minimální a limitní zadavatelem požadované technické parametry
Univerzální kolový traktor
Výrobní značka a typové označení (vyplní uchazeč) :
|  | Požadavek | Nabídka
Motor | homologovaný výkon dle normy 2000/25 | min. 50 kW
| typ motoru | vznětový turbodiesel
| objem motoru | min. 4000 cm3
| max.točivý moment | min. 420 Nm
| převýšení točivého momentu v % | min.40 %
| provedení (náhon na obě nápravy) | 4 WD
konstrukce traktoru | bezrámová | ano
převodovka, spojka | spojka suchá dvoulamelová hydraulicky ovládaná | ano
| převodovka mechanicky řazená, synchronizovaná | ano
| počet převodových stupňů | min. 12/12
| rychlost | min. 40 km/h
| uzávěrka diferenciálu zadní nápravy, přední min. samosvorný diferenciál | ano
Vývodový hřídel zadní | spojka suchá třecí | ano
| otáčky VH (1/min.) | 540/1000
Hydraulika, závěsy | tříbodový zadní závěs kategorie II háky; s vnějším ovládáním | ano
| dodávka čerpadla hydrauliky | min. 50 l./min.
| vnější vývody zadní min. 2 páry obousměrné | ano
| závěsné zařízení na zádi traktoru na návěs | ano
| systém závěsů - etážový rychlostavitelný s automat.hubicí | Ø 40 mm
Kabina | sedadlo řidiče mechanicky odpružené | ano
| sedadlo spolujezdce s bezpečnostním pásem | ano
| sedadlo spolujezdce zapsané v TP | ano
| střecha kabiny s průhledem | ano
| počet pracovních světel na střeše kabiny (vpředu + vzadu) | min. 4+4
| stěrač předního i zadního okna | ano
| volant sklopný a výsuvný | ano
| vyhřívané zadní sklo + zrcátka | ano
| klimatizace | ano
| teplovodní topení kabiny | ano
| schránka na nářadí | ano
kola, pneumatiky | přední kola disková | min. 320/85 - R24
| zadní kola disková | min. 420/85 - R34
Další parametry | řízení | hydrostatické
| akumlutár 12V, kapacita | min. 165Ah
| vývody brzdy přívěsu vzduchotlaké 2+1 | ano
| pohotovostní hmotnost v kg (řádek č. 35 TP) | min. 4300 kg
| závaží do zadních kol | min. 150 kg
| záruka na traktor | min. 2 roky nebo 1800 Mth
žlutě podbarvená pole vyplní uchazeč: ANO/NE
| Cena bez DPH za univerzální kolový traktor | 0
Datum a podpis uchazeče

## nosič kontejnerů
Příloha č.1 Nosič kontejnerů- minimální a limitní zadavatelem požadované technické parametry
Nosič kontejnerů
Výrobní značka a typové označení (vyplní uchazeč) :
|  | Požadavek | Nabídka
konstrukce nosiče
| rámová konstrukce nosiče | ano
| nosnost | min. 5 500 kg
| vlastní hmotnost | min. 2 250 kg
| výška háku | 1000 mm
| rozteč ližin | 1060 mm
| podvozek | tandem, kyvná náprava
| pneu | min. 400/60x15,5, 14PR
| rychlost | min. 40 km/hod
| mechanická podpůrná noha | ano
| hydraulická blokáda kontejneru | ano
| dvouhadicové pneumatické brzdy | ano
| zadní opěrný válec | ano
| závěs spodní otočný 40mm | ano
| elektrohydraulické ovládání z traktoru | ano
žlutě podbarvená pole vyplní uchazeč: ANO/NE
| Cena bez DPH za nosič kontejnerů | 0
Datum a podpis uchazeče

## kontejner
Příloha č.1 Kontejner- minimální a limitní zadavatelem požadované technické parametry
Kontejner
Výrobní značka a typové označení (vyplní uchazeč) :
|  | Požadavek | Nabídka
konstrukce kontejneru
| meteriál ocel / plech | ano
| objem | min. 9,5m3
| kompatibilita s nabízeným nosičem kontejnerů | ano
| délka | min. 4300 mm
| šířka | min. 2400 mm
| výška | min. 1000 mm
| výška háku | 1000 mm
| bočnice | min. 2 mm
| podlaha | min. 3 mm
| zadní vrata otvírací | ano
| povrchová úprava RAL | ano
| zkosené dno zvyšující pevnost | ano
| provedení s pevnými bočnicemi | ano
| vybaven pro hákové natahování rolnami | ano
žlutě podbarvená pole vyplní uchazeč: ANO/NE
| Cena bez DPH za kontejner | 0
Datum a podpis uchazeče

## všeobecné podmínky ...
Příloha č.1 - všeobecné podmínky
všeobecné podmínky
| Požadavek | Nabídka
veškerá technika a zařízení musí být schválené pro provoz na pozemních komunikacích (TP nebo technické osvědčení samostatného technického celku) do VŘ doloží uchazeč kopii dokumentu nebo čestné prohlášení, originály dokladů předloží při předání | ano
veškerá technika a zařízení musí být vybaveny všemi bezpečnostními prvky (osvětlení, reflexní plochy, výstražná upozornění, atd.) a prvky povinné výbavy | ano
veškerá technika a zařízení musí být vybaveny všemi propojovacími prvky a tvoří jeden kompatibilní celek. Propojovací prvky (hřídele, hadice, kabely, atd.) musí být součástí každého přípojného nářadí a stroje, nesmí být společný kus pro několik nářadí či strojů. | ano
veškrerá dodaná technika bude dodána autorizovaným prodejcem a servisem nebo dovozcem značky do VŘ uchazeč doloží kopii dokumentu | ano
všechna technika a technologie musí být šetrná k životnímu prostředí a musí se jednat o nový neregistrovaný stroj | ano
dodaný traktor musí být kompatibilní se stávajícím přípojným nářadím, popř. budou s dodávkou provedeny úpravy, které tuto kompatibilitu zaručí. | ano
žlutě podbarvená pole vyplní uchazeč: ANO/NE
Datum a podpis uchazeče: