## Pokyny pro vyplnění
Pokyny pro vyplnění
Ve všech listech tohoto souboru můžete měnit pouze buňky s modrým pozadím. Jedná se o tyto údaje : - údaje o firmě - jednotkové ceny položek zadané na maximálně dvě desetinná místa

## Stavba
#RTSROZP# | Položkový rozpočet
| Zakázka: |  | VD Vranov - technické zabezpečení vjezdu na korunu hráze
Objekt:
Rozpočet:
| Objednatel: |  | Povodí Moravy, s.p. |  |  |  | IČ: | 70890013
|  |  | Dřevařská 932/11 |  |  |  | DIČ: | CZ70890013
|  | 60200 | Brno-Veveří
| Projektant: | [5 empty] | IČ:
DIČ:
| Zhotovitel: | [5 empty] | IČ:
DIČ:
Vypracoval:
| Stavební část: |  | Ing. Tomáš Hrdlička |  |  |  | IČ: | 05996228
| Silnoproud: |  | Jan Drbal |  |  |  | IČ:
| Slaboproud: |  | Jaroslav Machain |  |  |  | IČ:
| Kód stavby: |  | JKSO: 822-29
JSOU-LI VE VÝPISU UVEDENY OBCHODNÍ NÁZVY VÝROBKŮ A MATERIÁLŮ, JEDNÁ SE POUZE O PŘÍKLAD, URČUJÍCÍ TECHNICKÉ PARAMETRY, MINIMÁLNÍ KVALITATIVNÍ POŽADAVKY A VZHLED U VIDITELNÝCH PRVKŮ. JE MOŽNÉ JE NAHRADIT VÝROBKEM NEBO MATERIÁLEM STEJNÉ A VYŠŠÍ KVALITATIVNÍ.
| Rozpis ceny | [6 empty] | Celkem
HSV | HSV | [6 empty] | 0
PSV | PSV | [6 empty] | 0
MON | MON | [6 empty] | 0
VN | Vedlejší náklady | [6 empty] | 0
ON | Ostatní náklady | [6 empty] | 0
| Celkem | [6 empty] | 0
Rekapitulace daní
| Základ pro sníženou DPH |  |  | 15 | % | 0 |  |  | CZK
| Snížená DPH |  |  | 15 | % | 0 |  |  | CZK
| Základ pro základní DPH |  |  | 21 | % | 0 |  |  | CZK
| Základní DPH |  |  | 21 | % | 0 |  |  | CZK
| Zaokrouhlení |  |  |  |  | 0 |  |  | CZK
| Cena celkem bez DPH |  |  |  |  | 0 |  |  | CZK
| Cena celkem s DPH |  |  |  |  | 0 |  |  | CZK
|  | v |  |  | dne |  | 2019-08-12
|  |  | Za zhotovitele |  |  |  | Za objednatele
Rekapitulace dílčích částí
#CASTI>> | Číslo | Název |  |  | Základ pro sníženou DPH | Základ pro základní DPH | DPH celkem | Cena celkem | %
0 | Rozpočet | VD Vranov - technické zabezpečení vjezdu na korunu hráze |  |  | 0 | 0 | 0 | 0
| Celkem za stavbu |  |  |  | 0 | 0 | 0 | 0 | 0
Rekapitulace dílů
| Číslo | Název |  |  | Typ dílu |  |  | Celkem
| 1 | Zemní práce |  |  | HSV |  |  | 0
| 2 | Základy,zvláštní zakládání |  |  | HSV |  |  | 0
| 5 | Komunikace |  |  | HSV |  |  | 0
| 63 | Podlahy a podlahové konstrukce |  |  | HSV |  |  | 0
| 8 | Trubní vedení |  |  | HSV |  |  | 0
| 91 | Doplňující práce na komunikaci |  |  | HSV |  |  | 0
| 95 | Dokončovací kce na pozem.stav. |  |  | HSV |  |  | 0
| 99 | Staveništní přesun hmot |  |  | HSV |  |  | 0
| 711 | Izolace proti vodě |  |  | PSV |  |  | 0
| 712 | Živičné krytiny |  |  | PSV |  |  | 0
| 767 | Konstrukce zámečnické |  |  | PSV |  |  | 0
| 783 | Nátěry |  |  | PSV |  |  | 0
| M22 | Montáž sdělovací a zabezp.tech |  |  | MON |  |  | 0
| M46 | Zemní práce při montážích |  |  | MON |  |  | 0
| M21 | Elektromontáže |  |  | MON |  |  | 0
| M22 | Vjezdový systém |  |  | MON |  |  | 0
| M22 | Dohledový videosystém |  |  | MON |  |  | 0
| M22 | Strukturovaná kabeláž |  |  | MON |  |  | 0
| M22 | Venkovní sítě |  |  | MON |  |  | 0
| 0ON | Ostatní náklady |  |  | ON |  |  | 0
| VN | Vedlejší náklady |  |  | VN |  |  | 0
| 96 | Bourací práce |  |  | HSV |  |  | 0
| Cena celkem | [6 empty] | 0
Dodatek k částem M22
Pozn.:
Tento soupis stavebních prací dodávek a služeb s výkazem výměr a standardy je zpracován v souladu s vyhláškou 169/2016 Sb. Vedlejší rozpočtové náklady jsou obsaženy v celkovém rozpočtu stavby, v tomto rozpočtu jsou uvedeny pouze informativně, aby bylo zřejmé, které položky VRN se týkají slaboproudých rozvodů. Každý řádek/položka soupisu prací obsahuje dodávku včetně montáže, mimo kolonek které jsou proškrtnuty. Za montáž se považují všechny úkony spojené s instalací výrobku. Na cenu výrobku a montáže má vliv prostorové uspořádání jako je výška instalace, konstrukce budovy, apod., a požadovaná funkce. Bližší popis požadavků na parametry výrobků jsou přílohou Technické zprávy. Z toho důvodu je nedílnou součástí tohoto soupisu i technická zpráva a výkresová dokumentace. Uvedené výměry jsou získány exportem z CAD software jako sumární hodnota, proto položka „Výkaz výměr“ neobsahuje dílčí výpočtové vzorce. Závazné jsou především počty koncových prvků. Počty prvků, které tvoří topologii systému (rozbočovače, řídící jednotky, ústředny) vychází z předpokládaných nebo často používaných technologií. V závislosti na výrobci nebo modelu zařízení se mohou tyto počty lišit, proto je nutné tyto počty ověřit již ve fázi podávání nabídky. Obdobně se může v závislosti na výrobci lišit potřebný počet doplňkových dílů pro skládaná zařízení, jako jsou např. zásuvky, tlačítka, čidla, nebo ústředny. Pokud dodavatel dodá jinou, než předpokládanou technologii s jinou topologií může rovněž dojít k rozdílu v množství a druhu kabeláže. Pokud není uvedeno jinak, je požadavek dodat zařízení nebo díl kompletní a plně funkční dle popisu v Technické zprávě. V závislosti na cenové politice výrobce včetně potřebných licencí v rozsahu dle projektu. Licence musí být zahrnuty do ceny výrobku, pokud nejsou uvedeny jako samostatná položka. Pokud jsou u některých položek uvedeny popisy, které by moli směřovat k jednomu výrobci, slouží tyto popisy pouze jako příklad uvažovaného standardu a je možné dodat kvalitativně stejné nebo lepší řešení. Součástí soupisu nejsou položky a honoráře, které si vyžádají třetí strany, např. přizvání organizace spravující stávající systémy které jsou dotčeny, nebo na které se navazuje. Projekt předpokládá realizaci technologií v dohledné době, přibližně jeden rok. V případě realizace s větším časovým odstupem je nutné ověřit dostupnost navržených technologií na trhu, existenci souvisejících návazných zařízení a platnost souvisejících legislativních požadavků. U položek označených šipkou vyplní uchazeč o zakázku druh zařízení (výrobce/typ), který je předmětem nabídky.
Note on D11: Název
Note on I11: IČO
Note on D12: Ulice
Note on I12: DIČ
Note on C13: PSČ
Note on D13: Ulice
Note on I15: IČO

## VzorPolozky (hidden)
Položkový rozpočet
Z:
O:
R:

## Stavební část a M21
Položkový rozpočet | [22 empty] | #TypZaznamu#
S: | [22 empty] | STA
O: | [22 empty] | OBJ
R: | [22 empty] | ROZ
C: | [22 empty] | CAS_STR
P.č. | Číslo položky | Název položky | MJ | množství | cena / MJ | Celkem | Celkem | Celkem | Celkem | Celkem | Celkem | Celkem | Celkem | Celkem | Celkem | Celkem | Celkem | Celkem | Celkem | Cenová soustava
Díl: | 1 | Zemní práce |  |  |  | 0 | 0 | 0 | 0 | 0 | 0 | 0 | 0 | 0 | 0 | 0 | 0 | 0 | 0 |  |  |  | DIL
1 | 919735112R00 | Řezání stávajícího živičného krytu tl. 5 - 10 cm | m | 94.09 |  | 0 | 0 | 0 | 0 | 0 | 0 | 0 | 0 | 0 | 0 | 0 | 0 | 0 | 0 | RTS 2019/I |  |  | POL1_0
|  | Vranov: vyříznutí do vozovky - jáma:2*(3,5+0,7+3+0,795) |  | 15.99 | [18 empty] | VV | 0
|  | indukční smyčka:(2+1)*2*2 |  | 12 | [18 empty] | VV | 0
|  | rýha pro vedení slaboproudu nimo jámu:(0,6+(1+1+1,5))*2 |  | 8.2 | [18 empty] | VV | 0
|  | Onšov: jáma:((0,6+3+0,6+0,5)+(0,6+1,65+0,6))*2 |  | 15.1 | [18 empty] | VV | 0
|  | po indukční smyčce:(2+1)*2+(1,6+1)*2 |  | 11.2 | [18 empty] | VV | 0
|  | Onšov - vodovod:0,6+2*(2+2+2)+0,6 |  | 13.2 | [18 empty] | VV | 0
|  | rýha pro vedení slaboproudu mimo stav. jámu:((1,5+2)+0,6)*2 |  | 8.2 | [18 empty] | VV | 0
|  | od jámy po kiosek:(0,6+(3+1,5))*2 |  | 10.2 | [18 empty] | VV | 0
2 | 113108305R00 | Odstranění asfaltové vrstvy pl.do 50 m2, tl. 5 cm | m2 | 47.453 |  | 0 | 0 | 0 | 0 | 0 | 0 | 0 | 0 | 0 | 0 | 0 | 0 | 0 | 0 | RTS 2019/I |  |  | POL1_0
|  | Vranov: jáma pro SO 01:(0,9+1,65+0,85)*(0,7+3+0,795) |  | 15.283 | [18 empty] | VV | 0
|  | rýha pro vedení slaboproudu mimo jámu:0,6*(1+1+1,5) |  | 2.1 | [18 empty] | VV | 0
|  | indukční smyčka:2*1*2 |  | 4 | [18 empty] | VV | 0
|  | Onšov: jáma pro SO 02 - oproti projektu zvětšeno o 0,5 z důvodu prac. prostoru pro vrtnou soustavu:(0,6+1,65+0,6+0,5)*(0,6+3+0,6) |  | 14.07 | [18 empty] | VV | 0
|  | indukční smyčka:2*1+1*1,6 |  | 3.6 | [18 empty] | VV | 0
|  | Onšov - vodovod:0,6*(2+2+2) |  | 3.6 | [18 empty] | VV | 0
|  | rýha pro vedení slaboproudu mimo stav. jámu:(1,5+2)*0,6 |  | 2.1 | [18 empty] | VV | 0
|  | od jámy po kiosek:0,6*(3+1,5) |  | 2.7 | [18 empty] | VV | 0
3 | 113107320R00 | Odstranění podkladu pl. 50 m2,kam.těžené tl.20 cm | m2 | 23.633 |  | 0 | 0 | 0 | 0 | 0 | 0 | 0 | 0 | 0 | 0 | 0 | 0 | 0 | 0 | RTS 2019/I |  |  | POL1_0
|  | Vranov: jáma pro SO 01:(0,9+1,65+0,85)*(0,7+3+0,795) |  | 15.283 | [18 empty] | VV | 0
|  | rýha pro vedení slaboproudu nimo jámu:0,6*(1+1+1,5) |  | 2.1 | [18 empty] | VV | 0
|  | Onšov - rozebrání dlažby v místě jímky + zpětné použití:2,5*2,5 |  | 6.25 | [18 empty] | VV | 0
4 | 113107315R00 | Odstranění podkladu pl. 50 m2,kam.těžené tl.15 cm | m2 | 17.383 |  | 0 | 0 | 0 | 0 | 0 | 0 | 0 | 0 | 0 | 0 | 0 | 0 | 0 | 0 | RTS 2019/I |  |  | POL1_0
|  | Vranov: jáma pro SO 01:(0,9+1,65+0,85)*(0,7+3+0,795) |  | 15.283 | [18 empty] | VV | 0
|  | rýha pro vedení slaboproudu nimo jámu:0,6*(1+1+1,5) |  | 2.1 | [18 empty] | VV | 0
5 | 113107325R00 | Odstranění podkladu pl. 50 m2,kam.těžené tl.25 cm | m2 | 22.47 |  | 0 | 0 | 0 | 0 | 0 | 0 | 0 | 0 | 0 | 0 | 0 | 0 | 0 | 0 | RTS 2019/I |  |  | POL1_0
|  | Onšov: jáma pro SO 02:(0,6+1,65+0,6+0,5)*(0,6+3+0,6) |  | 14.07 | [18 empty] | VV | 0
|  | Onšov: vodovod:0,6*(2+2+2) |  | 3.6 | [18 empty] | VV | 0
|  | rýha pro vedení slaboproudu mimo stav. jámu:(1,5+2)*0,6 |  | 2.1 | [18 empty] | VV | 0
|  | od jámy po kiosek:0,6*(3+1,5) |  | 2.7 | [18 empty] | VV | 0
6 | 131501201R00 | Hloubení zapažených jam v hor.6 do 100 m3 | m3 | 49.412 |  | 0 | 0 | 0 | 0 | 0 | 0 | 0 | 0 | 0 | 0 | 0 | 0 | 0 | 0 | RTS 2019/I |  |  | POL1_0
|  | Vranov: jáma pro SO 01:(0,9+1,65+0,85)*(0,7+3+0,795)*(0,79+0,09-0,35) |  | 8.1 | [18 empty] | VV | 0
|  | (0,1+1,77+0,1)*(0,1+1,02+0,1)*1 |  | 2.4034 | [18 empty] | VV | 0
|  | Onšov: jáma pro SO 02, jáma rozšířena z důvodu prac. plochy pro vrtnou soustavu o 0,5 m:(0,6+1,65+0,6+0,5)*(0,6+3+0,6)*(2,1-0,04-0,25) |  | 25.4667 | [18 empty] | VV | 0
|  | Onšov: jáma pro jímku:(pi*0,9^2)*(0,21+1,3+0,3+1,15-0,2) |  | 7.0233 | [18 empty] | VV | 0
|  | + prac. prostor v místě napojení:(0,21+1,3+0,3+1,15)*0,6*0,6 |  | 1.0656 | [18 empty] | VV | 0
|  | svahování stěn výkopu:3 |  | 3 | [18 empty] | VV | 0
|  | prirážka 5 % za zhoršené rozpojování - vliv na přesnost:0,05 |  | 2.353 | [18 empty] | VV | 4
7 | 133201101R00 | Hloubení šachet v hor.3 do 100 m3 | m3 | 0.5 |  | 0 | 0 | 0 | 0 | 0 | 0 | 0 | 0 | 0 | 0 | 0 | 0 | 0 | 0 | RTS 2019/I |  |  | POL1_0
|  | Vranov - patka pro sloup kamery (11):0,5*0,5*0,8 |  | 0.2 | [18 empty] | VV | 0
|  | Vranov - základ pro el. rozvaděč (3):0,75*0,8*0,5 |  | 0.3 | [18 empty] | VV | 0
8 | 13321.1 | Hloubení šachet zem.vrtákem hor.3-4;D 20cm,hl.90cm | kus | 6 |  | 0 | 0 | 0 | 0 | 0 | 0 | 0 | 0 | 0 | 0 | 0 | 0 | 0 | 0 | vlastní |  |  | POL1_0
|  | Vranov plošina k rozvaděčům:6 |  | 6 | [18 empty] | VV | 0
9 | 132501111R00 | Hloubení rýh šířky do 60 cm v hor.6, STROJNĚ | m3 | 16.236 |  | 0 | 0 | 0 | 0 | 0 | 0 | 0 | 0 | 0 | 0 | 0 | 0 | 0 | 0 | RTS 2019/I |  |  | POL1_0
|  | Vranov: | [20 empty] | VV | 0
|  | od rozvaděče po stožár s kamerou:0,6*0,8*(3+1+2,9+1+3) |  | 5.232 | [18 empty] | VV | 0
|  | od rozvaděče sloupek:0,6*0,8*(2+1,5+1) |  | 2.16 | [18 empty] | VV | 0
|  | k indukční smyčce:0,6*0,8*(1+1) |  | 0.96 | [18 empty] | VV | 0
|  | rezerva pro bránu:0,6*0,7*(5,2+1) |  | 2.604 | [18 empty] | VV | 0
|  | Onšov: | [20 empty] | VV | 0
|  | rýha pro vedení slaboproudu mimo stav. jámu:(1,5+2)*0,6*1,1 |  | 2.31 | [18 empty] | VV | 0
|  | od jámy po kiosek:0,6*1,1*(3+1,5) |  | 2.97 | [18 empty] | VV | 0
10 | 132501111R00 | Hloubení rýh šířky do 60 cm v hor.6, STROJNĚ | m3 | 59.52 |  | 0 | 0 | 0 | 0 | 0 | 0 | 0 | 0 | 0 | 0 | 0 | 0 | 0 | 0 | RTS 2019/I |  |  | POL1_0
|  | Vranov - trasa vedení k poddružným rozvděčům (2), od protahovací šachty po rozvaděč - ve volném terénu: | [20 empty] | VV | 0
|  | výřez 1:0,6*0,8*(17,4+4,6+9,8+6,9) |  | 18.576 | [18 empty] | VV | 0
|  | výřez 2:0,6*0,8*(39,6+30,7) |  | 33.744 | [18 empty] | VV | 0
|  | výřez 3:0 | [20 empty] | VV | 0
|  | Onšov - trasa k podružným rozvaděčům - vedeno ve stávající chráničce:0 | [20 empty] | VV | 0
|  | Onšov - vodovod do chráničky:0,6*(2+2+2)*2 |  | 7.2 | [18 empty] | VV | 0
11 | 174101101R00 | Zásyp jam, rýh, šachet se zhutněním | m3 | 61.5673 |  | 0 | 0 | 0 | 0 | 0 | 0 | 0 | 0 | 0 | 0 | 0 | 0 | 0 | 0 | RTS 2019/I |  |  | POL1_0
|  | Vranov - trasa vedení k poddružným rozvděčům (2), odečtení pískového lože: | [20 empty] | VV | 0
|  | výřez 1:0,6*(0,8-0,15)*(17,4+4,6+9,8+6,9) |  | 15.093 | [18 empty] | VV | 0
|  | výřez 2:0,6*(0,8-0,15)*(39,6+30,7) |  | 27.417 | [18 empty] | VV | 0
|  | výřez 3:0 | [20 empty] | VV | 0
|  | od rozvaděče po stožár s kamerou:0,6*(0,8-0,15)*(3+1+2,9+1+3) |  | 4.251 | [18 empty] | VV | 0
|  | od rozvaděče sloupek v silnici:0,6*(0,8-0,15-0,35-0,05)*(2+1,5+1) |  | 0.675 | [18 empty] | VV | 0
|  | rezerva pro bránu v silnici:0,6*(0,8-0,15-0,35-0,05)*(5,2+1) |  | 0.93 | [18 empty] | VV | 0
|  | k indukční smyčce:0,6*(0,8-0,15-0,35-0,05)*(1+1) |  | 0.3 | [18 empty] | VV | 0
|  | Onšov: | [20 empty] | VV | 0
|  | Onšov: jáma pro jímku:(pi*0,9^2)*(0,21+1,3+0,3+1,15-0,2) |  | 7.0233 | [18 empty] | VV | 0
|  | + prac. prostor v místě napojení:(0,21+1,3+0,3+1,15)*0,6*0,6 |  | 1.0656 | [18 empty] | VV | 0
|  | odpočet jímky + skruže:-(pi*0,8^2)*(0,21+1,3+0,12) |  | -3.2773 | [18 empty] | VV | 0
|  | -(pi*0,5^2)*0,5 |  | -0.3927 | [18 empty] | VV | 0
|  | -(pi*0,4^2)*0,6 |  | -0.30159 | [18 empty] | VV | 0
|  | Onšov: | [20 empty] | VV | 0
|  | rýha pro vedení slaboproudu mimo stav. jámu:(1,5+2)*0,6*(1,1-0,15-0,25-0,04) |  | 1.386 | [18 empty] | VV | 0
|  | od jámy po kiosek:0,6*(3+1,5)*(1,1-0,15-0,25-0,04) |  | 1.782 | [18 empty] | VV | 0
|  | Onšov - vodovod:0,6*6*(2-0,05-0,1-0,25-0,04) |  | 5.616 | [18 empty] | VV | 0
12 | 13960.1 | Ruční výkop jam, rýh a šachet v hornině tř. 6 | m3 | 3 |  | 0 | 0 | 0 | 0 | 0 | 0 | 0 | 0 | 0 | 0 | 0 | 0 | 0 | 0 | vlastní |  |  | POL1_0
|  | dočištění výkopů kolem inž, sítí:3 |  | 3 | [18 empty] | VV | 0
13 | 451572111R00 | Lože pod potrubí z kameniva těženého 0 - 4 mm | m3 | 4.398 |  | 0 | 0 | 0 | 0 | 0 | 0 | 0 | 0 | 0 | 0 | 0 | 0 | 0 | 0 | RTS 2019/I |  |  | POL1_0
|  | Vranov - trasa vedení k poddružným rozvděčům (2): | [20 empty] | VV | 0
|  | výřez 1:0,6*0,05*(17,4+4,6+9,8+6,9) |  | 1.161 | [18 empty] | VV | 0
|  | výřez 2:0,6*0,05*(39,6+30,7) |  | 2.109 | [18 empty] | VV | 0
|  | výřez 3:0 | [20 empty] | VV | 0
|  | od rozvaděče po stožár s kamerou:0,6*0,05*(3+1+2,9+1+3) |  | 0.327 | [18 empty] | VV | 0
|  | k indukční smyčce:0,6*0,05*(1+1) |  | 0.06 | [18 empty] | VV | 0
|  | od rozvaděče sloupek:0,6*0,05*(2+1,5+1) |  | 0.135 | [18 empty] | VV | 0
|  | rezerva pro bránu:0,6*0,05*(5,2+1) |  | 0.186 | [18 empty] | VV | 0
|  | Onšov: | [20 empty] | VV | 0
|  | rýha pro vedení slaboproudu mimo stav. jámu:(1,5+2)*0,6*0,05 |  | 0.105 | [18 empty] | VV | 0
|  | od jámy po kiosek:0,6*0,05*(3+1,5) |  | 0.135 | [18 empty] | VV | 0
|  | Onšov - vodovod:6*0,6*0,05 |  | 0.18 | [18 empty] | VV | 0
14 | 175101101RT2 | Obsyp potrubí bez prohození sypaniny, s dodáním štěrkopísku frakce 0 - 22 mm | m3 | 9.216 |  | 0 | 0 | 0 | 0 | 0 | 0 | 0 | 0 | 0 | 0 | 0 | 0 | 0 | 0 | RTS 2019/I |  |  | POL1_0
|  | Vranov - trasa vedení k poddružným rozvděčům (2): | [20 empty] | VV | 0
|  | výřez 1:0,6*0,1*(17,4+4,6+9,8+6,9) |  | 2.322 | [18 empty] | VV | 0
|  | výřez 2:0,6*0,1*(39,6+30,7) |  | 4.218 | [18 empty] | VV | 0
|  | výřez 3:0 | [20 empty] | VV | 0
|  | od rozvaděče po stožár s kamerou:0,6*0,1*(3+1+2,9+1+3) |  | 0.654 | [18 empty] | VV | 0
|  | od rozvaděče sloupek:0,6*0,1*(2+1,5+1) |  | 0.27 | [18 empty] | VV | 0
|  | rezerva pro bránu:0,6*0,1*(5,2+1) |  | 0.372 | [18 empty] | VV | 0
|  | k indukční smyčce:0,6*0,1*(1+1) |  | 0.12 | [18 empty] | VV | 0
|  | Onšov: | [20 empty] | VV | 0
|  | rýha pro vedení slaboproudu mimo stav. jámu:(1,5+2)*0,6*0,15 |  | 0.315 | [18 empty] | VV | 0
|  | od jámy po kiosek:0,6*0,15*(3+1,5) |  | 0.405 | [18 empty] | VV | 0
|  | Onšov - vodovod:6*0,6*0,15 |  | 0.54 | [18 empty] | VV | 0
15 | 162701105R00 | Vodorovné přemístění výkopku z hor.1-4 do 10000 m | m3 | 13.6 |  | 0 | 0 | 0 | 0 | 0 | 0 | 0 | 0 | 0 | 0 | 0 | 0 | 0 | 0 | RTS 2019/I |  |  | POL1_0
|  | dovoz písku pro obdyp kabelů a potrubí:4,39+9,21 |  | 13.6 | [18 empty] | VV | 0
16 | 14172.1 | Řízené protlačení a vtažení roury d 110 mm, hor. 5, vč. KGEM d 110 | m | 3.88 |  | 0 | 0 | 0 | 0 | 0 | 0 | 0 | 0 | 0 | 0 | 0 | 0 | 0 | 0 | vlastní |  |  | POL1_0
|  | Onšov propojení sloupku a jímky na vodu, odpočet část vedení v jamách:5,88-(1+1) |  | 3.88 | [18 empty] | VV | 0
17 | 167101151R00 | Nakládání výkopku z hor.5-7 v množství do 100 m3 | m3 | 64.3005 |  | 0 | 0 | 0 | 0 | 0 | 0 | 0 | 0 | 0 | 0 | 0 | 0 | 0 | 0 | RTS 2019/I |  |  | POL1_0
|  | bilance vykopané zeminy: | [20 empty] | VV | 0
|  | jámy do 100 m3:49,411 |  | 49.411 | [18 empty] | VV | 0
|  | šachty:0,5 |  | 0.5 | [18 empty] | VV | 0
|  | vývrt:(pi*0,1^2)*0,9*6 |  | 0.16965 | [18 empty] | VV | 0
|  | rýhy v okolí jam:16,23 |  | 16.23 | [18 empty] | VV | 0
|  | rýhy pro vedení:59,52 |  | 59.52 | [18 empty] | VV | 0
|  | protlak k jímce:(pi*0,05^2)*3,8 |  | 0.029845 | [18 empty] | VV | 0
|  | zásyp:-61,56 |  | -61.56 | [18 empty] | VV | 0
18 | 162301102R00 | Vodorovné přemístění výkopku z hor.1-4 do 1000 m | m3 | 64.3005 |  | 0 | 0 | 0 | 0 | 0 | 0 | 0 | 0 | 0 | 0 | 0 | 0 | 0 | 0 | RTS 2019/I |  |  | POL1_0
|  | viz. pol. 17:64,30049 |  | 64.3005 | [18 empty] | VV | 0
19 | 162701109R00 | Příplatek k vod. přemístění hor.1-4 za další 1 km | m3 | 964.5073 |  | 0 | 0 | 0 | 0 | 0 | 0 | 0 | 0 | 0 | 0 | 0 | 0 | 0 | 0 | RTS 2019/I |  |  | POL1_0
|  | celkem vzdálenost 16 km:64,30049*15 |  | 964.5073 | [18 empty] | VV | 0
20 | 199000002R00 | Poplatek za skládku horniny 1- 4 | m3 | 64.3 |  | 0 | 0 | 0 | 0 | 0 | 0 | 0 | 0 | 0 | 0 | 0 | 0 | 0 | 0 | RTS 2019/I |  |  | POL1_0
|  | 64,300 |  | 64.3 | [18 empty] | VV | 0
21 | 979087212R00 | Nakládání suti na dopravní prostředky - komunikace | t | 30.62 |  | 0 | 0 | 0 | 0 | 0 | 0 | 0 | 0 | 0 | 0 | 0 | 0 | 0 | 0 | RTS 2019/I |  |  | POL1_0
|  | bilance vytěženého kameniva: | [20 empty] | VV | 0
|  | tl. 200 mm:10,39 |  | 10.39 | [18 empty] | VV | 0
|  | tl. 250 mm:12,35 |  | 12.35 | [18 empty] | VV | 0
|  | tl. 150 mm:5,73 |  | 5.73 | [18 empty] | VV | 0
|  | zpětné použití kameniva:-1,7-1,36 |  | -3.06 | [18 empty] | VV | 0
|  | odstraněný asfaltový kryt:5,21 |  | 5.21 | [18 empty] | VV | 0
22 | 979082213R00 | Vodorovná doprava suti po suchu do 1 km | t | 30.62 |  | 0 | 0 | 0 | 0 | 0 | 0 | 0 | 0 | 0 | 0 | 0 | 0 | 0 | 0 | RTS 2019/I |  |  | POL1_0
23 | 979082219R00 | Příplatek za dopravu suti po suchu za další 1 km | t | 459.3 |  | 0 | 0 | 0 | 0 | 0 | 0 | 0 | 0 | 0 | 0 | 0 | 0 | 0 | 0 | RTS 2019/I |  |  | POL1_0
|  | celkem 16 km:30,62*15 |  | 459.3 | [18 empty] | VV | 0
24 | 979990112R00 | Poplatek za skládku suti-obal.kam.-asfalt do 30x30 | t | 30.6 |  | 0 | 0 | 0 | 0 | 0 | 0 | 0 | 0 | 0 | 0 | 0 | 0 | 0 | 0 | RTS 2019/I |  |  | POL1_0
25 | 180400010RA0 | Založení trávníku lučního v rovině s dodáním osiva | m2 | 75.4 |  | 0 | 0 | 0 | 0 | 0 | 0 | 0 | 0 | 0 | 0 | 0 | 0 | 0 | 0 | RTS 2019/I |  |  | POL2_0
|  | Vranov - trasa vedení k poddružným rozvděčům (2), od protahovací šachty po rozvaděč - ve volném terénu: | [20 empty] | VV | 0
|  | výřez 1:0,6*(17,4+4,6+9,8+6,9) |  | 23.22 | [18 empty] | VV | 0
|  | výřez 2:0,6*(39,6+30,7) |  | 42.18 | [18 empty] | VV | 0
|  | ostatní plochy:10 |  | 10 | [18 empty] | VV | 0
26 | 151101101R00 | Pažení a rozepření stěn rýh - příložné - hl.do 2 m | m2 | 24 |  | 0 | 0 | 0 | 0 | 0 | 0 | 0 | 0 | 0 | 0 | 0 | 0 | 0 | 0 | RTS 2019/I |  |  | POL1_0
|  | Onšov - vodovod:2*6*2 |  | 24 | [18 empty] | VV | 0
27 | 151101111R00 | Odstranění pažení stěn rýh - příložné - hl. do 2 m | m2 | 24 |  | 0 | 0 | 0 | 0 | 0 | 0 | 0 | 0 | 0 | 0 | 0 | 0 | 0 | 0 | RTS 2019/I |  |  | POL1_0
Díl: | 2 | Základy,zvláštní zakládání |  |  |  | 0 | 0 | 0 | 0 | 0 | 0 | 0 | 0 | 0 | 0 | 0 | 0 | 0 | 0 |  |  |  | DIL
28 | 271531112R00 | Polštář základu z kameniva hr. drceného 32-63 mm | m3 | 0.54162 |  | 0 | 0 | 0 | 0 | 0 | 0 | 0 | 0 | 0 | 0 | 0 | 0 | 0 | 0 | RTS 2019/I |  |  | POL1_0
|  | Vranov: polštář pod sloupek:1,02*1,77*0,3 |  | 0.54162 | [18 empty] | VV | 0
29 | 27427.1 | Zdivo základové z bednicích tvárnic, tl. 10 cm, výplň tvárnic betonem C 20/25 | m2 | 5.98 |  | 0 | 0 | 0 | 0 | 0 | 0 | 0 | 0 | 0 | 0 | 0 | 0 | 0 | 0 | vlastní |  |  | POL1_0
|  | Vranov: bednění stěn sloupku:1*(1,02+0,1*2+1,77)*2 |  | 5.98 | [18 empty] | VV | 0
30 | 271531113R00 | Polštář základu z kameniva hr. drceného 16-32 mm | m3 | 1.1592 |  | 0 | 0 | 0 | 0 | 0 | 0 | 0 | 0 | 0 | 0 | 0 | 0 | 0 | 0 | RTS 2019/I |  |  | POL1_0
|  | Vranov: dno výkopu:(0,9+1,65+0,85)*(0,7+3+0,795)*0,09 |  | 1.3755 | [18 empty] | VV | 0
|  | -0,09*(1,02+0,2)*(1,77+0,2) |  | -0.21631 | [18 empty] | VV | 0
31 | 216411111R00 | Spojovaci vrstva z cement. mléka 200 kg/m3 | m2 | 17.6864 |  | 0 | 0 | 0 | 0 | 0 | 0 | 0 | 0 | 0 | 0 | 0 | 0 | 0 | 0 | RTS 2019/I |  |  | POL1_0
|  | Vranov: dno výkopu:(0,9+1,65+0,85)*(0,7+3+0,795) |  | 15.283 | [18 empty] | VV | 0
|  | (1,02+0,2)*(1,77+0,2) |  | 2.4034 | [18 empty] | VV | 0
32 | 27436.1 | Výztuž základ. pasů z betonářské oceli 10505 (R), hustý armokoš | t | 2.02 |  | 0 | 0 | 0 | 0 | 0 | 0 | 0 | 0 | 0 | 0 | 0 | 0 | 0 | 0 | vlastní |  |  | POL1_0
|  | výztuž dle PD, hmotnost převzata z výkresu 106: | [20 empty] | VV | 0
|  | Vranov:1,01 |  | 1.01 | [18 empty] | VV | 0
|  | Onšov:1,01 |  | 1.01 | [18 empty] | VV | 0
33 | 274321411R00 | Železobeton základových pasů C 25/30 | m3 | 42.7846 |  | 0 | 0 | 0 | 0 | 0 | 0 | 0 | 0 | 0 | 0 | 0 | 0 | 0 | 0 | RTS 2019/I |  |  | POL1_0
|  | Vranov:(0,7+3+0,795)*(0,9+1,65+0,85)*(0,79) |  | 12.0736 | [18 empty] | VV | 0
|  | 1,022*1,77*(1-0,3+0,09) |  | 1.4291 | [18 empty] | VV | 0
|  | odpočet zařízení sloupku:-0,78*0,63*1,62 |  | -0.79607 | [18 empty] | VV | 0
|  | Onšov: jáma pro SO 02:(0,6+1,65+0,6+0,5)*(0,6+3+0,6)*(2,1-0,04) |  | 28.9842 | [18 empty] | VV | 0
|  | odpočet bet. retence:-0,3*0,78*0,63 |  | -0.14742 | [18 empty] | VV | 0
|  | odpočet zařízení sloupku:-0,78*0,63*1,62 |  | -0.79607 | [18 empty] | VV | 0
|  | prirážka 5 % za zhoršené rozpojování - vliv na přesnost:0,05 |  | 2.0374 | [18 empty] | VV | 4
34 | 275313711R00 | Beton základových patek prostý C 25/30 | m3 | 0.47375 |  | 0 | 0 | 0 | 0 | 0 | 0 | 0 | 0 | 0 | 0 | 0 | 0 | 0 | 0 | RTS 2019/I |  |  | POL1_0
|  | Vranov - stožár kamera:0,5*0,5*0,9 |  | 0.225 | [18 empty] | VV | 0
|  | plošina pro rozvaděče:(pi*0,1^2)*0,9*8 |  | 0.22619 | [18 empty] | VV | 0
[23 empty] | VV | 0
|  | nepřesnot při zemích prací + 5 %:0,05 |  | 0.02256 | [18 empty] | VV | 4
35 | 27535.1 | Zřízení a odstranění bednění patky D 200, plastová roura, dl. 200 mm | kus | 6 |  | 0 | 0 | 0 | 0 | 0 | 0 | 0 | 0 | 0 | 0 | 0 | 0 | 0 | 0 | vlastní |  |  | POL1_0
|  | Vranov - patky pro rozvaděč:6 |  | 6 | [18 empty] | VV | 0
36 | 274351215RT1 | Bednění stěn základových pasů - zřízení, bednicí materiál prkna | m2 | 1.446 |  | 0 | 0 | 0 | 0 | 0 | 0 | 0 | 0 | 0 | 0 | 0 | 0 | 0 | 0 | RTS 2019/I |  |  | POL1_0
|  | Onšov - betonová retence:0,3*(0,78+0,63)*2 |  | 0.846 | [18 empty] | VV | 0
|  | Vranov - bednění pro sloup kamery:0,3*(0,5*4) |  | 0.6 | [18 empty] | VV | 0
37 | 274351216R00 | Bednění stěn základových pasů - odstranění | m2 | 1.446 |  | 0 | 0 | 0 | 0 | 0 | 0 | 0 | 0 | 0 | 0 | 0 | 0 | 0 | 0 | RTS 2019/I |  |  | POL1_0
38 | 271521111R00 | Polštář základu z kameniva hr. drceného 63-125 mm | m3 | 0.14742 |  | 0 | 0 | 0 | 0 | 0 | 0 | 0 | 0 | 0 | 0 | 0 | 0 | 0 | 0 | RTS 2019/I |  |  | POL1_0
|  | Onšov - výplň bet. retence:0,63*0,78*0,3 |  | 0.14742 | [18 empty] | VV | 0
Díl: | 5 | Komunikace |  |  |  | 0 | 0 | 0 | 0 | 0 | 0 | 0 | 0 | 0 | 0 | 0 | 0 | 0 | 0 |  |  |  | DIL
39 | 576111113R00 | Koberec asfalt.mastix SMA 8 S (AKMJ) do 3 m, 4 cm | m2 | 41.978 |  | 0 | 0 | 0 | 0 | 0 | 0 | 0 | 0 | 0 | 0 | 0 | 0 | 0 | 0 | RTS 2019/I |  |  | POL1_0
|  | Vranov - nový kryt:(0,7+3+0,795)*(0,9+1,65+0,85) |  | 15.283 | [18 empty] | VV | 0
|  | opravy po rýze na kabel:0,6*(2+1+1) |  | 2.4 | [18 empty] | VV | 0
|  | k indukční smyčce:0,6*(1+1) |  | 1.2 | [18 empty] | VV | 0
|  | po indukční smyčce:2*1*2 |  | 4 | [18 empty] | VV | 0
|  | Onšov - nový kryt:(0,6+3+0,6+0,5)*(0,6+1,65+0,6) |  | 13.395 | [18 empty] | VV | 0
|  | po indukční smyčce:2*1+1,6*1 |  | 3.6 | [18 empty] | VV | 0
|  | rýhy mimo jámu:0,6*(1+2,5) |  | 2.1 | [18 empty] | VV | 0
40 | 56476.1 | Podklad z kam.drceného 32-63 s výplň.kamen. 20 cm, využití vytěženého kameniva | m2 | 3.6 |  | 0 | 0 | 0 | 0 | 0 | 0 | 0 | 0 | 0 | 0 | 0 | 0 | 0 | 0 | vlastní |  |  | POL1_0
|  | Vranov: | [20 empty] | VV | 0
|  | opravy po rýze na kabel:0,6*(2+1+1) |  | 2.4 | [18 empty] | VV | 0
|  | k indukční smyčce:0,6*(1+1) |  | 1.2 | [18 empty] | VV | 0
41 | 564851111RT2 | Podklad ze štěrkodrti po zhutnění tloušťky 15 cm, štěrkodrť frakce 0-32 mm | m2 | 3.6 |  | 0 | 0 | 0 | 0 | 0 | 0 | 0 | 0 | 0 | 0 | 0 | 0 | 0 | 0 | RTS 2019/I |  |  | POL1_0
|  | Vranov: | [20 empty] | VV | 0
|  | opravy po rýze na kabel:0,6*(2+1+1) |  | 2.4 | [18 empty] | VV | 0
|  | k indukční smyčce:0,6*(1+1) |  | 1.2 | [18 empty] | VV | 0
42 | 56477.1 | Podklad z kam.drceného 32-63 s výplň.kamen. 25 cm, využití vytěženého kameniva | m2 | 5.7 |  | 0 | 0 | 0 | 0 | 0 | 0 | 0 | 0 | 0 | 0 | 0 | 0 | 0 | 0 | vlastní |  |  | POL1_0
|  | Onšov: | [20 empty] | VV | 0
|  | rýhy mimo jámu:0,6*(1+2,5) |  | 2.1 | [18 empty] | VV | 0
|  | Onšov: vodovod:0,6*(2+2+2) |  | 3.6 | [18 empty] | VV | 0
43 | 113106121R00 | Rozebrání dlažeb z betonových dlaždic na sucho | m2 | 6.25 |  | 0 | 0 | 0 | 0 | 0 | 0 | 0 | 0 | 0 | 0 | 0 | 0 | 0 | 0 | RTS 2019/I |  |  | POL1_0
|  | Onšov - rozebrání dlažby v místě jímky + zpětné použití:2,5*2,5 |  | 6.25 | [18 empty] | VV | 0
44 | 596811111R00 | Kladení dlaždic kom.pro pěší, lože z kameniva těž. | m2 | 6.25 |  | 0 | 0 | 0 | 0 | 0 | 0 | 0 | 0 | 0 | 0 | 0 | 0 | 0 | 0 | RTS 2019/I |  |  | POL1_0
|  | Onšov - rozebrání dlažby v místě jímky + zpětné použití:2,5*2,5 |  | 6.25 | [18 empty] | VV | 0
Díl: | 63 | Podlahy a podlahové konstrukce |  |  |  | 0 | 0 | 0 | 0 | 0 | 0 | 0 | 0 | 0 | 0 | 0 | 0 | 0 | 0 |  |  |  | DIL
45 | 631315611R00 | Mazanina betonová tl. 12 - 24 cm C 16/20 | m3 | 0.93211 |  | 0 | 0 | 0 | 0 | 0 | 0 | 0 | 0 | 0 | 0 | 0 | 0 | 0 | 0 | RTS 2019/I |  |  | POL1_0
|  | Onšov - podklad pod jímku:0,21*(pi*1^2) |  | 0.65973 | [18 empty] | VV | 0
|  | vorovné obetonování jímky:0,12*(pi*0,85^2) |  | 0.27238 | [18 empty] | VV | 0
46 | 631351101R00 | Bednění stěn, rýh a otvorů v podlahách - zřízení | m2 | 1.28 |  | 0 | 0 | 0 | 0 | 0 | 0 | 0 | 0 | 0 | 0 | 0 | 0 | 0 | 0 | RTS 2019/I |  |  | POL1_0
|  | Onšov - bednění dna a vodorovné desky plast. jímky:(1,6+1,6)*0,2*2 |  | 1.28 | [18 empty] | VV | 0
47 | 631351102R00 | Bednění stěn, rýh a otvorů v podlahách -odstranění | m2 | 1.28 |  | 0 | 0 | 0 | 0 | 0 | 0 | 0 | 0 | 0 | 0 | 0 | 0 | 0 | 0 | RTS 2019/I |  |  | POL1_0
Díl: | 8 | Trubní vedení |  |  |  | 0 | 0 | 0 | 0 | 0 | 0 | 0 | 0 | 0 | 0 | 0 | 0 | 0 | 0 |  |  |  | DIL
48 | 89900.1 | Osazení jímky plastové do vel. 3 m3 , vč. obetonování a napojení PVC potrubí | soubor | 1 |  | 0 | 0 | 0 | 0 | 0 | 0 | 0 | 0 | 0 | 0 | 0 | 0 | 0 | 0 | vlastní |  |  | POL1_0
|  | Onšov:1 |  | 1 | [18 empty] | VV | 0
49 | 899 00.2 | Jímka plastová 2 m3, k obetonování | soubor | 1 |  | 0 | 0 | 0 | 0 | 0 | 0 | 0 | 0 | 0 | 0 | 0 | 0 | 0 | 0 | vlastní |  |  | POL3_0
50 | 894421112RT1 | Osazení betonových dílců šachet do 1,4 t, skruže rovné, na kroužek, do 1,4 t | kus | 1 |  | 0 | 0 | 0 | 0 | 0 | 0 | 0 | 0 | 0 | 0 | 0 | 0 | 0 | 0 | RTS 2019/I |  |  | POL1_0
|  | Onšov - šachta nad jímkou:1 |  | 1 | [18 empty] | VV | 0
51 | 59224001R | Skruž šachtová rovná 1000x 500 | kus | 1 |  | 0 | 0 | 0 | 0 | 0 | 0 | 0 | 0 | 0 | 0 | 0 | 0 | 0 | 0 | RTS 2019/I |  |  | POL3_0
|  | Onšov - šachta nad jímkou:1 |  | 1 | [18 empty] | VV | 0
52 | 894422111RT1 | Osazení betonových dílců šachet, skruže přechodové, na kroužek | kus | 1 |  | 0 | 0 | 0 | 0 | 0 | 0 | 0 | 0 | 0 | 0 | 0 | 0 | 0 | 0 | RTS 2019/I |  |  | POL1_0
|  | Onšov - šachta nad jímkou:1 |  | 1 | [18 empty] | VV | 0
53 | 59224005R | Skruž šachtová konická 1000/625x600, vč. stupadel | kus | 1 |  | 0 | 0 | 0 | 0 | 0 | 0 | 0 | 0 | 0 | 0 | 0 | 0 | 0 | 0 | RTS 2019/I |  |  | POL3_0
|  | Onšov - šachta nad jímkou:1 |  | 1 | [18 empty] | VV | 0
54 | 899103111RT2 | Osazení poklopu s rámem do 150 kg, vč.dodávky poklopu lit. kruhového D 600, uzamykat. | kus | 1 |  | 0 | 0 | 0 | 0 | 0 | 0 | 0 | 0 | 0 | 0 | 0 | 0 | 0 | 0 | RTS 2019/I |  |  | POL1_0
|  | Onšov - šachta nad jímkou:1 |  | 1 | [18 empty] | VV | 0
55 | 85160.1 | PE chránička DN 250 vč. ustěsnění, kluzných objímek | m | 6 |  | 0 | 0 | 0 | 0 | 0 | 0 | 0 | 0 | 0 | 0 | 0 | 0 | 0 | 0 | vlastní |  |  | POL1_0
|  | Onšov chránička vodovod:6 |  | 6 | [18 empty] | VV | 0
56 | 899721112R00 | Fólie výstražná z PVC bílá, šířka 30 cm | m | 6 |  | 0 | 0 | 0 | 0 | 0 | 0 | 0 | 0 | 0 | 0 | 0 | 0 | 0 | 0 | RTS 2019/I |  |  | POL1_0
|  | Onšov - vodovod do chráničky:2+2+2 |  | 6 | [18 empty] | VV | 0
Díl: | 91 | Doplňující práce na komunikaci |  |  |  | 0 | 0 | 0 | 0 | 0 | 0 | 0 | 0 | 0 | 0 | 0 | 0 | 0 | 0 |  |  |  | DIL
57 | 91973.1 | D+M protiterostický ocelový výsuvný sloupek, vč. příslušenství | soubor | 2 |  | 0 | 0 | 0 | 0 | 0 | 0 | 0 | 0 | 0 | 0 | 0 | 0 | 0 | 0 | vlastní |  |  | POL1_0
|  | Sloupek prům. 270 mm do země, tloušťka pláště 20 mm, výsuv 1.000 mm s jištěním 500 mm, pro intenzivní provoz vč. dvou magnetických koncových spínačů, 9 výstražných LED světel v obvodu pláště, reflexního pásu,:2 |  | 2 | [18 empty] | VV | 0
|  | ochranného gumového límce a odblokovacího klíče, RAL1028, vč. reflex. pásku a mont. materiálu: | [20 empty] | VV | 0
58 | 91973.2 | Odblokovací klíč k pol. 919 73.1 | soubor | 34 |  | 0 | 0 | 0 | 0 | 0 | 0 | 0 | 0 | 0 | 0 | 0 | 0 | 0 | 0 | vlastní |  |  | POL1_0
|  | pro IZS:34 |  | 34 | [18 empty] | VV | 0
59 | 91972.1 | Zalití spar asfaltem, za studena, nový kryt/stávající | m | 94.09 |  | 0 | 0 | 0 | 0 | 0 | 0 | 0 | 0 | 0 | 0 | 0 | 0 | 0 | 0 | vlastní |  |  | POL1_0
|  | Vranov: vyříznutí do vozovky - jáma:2*(3,5+0,7+3+0,795) |  | 15.99 | [18 empty] | VV | 0
|  | indukční smyčka:(2+1)*2*2 |  | 12 | [18 empty] | VV | 0
|  | rýha pro vedení slaboproudu nimo jámu:(0,6+(1+1+1,5))*2 |  | 8.2 | [18 empty] | VV | 0
|  | Onšov: jáma:((0,6+3+0,6+0,5)+(0,6+1,65+0,6))*2 |  | 15.1 | [18 empty] | VV | 0
|  | po indukční smyčce:(2+1)*2+(1,6+1)*2 |  | 11.2 | [18 empty] | VV | 0
|  | Onšov - vodovod:0,6+2*(2+2+2)+0,6 |  | 13.2 | [18 empty] | VV | 0
|  | rýha pro vedení slaboproudu mimo stav. jámu:((1,5+2)+0,6)*2 |  | 8.2 | [18 empty] | VV | 0
|  | od jámy po kiosek:(0,6+(3+1,5))*2 |  | 10.2 | [18 empty] | VV | 0
60 | 911351522R00 | Svodidlo betonové typ New Jersey 1200/700/2000, nekotveno k vozovce, vč. osazení | m | 4 |  | 0 | 0 | 0 | 0 | 0 | 0 | 0 | 0 | 0 | 0 | 0 | 0 | 0 | 0 | RTS 2019/I |  |  | POL1_0
|  | Vranov:2 |  | 2 | [18 empty] | VV | 0
|  | Onšov (9):2 |  | 2 | [18 empty] | VV | 0
61 | 911351321R00 | Svodidlo betonové typ New Jersey 1000/700/2000, nekotveno k vozovce, vč. osazení | m | 2 |  | 0 | 0 | 0 | 0 | 0 | 0 | 0 | 0 | 0 | 0 | 0 | 0 | 0 | 0 | RTS 2019/I |  |  | POL1_0
|  | Onšov (10):2 |  | 2 | [18 empty] | VV | 0
62 | 915701111R00 | Zřízení vodorovného značení z nátěr.hmot tl.do 3mm | m2 | 8.9 |  | 0 | 0 | 0 | 0 | 0 | 0 | 0 | 0 | 0 | 0 | 0 | 0 | 0 | 0 | RTS 2019/I |  |  | POL1_0
|  | Vranov:2,5*0,4 |  | 1 | [18 empty] | VV | 0
|  | 3*0,15 |  | 0.45 | [18 empty] | VV | 0
|  | nápis STOP:3 |  | 3 | [18 empty] | VV | 0
|  | Onšov:2,5*0,4 |  | 1 | [18 empty] | VV | 0
|  | 3*0,15 |  | 0.45 | [18 empty] | VV | 0
|  | nápis STOP:3 |  | 3 | [18 empty] | VV | 0
63 | 91499.1 | D+M koš pro zachycení nečistot | sada | 1 |  | 0 | 0 | 0 | 0 | 0 | 0 | 0 | 0 | 0 | 0 | 0 | 0 | 0 | 0 | vlastní |  |  | POL1_0
|  | Onšov - betonová retence:1 |  | 1 | [18 empty] | VV | 0
64 | 914001121R00 | neobsazeno | kus | 0 |  | 0 | 0 | 0 | 0 | 0 | 0 | 0 | 0 | 0 | 0 | 0 | 0 | 0 | 0 |  |  |  | POL1_0
65 | 914001122R00 | neobsazeno | kus | 0 |  | 0 | 0 | 0 | 0 | 0 | 0 | 0 | 0 | 0 | 0 | 0 | 0 | 0 | 0 |  |  |  | POL1_0
66 | 914001125R00 | neobsazeno | kus | 0 |  | 0 | 0 | 0 | 0 | 0 | 0 | 0 | 0 | 0 | 0 | 0 | 0 | 0 | 0 |  |  |  | POL1_0
67 | 40445244R | neobsazeno | kus | 0 |  | 0 | 0 | 0 | 0 | 0 | 0 | 0 | 0 | 0 | 0 | 0 | 0 | 0 | 0 |  |  |  | POL3_0
68 | 40445149.AR | neobsazeno | kus | 0 |  | 0 | 0 | 0 | 0 | 0 | 0 | 0 | 0 | 0 | 0 | 0 | 0 | 0 | 0 |  |  |  | POL3_0
69 | 40445254R | neobsazeno | kus | 0 |  | 0 | 0 | 0 | 0 | 0 | 0 | 0 | 0 | 0 | 0 | 0 | 0 | 0 | 0 |  |  |  | POL3_0
70 | 40445221R | neobsazeno | kus | 0 |  | 0 | 0 | 0 | 0 | 0 | 0 | 0 | 0 | 0 | 0 | 0 | 0 | 0 | 0 |  |  |  | POL3_0
71 | 404.1 | neobsazeno | kus | 0 |  | 0 | 0 | 0 | 0 | 0 | 0 | 0 | 0 | 0 | 0 | 0 | 0 | 0 | 0 |  |  |  | POL3_0
Díl: | 95 | Dokončovací kce na pozem.stav. |  |  |  | 0 | 0 | 0 | 0 | 0 | 0 | 0 | 0 | 0 | 0 | 0 | 0 | 0 | 0 |  |  |  | DIL
72 | 953981203R00 | Chemické kotvy, beton, hl. 110 mm, M12 | kus | 21 |  | 0 | 0 | 0 | 0 | 0 | 0 | 0 | 0 | 0 | 0 | 0 | 0 | 0 | 0 | RTS 2019/I |  |  | POL1_0
|  | Vranov - kotvení plošiny k rozvaděčum:6*2 |  | 12 | [18 empty] | VV | 0
|  | Onšov - kotvení kamer na sřechu kiosku:3 |  | 3 | [18 empty] | VV | 0
|  | kotvení rámu pro rozvaděče:6 |  | 6 | [18 empty] | VV | 0
73 | 95398.1 | Podlepení chem. kotvou | kus | 1 |  | 0 | 0 | 0 | 0 | 0 | 0 | 0 | 0 | 0 | 0 | 0 | 0 | 0 | 0 | vlastní |  |  | POL1_0
|  | Onšov - kiosek, osazení sloupku kamery:1 |  | 1 | [18 empty] | VV | 0
Díl: | 99 | Staveništní přesun hmot |  |  |  | 0 | 0 | 0 | 0 | 0 | 0 | 0 | 0 | 0 | 0 | 0 | 0 | 0 | 0 |  |  |  | DIL
74 | 99822.1 | Přesun hmot, pozemní komunikace, doplňkové práce | t | 201.89 |  | 0 | 0 | 0 | 0 | 0 | 0 | 0 | 0 | 0 | 0 | 0 | 0 | 0 | 0 | RTS 2019/I |  |  | POL1_0
|  | 177,6+10,8+2,37+4,16+6,96 |  | 201.89 | [18 empty] | VV | 0
Díl: | 711 | Izolace proti vodě |  |  |  | 0 | 0 | 0 | 0 | 0 | 0 | 0 | 0 | 0 | 0 | 0 | 0 | 0 | 0 |  |  |  | DIL
75 | 71121.1 | Hydroizolační povlak - nátěrem olejovzdorným | m2 | 1.3374 |  | 0 | 0 | 0 | 0 | 0 | 0 | 0 | 0 | 0 | 0 | 0 | 0 | 0 | 0 | vlastní |  |  | POL1_0
|  | Onšov - betonová retence:0,63*0,78+0,3*(0,63+0,78)*2 |  | 1.3374 | [18 empty] | VV | 0
76 | 711141559RY2 | Izolace proti vlhk. vodorovná pásy přitavením, 1 vrstva - včetně dod.AP se sklotextilní výztuží | m2 | 2 |  | 0 | 0 | 0 | 0 | 0 | 0 | 0 | 0 | 0 | 0 | 0 | 0 | 0 | 0 | RTS 2019/I |  |  | POL1_0
|  | Onšov - izolace jímky:2 |  | 2 | [18 empty] | VV | 0
Díl: | 712 | Živičné krytiny |  |  |  | 0 | 0 | 0 | 0 | 0 | 0 | 0 | 0 | 0 | 0 | 0 | 0 | 0 | 0 |  |  |  | DIL
77 | 71231.1 | Povlaková krytina do 10°, za studena, 2 x nátěr - gumoasfalt | m2 | 1.5 |  | 0 | 0 | 0 | 0 | 0 | 0 | 0 | 0 | 0 | 0 | 0 | 0 | 0 | 0 | vlastní |  |  | POL1_0
|  | Onšov - kiosek:1,5 |  | 1.5 | [18 empty] | VV | 0
Díl: | 767 | Konstrukce zámečnické |  |  |  | 0 | 0 | 0 | 0 | 0 | 0 | 0 | 0 | 0 | 0 | 0 | 0 | 0 | 0 |  |  |  | DIL
78 | 767995104R00 | Výroba a montáž kov. atypických konstr. do 50 kg | kg | 93.3774 |  | 0 | 0 | 0 | 0 | 0 | 0 | 0 | 0 | 0 | 0 | 0 | 0 | 0 | 0 | RTS 2019/I |  |  | POL1_0
|  | Vranov - plošina k rozvaděči: | [20 empty] | VV | 0
|  | jekl 40/40/2 2,31 kg/m:3*0,15*2,31 |  | 1.0395 | [18 empty] | VV | 0
|  | 3*0,54*2,31 |  | 3.7422 | [18 empty] | VV | 0
|  | sloupky zábradlí:(0,04+1)*5*2,31 |  | 12.012 | [18 empty] | VV | 0
|  | L profil - nosný rošt 40/40/5 2,5 kg/m:2,5*(1,02*2+1,018*4) |  | 15.28 | [18 empty] | VV | 0
|  | T profil - 2,96 kg/m:2,96*1,02 |  | 3.0192 | [18 empty] | VV | 0
|  | pororošt standard 1000/1000:20,94*2 |  | 41.88 | [18 empty] | VV | 0
|  | zábradlí jekl 40/30/2 1,9 kg/m:1,9*2*(0,19+0,08+0,86+0,08+1,018+1,018) |  | 12.3348 | [18 empty] | VV | 0
|  | kotvící plechy tl. 5 mm:0,04*0,005*0,15*7500*6 |  | 1.35 | [18 empty] | VV | 0
|  | svary, prořez:0,03 |  | 2.7197 | [18 empty] | VV | 4
79 | 13337660R | Tyč ocelová T jakost S235 40x40x5 mm | t | 0.0031702 |  | 0 | 0 | 0 | 0 | 0 | 0 | 0 | 0 | 0 | 0 | 0 | 0 | 0 | 0 | RTS 2019/I |  |  | POL3_0
|  | Vranov - plošina k rozvaděči: | [20 empty] | VV | 0
|  | T profil - 2,96 kg/m:(2,96*1,02)/1000 |  | 0.0030192 | [18 empty] | VV | 0
|  | prořez:0,05 |  | 0.00015096 | [18 empty] | VV | 4
80 | 132.1 | Úhelník rovnoramenný L jakost S235 40x40x5 mm | t | 0.016044 |  | 0 | 0 | 0 | 0 | 0 | 0 | 0 | 0 | 0 | 0 | 0 | 0 | 0 | 0 | vlastní |  |  | POL3_0
|  | Vranov - plošina k rozvaděči: | [20 empty] | VV | 0
|  | L profil - nosný rošt 40/40/5 2,5 kg/m:(2,5*(1,02*2+1,018*4))/1000 |  | 0.01528 | [18 empty] | VV | 0
|  | prořez:0,05 |  | 0.000764 | [18 empty] | VV | 4
81 | 13230.3 | Pororošt ocel černá, 34/38 | ks | 2 |  | 0 | 0 | 0 | 0 | 0 | 0 | 0 | 0 | 0 | 0 | 0 | 0 | 0 | 0 | vlastní |  |  | POL3_0
|  | Vranov:2 |  | 2 | [18 empty] | VV | 0
82 | 145.1 | Profil čtvercový uzavř.svařovaný S235 40 x 2 mm | t | 0.017298 |  | 0 | 0 | 0 | 0 | 0 | 0 | 0 | 0 | 0 | 0 | 0 | 0 | 0 | 0 | vlastní |  |  | POL3_0
|  | jekl 40/40/2 2,31kg/m:(3*0,15*2,31)/1000 |  | 0.0010395 | [18 empty] | VV | 0
|  | (3*0,54*2,31)/1000 |  | 0.0037422 | [18 empty] | VV | 0
|  | sloupky zábradlí:((0,04+1)*5*2,31)/1000 |  | 0.012012 | [18 empty] | VV | 0
|  | prořez:0,03 |  | 0.00050381 | [18 empty] | VV | 4
83 | 145.2 | Profil obdélník. uzavř.svařovaný S235 40x30x2 mm | t | 0.012705 |  | 0 | 0 | 0 | 0 | 0 | 0 | 0 | 0 | 0 | 0 | 0 | 0 | 0 | 0 | vlastní |  |  | POL3_0
|  | zábradlí jekl 40/30/2 1,9 kg/m:(1,9*2*(0,19+0,08+0,86+0,08+1,018+1,018))/1000 |  | 0.012335 | [18 empty] | VV | 0
|  | prořez:0,03 |  | 0.00037004 | [18 empty] | VV | 4
84 | 13611218R | Plech hladký jakost 11375.1 5x1000x2000 mm | t | 0.0013905 |  | 0 | 0 | 0 | 0 | 0 | 0 | 0 | 0 | 0 | 0 | 0 | 0 | 0 | 0 | RTS 2019/I |  |  | POL3_0
|  | kotvící plechy tl. 5 mm:(0,04*0,005*0,15*7,5*6) |  | 0.00135 | [18 empty] | VV | 0
|  | prořez:0,03 |  | 4.05e-05 | [18 empty] | VV | 4
85 | 76799.1 | Výroba a montáž kov. atypických konstr. do 20 kg, vč. dodání materiálu pozink | kg | 20 |  | 0 | 0 | 0 | 0 | 0 | 0 | 0 | 0 | 0 | 0 | 0 | 0 | 0 | 0 | vlastní |  |  | POL1_0
|  | konzola pro kamery na střeše:20 |  | 20 | [18 empty] | VV | 0
86 | 767995103R00 | Výroba a montáž kov. atypických konstr. do 20 kg | kg | 15.84 |  | 0 | 0 | 0 | 0 | 0 | 0 | 0 | 0 | 0 | 0 | 0 | 0 | 0 | 0 | RTS 2019/I |  |  | POL1_0
|  | rám pro kotvení rozvaděčů v kiosku: | [20 empty] | VV | 0
|  | pásovina 50/6:0,05*0,006*7500*(1,02+0,08+1,02+2*0,7)*2 |  | 15.84 | [18 empty] | VV | 0
87 | 13230.4 | Ocel pásová | kg | 16.632 |  | 0 | 0 | 0 | 0 | 0 | 0 | 0 | 0 | 0 | 0 | 0 | 0 | 0 | 0 | vlastní |  |  | POL3_0
|  | 15,84 |  | 15.84 | [18 empty] | VV | 0
|  | prořez:0,05 |  | 0.792 | [18 empty] | VV | 4
88 | 767995104R00 | Výroba a montáž kov. atypických konstr. do 50 kg | kg | 211.92 |  | 0 | 0 | 0 | 0 | 0 | 0 | 0 | 0 | 0 | 0 | 0 | 0 | 0 | 0 | RTS 2019/I |  |  | POL1_0
|  | Začátek provozního součtu | [20 empty] | VV | 2
|  | semafor ke svodidlu 80/80/6, 13,8 kg/m:13,8*3 |  | 41.4 | [18 empty] | VV | 2
|  | sloupek fotočlánek 13,8 kg/m:13,8*1,2 |  | 16.56 | [18 empty] | VV | 2
|  | spojovací trubka 50/35/3 3,72 kg/m:3,72*2 |  | 7.44 | [18 empty] | VV | 2
|  | Mezisoučet |  | 65.4 | [18 empty] | VV | 3
|  | Konec provozního součtu | [20 empty] | VV | 0
|  | Vranov:1*65,4 |  | 65.4 | [18 empty] | VV | 0
|  | Onšov:1*65,4 |  | 65.4 | [18 empty] | VV | 0
|  | Začátek provozního součtu | [20 empty] | VV | 2
|  | sloupek fotočlánek:13,8*1,2*2 |  | 33.12 | [18 empty] | VV | 2
|  | spojovací trubka 50/35/3:3,72*2 |  | 7.44 | [18 empty] | VV | 2
|  | Mezisoučet |  | 40.56 | [18 empty] | VV | 3
|  | Konec provozního součtu | [20 empty] | VV | 0
|  | Vranov:1*40,56 |  | 40.56 | [18 empty] | VV | 0
|  | Onšov:1*40,56 |  | 40.56 | [18 empty] | VV | 0
89 | 145.3 | Profil obdélník. uzavř.svařovaný S235 80x80x6 mm | t | 0.18762 |  | 0 | 0 | 0 | 0 | 0 | 0 | 0 | 0 | 0 | 0 | 0 | 0 | 0 | 0 | vlastní |  |  | POL3_0
|  | Začátek provozního součtu | [20 empty] | VV | 2
|  | semafor ke svodidlu 80/80/6:13,8*3 |  | 41.4 | [18 empty] | VV | 2
|  | sloupek fotočlánek:13,8*1,2 |  | 16.56 | [18 empty] | VV | 2
|  | Mezisoučet |  | 57.96 | [18 empty] | VV | 3
|  | Konec provozního součtu | [20 empty] | VV | 0
|  | Vranov:57,96/1000 |  | 0.05796 | [18 empty] | VV | 0
|  | Onšov:57,96/1000 |  | 0.05796 | [18 empty] | VV | 0
|  | Začátek provozního součtu | [20 empty] | VV | 2
|  | sloupek fotočlánek:13,8*1,2*2 |  | 33.12 | [18 empty] | VV | 2
|  | Mezisoučet |  | 33.12 | [18 empty] | VV | 3
|  | Konec provozního součtu | [20 empty] | VV | 0
|  | Vranov:33,12/1000 |  | 0.03312 | [18 empty] | VV | 0
|  | Onšov:33,12/1000 |  | 0.03312 | [18 empty] | VV | 0
|  | ztratné:0,03 |  | 0.0054648 | [18 empty] | VV | 4
90 | 145.4 | Profil obdélník. uzavř.svařovaný S235 50x35x3 mm | t | 0.030653 |  | 0 | 0 | 0 | 0 | 0 | 0 | 0 | 0 | 0 | 0 | 0 | 0 | 0 | 0 | vlastní |  |  | POL3_0
|  | Začátek provozního součtu | [20 empty] | VV | 2
|  | spojovací trubka 50/35/3:3,72*2 |  | 7.44 | [18 empty] | VV | 2
|  | Mezisoučet |  | 7.44 | [18 empty] | VV | 3
|  | Konec provozního součtu | [20 empty] | VV | 0
|  | Vranov:(2*7,44)/1000 |  | 0.01488 | [18 empty] | VV | 0
|  | Onšov:(2*7,44)/1000 |  | 0.01488 | [18 empty] | VV | 0
|  | ztratné:0,03 |  | 0.0008928 | [18 empty] | VV | 4
91 | 76799.21 | Příplatek za žárové zinkování, prvky do 30 kg | kg | 305.27 |  | 0 | 0 | 0 | 0 | 0 | 0 | 0 | 0 | 0 | 0 | 0 | 0 | 0 | 0 | vlastní |  |  | POL1_0
|  | Vranov - kce rozvaděče:93,37 |  | 93.37 | [18 empty] | VV | 0
|  | Vranov + Onšov - zámečnická kce svodidel:211,9 |  | 211.9 | [18 empty] | VV | 0
92 | 76799.2 | Demont + zpětná montáž oplocení v rámech, h=2 m | m | 3 |  | 0 | 0 | 0 | 0 | 0 | 0 | 0 | 0 | 0 | 0 | 0 | 0 | 0 | 0 | vlastní |  |  | POL1_0
|  | Vranov - oplocení u rozvaděče:3 |  | 3 | [18 empty] | VV | 0
93 | 998767101R00 | Přesun hmot pro zámečnické konstr., výšky do 6 m | t | 0.34 |  | 0 | 0 | 0 | 0 | 0 | 0 | 0 | 0 | 0 | 0 | 0 | 0 | 0 | 0 | RTS 2019/I |  |  | POL1_0
Díl: | 783 | Nátěry |  |  |  | 0 | 0 | 0 | 0 | 0 | 0 | 0 | 0 | 0 | 0 | 0 | 0 | 0 | 0 |  |  |  | DIL
94 | 78389.1 | Nátěr reflexní čel bet. svodidla, reflex. žlutá, vč. reflexní barvy, 2 vrstvy | kompl | 6 |  | 0 | 0 | 0 | 0 | 0 | 0 | 0 | 0 | 0 | 0 | 0 | 0 | 0 | 0 | vlastní |  |  | POL1_0
|  | Vranov::2 |  | 2 | [18 empty] | VV | 0
|  | Ošnov::2+2 |  | 4 | [18 empty] | VV | 0
95 | 78389.2 | Nátěr ocel. rámu, základní dvojnásobný | kompl | 1 |  | 0 | 0 | 0 | 0 | 0 | 0 | 0 | 0 | 0 | 0 | 0 | 0 | 0 | 0 | vlastní |  |  | POL1_0
|  | Onšov kiosek:1 |  | 1 | [18 empty] | VV | 0
96 | 78389.3 | Nátěr ocel. sloupu pro semafor a zámečnic, úprava svodidel, dvojnásobný šedý | kompl | 1 |  | 0 | 0 | 0 | 0 | 0 | 0 | 0 | 0 | 0 | 0 | 0 | 0 | 0 | 0 | vlastní |  |  | POL1_0
Díl: | M22 | Montáž sdělovací a zabezp.tech |  |  |  | 0 | 0 | 0 | 0 | 0 | 0 | 0 | 0 | 0 | 0 | 0 | 0 | 0 | 0 |  |  |  | DIL
97 | 22001.1 | Montáž ocelového stožáru do h 3,5 m | kus | 1 |  | 0 | 0 | 0 | 0 | 0 | 0 | 0 | 0 | 0 | 0 | 0 | 0 | 0 | 0 | vlastní |  |  | POL1_0
|  | Vranov - (11):1 |  | 1 | [18 empty] | VV | 0
98 | 316.1 | Stožár stupňovitý St 1035/60 h=3,5 m horní D60 mm, vč. dvířek | kus | 1 |  | 0 | 0 | 0 | 0 | 0 | 0 | 0 | 0 | 0 | 0 | 0 | 0 | 0 | 0 | vlastní |  |  | POL3_0
|  | Vranov (11):1 |  | 1 | [18 empty] | VV | 0
Díl: | M46 | Zemní práce při montážích |  |  |  | 0 | 0 | 0 | 0 | 0 | 0 | 0 | 0 | 0 | 0 | 0 | 0 | 0 | 0 |  |  |  | DIL
99 | 460490012RT1 | Fólie výstražná z PVC, šířka 33 cm, fólie PVC šířka 33 cm | m | 158.6 |  | 0 | 0 | 0 | 0 | 0 | 0 | 0 | 0 | 0 | 0 | 0 | 0 | 0 | 0 | RTS 2019/I |  |  | POL1_0
|  | Vranov - trasa vedení k poddružným rozvděčům (2): | [20 empty] | VV | 0
|  | výřez 1:(1,7+6,9+3,8+3,1+3+17,4+4,6+9,8+6,9) |  | 57.2 | [18 empty] | VV | 0
|  | výřez 2:(39,6+30,7) |  | 70.3 | [18 empty] | VV | 0
|  | výřez 3:0 | [20 empty] | VV | 0
|  | Vranov: | [20 empty] | VV | 0
|  | od rozvaděče po stožár s kamerou:(3+1+2,9+1+3) |  | 10.9 | [18 empty] | VV | 0
|  | od rozvaděče sloupek:(2+1,5+1) |  | 4.5 | [18 empty] | VV | 0
|  | k indukční smyčce:(1+1) |  | 2 | [18 empty] | VV | 0
|  | rezerva pro bránu:(5,2+1) |  | 6.2 | [18 empty] | VV | 0
|  | Onšov: | [20 empty] | VV | 0
|  | rýha pro vedení slaboproudu mimo stav. jámu:(1,5+2) |  | 3.5 | [18 empty] | VV | 0
|  | od jámy po kiosek:(3+1) |  | 4 | [18 empty] | VV | 0
100 | 460500001RT1 | Oddělení kabelů ve výkopu cihlou, včetně dodávky cihel | m | 158 |  | 0 | 0 | 0 | 0 | 0 | 0 | 0 | 0 | 0 | 0 | 0 | 0 | 0 | 0 | RTS 2019/I |  |  | POL1_0
Díl: | 0ON | Ostatní náklady |  |  |  | 0 | 0 | 0 | 0 | 0 | 0 | 0 | 0 | 0 | 0 | 0 | 0 | 0 | 0 |  |  |  | DIL
101 | 005 11-1020.R | Vytyčení stavby, vedení sítí | Soubor | 1 |  | 0 | 0 | 0 | 0 | 0 | 0 | 0 | 0 | 0 | 0 | 0 | 0 | 0 | 0 | vlastní |  |  | POL99_0
102 | 005 12-4010.R | Koordinační činnost | hod | 10 |  | 0 | 0 | 0 | 0 | 0 | 0 | 0 | 0 | 0 | 0 | 0 | 0 | 0 | 0 | vlastní |  |  | POL99_0
|  | koordinační činnost dle skutečného stavu na stavbě:10 |  | 10 | [18 empty] | VV | 0
103 | 005 24-1020.R | Geodetické zaměření skutečného provedení | Soubor | 1 |  | 0 | 0 | 0 | 0 | 0 | 0 | 0 | 0 | 0 | 0 | 0 | 0 | 0 | 0 | vlastní |  |  | POL99_0
|  | cca 50 bodů:1 odevzdat ve dvou vyhotoveních tištěných, jedno elektronicky |  | 1 | [18 empty] | VV | 0
Díl: | VN | Vedlejší náklady |  |  |  | 0 | 0 | 0 | 0 | 0 | 0 | 0 | 0 | 0 | 0 | 0 | 0 | 0 | 0 |  |  |  | DIL
104 | 005121011R | Vybudování zařízení staveniště | Soubor | 1 |  | 0 | 0 | 0 | 0 | 0 | 0 | 0 | 0 | 0 | 0 | 0 | 0 | 0 | 0 | vlastní |  |  | POL1_0
|  | Zařízení staveniště obsahující: mobilní WC, oplocení každé z jam pro sloupky, bezpeč. osvětlení výkopu, zabezpečení, liniových výkopů, osazení dočasných dopravních značek a upozorněních, instalace mob. buněk jako zázem. pro stavbu a další nezbytné součást:1 |  | 1 | [18 empty] | VV | 0
105 | 005121020R | Provoz zařízení staveniště | Soubor | 1 |  | 0 | 0 | 0 | 0 | 0 | 0 | 0 | 0 | 0 | 0 | 0 | 0 | 0 | 0 | vlastní |  |  | POL1_0
|  | odběr energií:1 |  | 1 | [18 empty] | VV | 0
106 | 005121031R | Odstranění zařízení staveniště | Soubor | 1 |  | 0 | 0 | 0 | 0 | 0 | 0 | 0 | 0 | 0 | 0 | 0 | 0 | 0 | 0 | vlastní |  |  | POL1_0
|  | uvedení staveniště do původního stavu:1 |  | 1 | [18 empty] | VV | 0
Díl: | 96 | Bourací práce |  |  |  | 0 | 0 | 0 | 0 | 0 | 0 | 0 | 0 | 0 | 0 | 0 | 0 | 0 | 0 |  |  |  | DIL
107 | 972054341R00 | Vybourání otv. stropy ŽB pl. 0,25 m2, tl. 15 cm | kus | 1 |  | 0 | 0 | 0 | 0 | 0 | 0 | 0 | 0 | 0 | 0 | 0 | 0 | 0 | 0 | RTS 2019/I |  |  | POL1_0
|  | Onšov - kiosek:1 |  | 1 | [18 empty] | VV | 0
108 | 970031060R00 | Vrtání jádrové do zdiva cihelného do D 60 mm | m | 0.3 |  | 0 | 0 | 0 | 0 | 0 | 0 | 0 | 0 | 0 | 0 | 0 | 0 | 0 | 0 | RTS 2019/I |  |  | POL1_0
|  | Onšov - protažení hromosvodu:0,3 |  | 0.3 | [18 empty] | VV | 0
109 | 966006211R00 | neobsazeno | kus | 0 |  | 0 | 0 | 0 | 0 | 0 | 0 | 0 | 0 | 0 | 0 | 0 | 0 | 0 | 0 |  |  |  | POL1_0
110 | 966006215R00 | neobsazeno | kus | 0 |  | 0 | 0 | 0 | 0 | 0 | 0 | 0 | 0 | 0 | 0 | 0 | 0 | 0 | 0 |  |  |  | POL1_0
111 | 96600.1 | neobsazeno | kus | 0 |  | 0 | 0 | 0 | 0 | 0 | 0 | 0 | 0 | 0 | 0 | 0 | 0 | 0 | 0 |  |  |  | POL1_0
112 | 970041200R00 | Vrtání jádrové do prostého betonu do D 200 mm | m | 1 |  | 0 | 0 | 0 | 0 | 0 | 0 | 0 | 0 | 0 | 0 | 0 | 0 | 0 | 0 | RTS 2019/I |  |  | POL1_0
|  | na vedení potrubí od sloupku po jímku se nachází zavázání přehrady - masivní betonová stěna, předpokládaná tl. 1 m:1 |  | 1 | [18 empty] | VV | 0
113 | 97908.1 | neobsazeno | t | 0 |  | 0 | 0 | 0 | 0 | 0 | 0 | 0 | 0 | 0 | 0 | 0 | 0 | 0 | 0 |  |  |  | POL1_0
[21 empty] | 15 | 21
| Stavební část celkem: |  |  |  |  | 0 | 0 | 0 | 0 | 0 | 0 | 0 | 0 | 0 | 0 | 0 | 0 | 0 | 0 |  | 0 | 0 | SUM
P.č. | Číslo položky | Název položky | MJ | množství | cena / MJ | Celkem | Celkem | Celkem | Celkem | Celkem | Celkem | Celkem | Celkem | Celkem | Celkem | Celkem | Celkem | Celkem | Celkem | Cenová soustava
Díl: | M21 | Elektromontáže |  |  |  | 0 | 279387.7 | 279387.7 | 279387.7 | 279387.7 | 279387.7 | 279387.7 | 279387.7 | 279387.7 | 279387.7 | 279387.7 | 279387.7 | 279387.7 | 279387.7
1 | 210010084RT1 |  | m | 16 |  | 0 | [13 empty] | RTS 2019/I
2 | 211010012R00 | Osazení hmoždinky do tvrd.kamene/betonu, HM 12 | kus | 60 |  | 0 | [13 empty] | RTS 2019/I
3 | 210010083RT1 | Trubka pancéřová z PH, uložená pevně, 21 mm, včetně dodávky trubky PH 8021 + kolena PH 8221 | m | 10 |  | 0 | [13 empty] | RTS 2019/I
4 | 210010123R00 | Trubka ochranná z PE, uložená volně, DN do 47 mm | m | 18 |  | 0 | [13 empty] | RTS 2019/I
5 | 210010135R00 | Trubka ochranná z PE, uložená pevně, DN do 80 mm | m | 145 |  | 0 | [13 empty] | RTS 2019/I
6 | 210010351R00 | Rozvodka krabicová z lis. izol. 6455-11 do 4 mm2 | kus | 3 |  | 0 | [13 empty] | RTS 2019/I
7 | 210020303R00 | Žlab kabelový s příslušenstvím, 62/50 mm s víkem | m | 24 |  | 0 | [13 empty] | RTS 2019/I
8 | 210020653RT1 | Konstrukce ocelová nosná pro zařízení do 50 kg, včetně dodávky L 45x45x5 | kus | 4 |  | 0 | [13 empty] | RTS 2019/I
9 | 210020531R00 | Odkrytí a zakrytí víka kabelových žlábků | m | 22 |  | 0 | [13 empty] | RTS 2019/I
10 | 210100003R00 | Ukončení vodičů v rozvaděči + zapojení do 16 mm2 | kus | 10 |  | 0 | [13 empty] | RTS 2019/I
11 | 210100259R00 | Ukončení celoplast. kabelů zákl./pás.do 5x10 mm2 | kus | 4 |  | 0 | [13 empty] | RTS 2019/I
12 | 210100258R00 | Ukončení celoplast. kabelů zákl./pás.do 5x4 mm2 | kus | 24 |  | 0 | [13 empty] | RTS 2019/I
13 | 210110021RT1 | Spínač nástěnný jednopól.- řaz. 1, venkovní, včetně dodávky spínače 3558-01750 | kus | 1 |  | 0 | [13 empty] | RTS 2019/I
14 | 210111031RT2 | Zásuvka domovní v krabici - 2P+PE, venkovní, včetně dodávky zásuvky 5518-2929 | kus | 1 |  | 0 | [13 empty] | RTS 2019/I
15 | 210190002R00 | Montáž rozvodnic do váhy 50 kg | kus | 2 |  | 0 | [13 empty] | RTS 2019/I
16 | 210190012R00 | Osazení plastových rozvodnic do pilíře | kus | 2 |  | 0 | [13 empty] | RTS 2019/I
17 | 210191013R00 | Montáž nástěnné skříně | kus | 1 |  | 0 | [13 empty] | RTS 2019/I
18 | 210191543R00 | Montáž pilíře z PH | kus | 1 |  | 0 | [13 empty] | RTS 2019/I
19 | 210191026R00 | Úprava a uložení základu pilíře | kus | 1 |  | 0 | [13 empty] | RTS 2019/I
20 | 210 20-1075. | Svítidlo LED závěs | kus | 1 |  | 0 | [13 empty] | RTS 2019/I
21 | 210220431R00 | Tvarování montážního dílu jímače, ochr.trubky,úhel | kus | 2 |  | 0 | [13 empty] | RTS 2019/I
22 | 210220101RT4 | Vodiče svodové FeZn D do 10,Al 10,Cu 8 +podpěry, včetně dodávky drátu FeZn 8 mm + PV 21 | m | 10 |  | 0 | [13 empty] | RTS 2019/I
23 | 210220022RT1 | Vedení uzemňovací v zemi FeZn, D 8 - 10 mm, včetně drátu FeZn 10 mm | m | 10 |  | 0 | [13 empty] | RTS 2019/I
24 | 210220302RT1 | Svorka hromosvodová nad 2 šrouby /ST, SJ, SR, atd/, včetně dodávky svorky SR 2b Fe pro pásek 30x4 mm | kus | 5 |  | 0 | [13 empty] | RTS 2019/I
25 | 210220301R00 | Svorka hromosvodová do 2 šroubů /SS, SZ, SO/ | kus | 6 |  | 0 | [13 empty] | RTS 2019/I
26 | 210220301RT2 | Svorka hromosvodová do 2 šroubů /SS, SZ, SO/, včetně dodávky svorky SS | kus | 6 |  | 0 | [13 empty] | RTS 2019/I
27 | 210220302RT2 | Svorka hromosvodová nad 2 šrouby /ST, SJ, SR, atd/, včetně dodávky svorky SR 3a Fe | kus | 4 |  | 0 | [13 empty] | RTS 2019/I
28 | 210220302RT5 | Svorka hromosvodová nad 2 šrouby /ST, SJ, SR, atd/, včetně dodávky svorky SJ 1 k jímací tyči | kus | 1 |  | 0 | [13 empty] | RTS 2019/I
29 | 210220021RT1 | Vedení uzemňovací v zemi FeZn do 120 mm2, včetně pásku FeZn 30 x 4 mm | m | 95 |  | 0 | [13 empty] | RTS 2019/I
30 | 210220401R00 | Označení svodu štítky, smaltované, umělá hmota | kus | 2 |  | 0 | [13 empty] | RTS 2019/I
31 | 210220301RT3 | Svorka hromosvodová do 2 šroubů /SS, SZ, SO/, včetně dodávky svorky SZ | kus | 1 |  | 0 | [13 empty] | RTS 2019/I
32 | 210220372RT1 | Úhelník ochranný nebo trubka s držáky do zdiva, včetně ochran.úhelníku + 2 držáky do zdi | kus | 1 |  | 0 | [13 empty] | RTS 2019/I
33 | 21022.1 | Změření zemního odporu, vč. měřicího protokolu | kus | 1 |  | 0 | [13 empty] | vlastní
34 | 210810045RT1 | Kabel CYKY-m 750 V 3 x 1,5 mm2 pevně uložený, včetně dodávky kabelu | m | 110 |  | 0 | [13 empty] | RTS 2019/I
35 | 210810046RT3 | Kabel CYKY-m 750 V 3 x 2,5 mm2 pevně uložený, včetně dodávky kabelu | m | 40 |  | 0 | [13 empty] | RTS 2019/I
36 | 210810017RT3 | Kabel CYKY-m 750 V 5 žil,4 až 25 mm2,volně uložený, včetně dodávky kabelu 5x10 mm2 | m | 345 |  | 0 | [13 empty] | RTS 2019/I
37 | 210800547RT1 | Vodič nn a vn CY 6 mm2 uložený pevně, včetně dodávky vodiče CY 6 | m | 60 |  | 0 | [13 empty] | RTS 2019/I
38 | 210800549RT1 | Vodič nn a vn CY 16 mm2 uložený pevně, včetně dodávky vodiče CY 16 | m | 12 |  | 0 | [13 empty] | RTS 2019/I
39 | R1- 21-0 29. | výchozí revize | hod | 30 |  | 0 | [13 empty] | vlastní
40 | R11 -3-68.7. | zakreslení skut.stavu instalace | soub. | 1 |  | 0 | [13 empty] | vlastní
41 | R36 .0-2212. | vyhledání stáv.vedení, vývodů, přIpojování | hod | 5 |  | 0 | [13 empty] | RTS 2019/I
42 | 210840205R00 | Přetočení kabelu,přípr.bubnu a zaj.konců,do 10 kg | m | 345 |  | 0 | [13 empty] | RTS 2019/I
43 | 210950203R00 | Příplatek na zatahování kabelů váhy do 4 kg | m | 430 |  | 0 | [13 empty] | RTS 2019/I
44 | 210021521R00 | Těsnění vodorovného prostupu, typ A, H do 1,9 m | kus | 8 |  | 0 | [13 empty] | RTS 2019/I
45 | 210021401R00 | Zhotoveni otvoru v konstr. D do 50 | kus | 2 |  | 0 | [13 empty] | RTS 2019/I
46 | 210020651RT3 | Konstrukce ocelová nosná pro zařízení do 5 kg, včetně dodávky L 35/35/3 | kus | 4 |  | 0 | [13 empty] | RTS 2019/I
47 | 210220452R00 | Ochranné spoj. konstrukcí | ks | 10 |  | 0 | [13 empty] | RTS 2019/I
48 | 35432570R | Příchytka kabelová | kus | 12 |  | 0 | [13 empty] | RTS 2019/I
49 | 348-25880.66 | Svítidlo LED 20W, 4000K, 1400lm; IP65, přisazené | kus | 1 |  | 0 | [13 empty] | RTS 2019/I
50 | 3457114700R | Trubka kabelová chránička KF 09040 | m | 18 |  | 0 | [13 empty] | RTS 2019/I
51 | 3457114702R | Trubka kabelová chránička KF 09063 | m | 15 |  | 0 | [13 empty] | RTS 2019/I
52 | 3457114703R | Trubka kabelová chránička KF 09075 | m | 130 |  | 0 | [13 empty] | RTS 2019/I
53 | 553473900R | MARS žlab kabelový NKZI 50X62X0,7 mm EC, s integrovanou spojkou | m | 24 |  | 0 | [13 empty] | vlastní
54 | 55347410R | Víko žlabu V 62, l = 2 m 0,6 mm EC | kus | 12 |  | 0 | [13 empty] | RTS 2019/I
55 | 345-71431.21 | Krabice elektroinstalační plastová IP66;, T160RW OBO | kus | 3 |  | 0 | [13 empty] | RTS 2019/I
56 | 354-41025R1 | Tyč jímací JP 2,0 2000 mm | kus | 1 |  | 0 | [13 empty] | RTS 2019/I
57 | 553-426100R | podstavec beton. + podložka PH | kus | 1 |  | 0 | [13 empty] | RTS 2019/I
58 | 35441895R | Svorka připojovací SP kovových částí d 6-12 mm | kus | 3 |  | 0 | [13 empty] | RTS 2019/I
59 | 35441850R | Svorka univerzální SU | kus | 3 |  | 0 | [13 empty] | RTS 2019/I
60 | 357-16.1 | Rozvodnice RZ2 - 36MOD. IP54 nástěn., vč.materiálu; spec.v.č.406 | soubor | 1 |  | 0 | [13 empty] | vlastní
61 | 357-16.2 | Rozvodnice RZ1, vč.materiálu; montáž; spec.v.č.405 | soubor | 1 |  | 0 | [13 empty] | vlastní
62 | 357-16.3 | Základ ke skřín ikabelové věnec + dílec | sada | 1 |  | 0 | [13 empty] | vlastní
63 | 357-16.4 | Skříň SLP1 plast. 600/800/300 do pilíře; prázdná, vč.pilíře plast. a krytů, stříška | kus | 1 |  | 0 | [13 empty] | vlastní
64 | 357-16.5 | Skříň SLP2 plast. 600/800/300 nástěn; prázdná | kus | 1 |  | 0 | [13 empty] | vlastní
65 | 357-16.6 | Pilíř plast.pro kabel.rozvody, kompletní | ks | 1 |  | 0 | [13 empty] | vlastní

## Vjezdový systém
Dílčí rozpočet - vjezdový systém |  |  |  | ↓ Vyplní uchazeč u označených položek
Pol. | Zatřídění | Název - dodávka včetně montáže a popis standardu | ► | Výrobce/typ | Odkaz na dokument | Jednotka | Množství | Výkaz výměr | Ceník | Cen. soustava | DPH | Materiál / ks | Materiál celkem | Montáž / ks | Montáž-celkem
1 |  | Kompletní řídící jednotka pro výsovný sloup,indukční smyčky, semafory a čidla, se zdvojenými kontakty koncových spínačů, krytí IP65. | ► |  | Blokové schéma | ks | 2 | 2x1 |  | Vlastní | 21% |  | 0 |  | 0
2 |  | Semafor 2 komorový 2x135mm červená/zelená včetně úchytů na stožár | ► |  | Blokové schéma | ks | 2 | 2x1 |  | Vlastní | 21% |  | 0 |  | 0
3 |  | Čidlo přítomnosti párové (vysílač+přijímač), do 20m, 12/24V |  |  | Blokové schéma | ks | 4 | 4x1 |  | Vlastní | 21% |  | 0 |  | 0
4 |  | Centrální napájecí zdroj pro zařízení v rozvaděči |  |  | Blokové schéma | ks | 2 | 2x1 |  | Vlastní | 21% |  | 0 |  | 0
5 |  | Dvoukanálový přijímač bezdrátového ovládání | ► |  | Blokové schéma | ks | 2 | 2x1 |  | Vlastní | 21% |  | 0 |  | 0
6 |  | Tlačítkový bezdrátový ovladač k přijímači |  |  | Blokové schéma | ks | 34 | 34x1 |  | Vlastní | 21% |  | 0 |  | 0
7 |  | Anténa s konzolou a kabelem RG58 (2,5m) pro přijímač 433,92MHz |  |  | Blokové schéma | ks | 2 | 2x1 |  | Vlastní | 21% |  | 0 |  | 0
8 |  | GSM řídící modul spínající relé prozvoněním z uložených tel. Čísel, v krytu |  |  | Blokové schéma | ks | 1 | 1x1 |  | Vlastní | 21% |  | 0 |  | 0
9 |  | Stolní vrátnicový 3 tlačítkový panel s LED signalizací stavu |  |  | Blokové schéma | ks | 2 | 2x1 |  | Vlastní | 21% |  | 0 |  | 0
10 |  | Zemní 2 smyčkový indukční detektor vozidel, 2 relé, zpožďovací funkce sepnutí, rozpoznání směru jízdy |  |  | Blokové schéma | ks | 1 | 1x1 |  | Vlastní | 21% |  | 0 |  | 0
11 |  | Sada pro instalaci 1 smyčky detektoru vozidel (kabel + vyplňovací hmota spáry) |  |  | Blokové schéma | ks | 4 | 4x1 |  | Vlastní | 21% |  | 0 |  | 0
12 |  | Modulární, volně programovatelná digitální řídící jednotka |  |  | Blokové schéma | ks | 1 | 1x1 |  | Vlastní | 21% |  | 0 |  | 0
13 |  | Plastová rozvodnice MIS1b na omítku |  |  | Blokové schéma | ks | 1 | 1x1 |  | Vlastní | 21% |  | 0 |  | 0
14 |  | Držák 5 ks LSA |  |  | Blokové schéma | ks | 3 | 3x1 |  | Vlastní | 21% |  | 0 |  | 0
15 |  | Svorkovnice LSA rozpojovací |  |  | Blokové schéma | ks | 8 | 8x1 |  | Vlastní | 21% |  | 0 |  | 0
16 |  | Plastová instalační krabice 295x230x100, IP 55 |  |  | Blokové schéma | ks | 3 | 3x1 |  | Vlastní | 21% |  | 0 |  | 0
17 |  | Temperování rozvaděče 230V s termostatem |  |  | Blokové schéma | ks | 2 | 2x1 |  | Vlastní | 21% |  | 0 |  | 0
18 |  | Programování a nastavení systému |  |  | Blokové schéma | ks | 1 | 1x1 |  | Vlastní | 21% |  | 0 |  | 0
19 |  | Zemní kabel TCEKPFLE 10XN0,6 |  |  | Blokové schéma | m | 1250 | 1250x1 |  | Vlastní | 21% |  | 0 |  | 0
20 |  | Kabel SYKFY 20x2x0,5 |  |  | Blokové schéma | m | 60 | 60x1 |  | Vlastní | 21% |  | 0 |  | 0
21 |  | Kabel napájení CYH 2x1,5 |  |  | Blokové schéma | m | 15 | 15x1 |  | Vlastní | 21% |  | 0 |  | 0
22 |  | Vícežilový kabel FG70R 12×1,5mm |  |  | Blokové schéma | m | 60 | 60x1 |  | Vlastní | 21% |  | 0 |  | 0
23 |  | Elektroinstalační lišta 40x20 |  |  | Blokové schéma | m | 55 | 55x1 |  | Vlastní | 21% |  | 0 |  | 0
24 |  | Požárně těsnící materiál do prostupu |  |  | Blokové schéma | ks | 2 | 2x1 |  | Vlastní | 21% |  | 0 |  | 0
25 |  | Zapravení prostupů v cihlové stěně jádrovou omítkou+následné přeštukování |  |  | Blokové schéma | ks | 5 | 5x1 |  | Vlastní | 21% |  | 0 |  | 0
26 |  | Upevňovací materiál kovový |  |  | Blokové schéma | kg | 3 | 3x1 |  | Vlastní | 21% |  | 0 |  | 0
27 |  | Upevňovací materiál plastový |  |  | Blokové schéma | kg | 2 | 2x1 |  | Vlastní | 21% |  | 0 |  | 0
28 |  | Průraz do 30 cm |  |  | Blokové schéma | ks | 5 | 5x1 |  | Vlastní | 21% |  | 0 |  | 0
29 |  | Značení trasy vedení |  |  | Blokové schéma | m | 45 | 45x1 |  | Vlastní | 21% |  | 0 |  | 0
30 |  | Stejnosměrná měření na místním kabelu |  |  | Blokové schéma | ks | 3 | 3x1 |  | Vlastní | 21% |  | 0 |  | 0
[11 empty] | Materiál celkem |  | 0
[11 empty] | Montáž celkem |  |  |  | 0
[11 empty] | Celková cena (bez DPH) |  |  |  | 0
Vedlejší rozpočtové náklady a ostatní náklady
31 |  | Zkušební provoz, zaškolení obsluhy, předání |  |  |  | ks | 1 | 1x1 |  | Vlastní | 21% |  | 0 |  | 0
32 |  | Zpracování provozního řádu odevzdat ve dvou vyhotoveních tištěných, jedno elektronicky |  |  |  | ks | 1 | 1x1 |  | Vlastní | 21% |  | 0 |  | 0
33 |  | Stejnosměrné měření na kabelu do 20 párů včetně protokolu |  |  |  | ks | 2 | 2x1 |  | Vlastní | 21% |  | 0 |  | 0
34 |  | Příprava zakázky |  |  |  | ks | 1 | 1x1 |  | Vlastní | 21% |  | 0 |  | 0
35 |  | Zařízení staveniště |  |  |  | ks | 1 | 1x1 |  | Vlastní | 21% |  | 0 |  | 0
36 |  | Dopravné, Mimostaveništní doprava |  |  |  | ks | 1 | 1x1 |  | Vlastní | 21% |  | 0 |  | 0
37 |  | Výchozí revize systému odevzdat ve dvou vyhotoveních tištěných, jedno elektronicky |  |  |  | ks | 1 | 1x1 |  | Vlastní | 21% |  | 0 |  | 0
38 |  | Dokumentace skutečného provedení odevzdat ve dvou vyhotoveních tištěných, jedno elektronicky |  |  |  | ks | 1 | 1x1 |  | Vlastní | 21% |  | 0 |  | 0
0
[11 empty] | Montáž celkem |  |  |  | 0
[11 empty] | Celková cena VRN a ostatní náklady |  |  |  | 0
[11 empty] | Celková cena profese +VRN a ostatní náklady bez DPH |  |  |  | 0

## Dohledový videosystém
Dohledový videosystém |  |  |  | ↓ Vyplní uchazeč u označených položek
Pol. | Zatřídění | Název - dodávka včetně montáže a popis standardu | ► | Výrobce/typ | Odkaz na dokument | Jednotka | Množství | Výkaz výměr | Ceník | Cen. soustava | DPH | Materiál / ks | Materiál celkem | Montáž / ks | Montáž-celkem
1 |  | Parkovací kamera v krytu pro čtení RZ do 40m, IR přísvit, záběr 20°, do 10000 RZ |  |  | Blokové schéma | ks | 2 | 2x1 |  | Vlastní | 21% |  | 0 |  | 0
2 |  | PC, 10/100/1000, OS, Monitor 27", klávesnice, myš |  |  | Blokové schéma | ks | 1 | 1x1 |  | Vlastní | 21% |  | 0 |  | 0
3 |  | IP,Full HD,Barevná den/noc kamera,venkovní,kompaktní,infra přísvit,na stožár,PoE | ► |  | Blokové schéma | ks | 2 | 2x1 |  | Vlastní | 21% |  | 0 |  | 0
4 |  | Licence pro připojení jedné kamery k serveru |  |  | Blokové schéma | ks | 2 | 2x1 |  | Vlastní | 21% |  | 0 |  | 0
5 |  | Licence pro připojení jedné kamery ke klientskému SW |  |  | Blokové schéma | ks | 4 | 4x1 |  | Vlastní | 21% |  | 0 |  | 0
6 |  | SW včetně instalace pro živé sledování kamer a přehrávání záznamu, bez PC |  |  | Blokové schéma | ks | 1 | 1x1 |  | Vlastní | 21% |  | 0 |  | 0
7 |  | Server 24xIP kamer, 400fps, HDD 4x1000GB, USB | ► |  | Blokové schéma | ks | 1 | 1x1 |  | Vlastní | 21% |  | 0 |  | 0
8 |  | Samolepky - "Střeženo kamerovým systémem" |  |  | Blokové schéma | ks | 5 | 5x1 |  | Vlastní | 21% |  | 0 |  | 0
9 |  | Základní nastavení a zprovoznění systému čtení RZ |  |  | Blokové schéma | ks | 1 | 1x1 |  | Vlastní | 21% |  | 0 |  | 0
10 |  | Nastavení záběru dle přání uživatele |  |  | Blokové schéma | ks | 4 | 4x1 |  | Vlastní | 21% |  | 0 |  | 0
[11 empty] | Materiál celkem |  | 0
[11 empty] | Montáž celkem |  |  |  | 0
[11 empty] | Celkem materiál a montáž bez DPH |  |  |  | 0
Vedlejší rozpočtové náklady a ostatní náklady
11 |  | Zkušební provoz, zaškolení obsluhy, předání |  |  |  | ks | 1 | 1x1 |  | Vlastní | 21% |  |  |  | 0
12 |  | Zpracování provozního řádu odevzdat ve dvou vyhotoveních tištěných, jedno elektronicky |  |  |  | ks | 1 | 1x1 |  | Vlastní | 21% |  |  |  | 0
13 |  | Příprava zakázky |  |  |  | ks | 1 | 1x1 |  | Vlastní | 21% |  |  |  | 0
14 |  | Zařízení staveniště |  |  |  | ks | 1 | 1x1 |  | Vlastní | 21% |  |  |  | 0
15 |  | Dopravné, Mimostaveništní doprava |  |  |  | ks | 1 | 1x1 |  | Vlastní | 21% |  |  |  | 0
16 |  | Výchozí revize systému odevzdat ve dvou vyhotoveních tištěných, jedno elektronicky |  |  |  | ks | 1 | 1x1 |  | Vlastní | 21% |  |  |  | 0
17 |  | Dokumentace skutečného provedení odevzdat ve dvou vyhotoveních tištěných, jedno elektronicky |  |  |  | ks | 1 | 1x1 |  | Vlastní | 21% |  |  |  | 0
[11 empty] | Materiál celkem |  | 0
[11 empty] | Montáž celkem |  |  |  | 0
[11 empty] | Celková cena VRN a ostatní náklady |  |  |  | 0
[11 empty] | Celková cena profese +VRN a ostatní náklady bez DPH |  |  |  | 0

## Struktur. kabeláž
Strukturovaná kabeláž |  |  |  | ↓ Vyplní uchazeč u označených položek
Pol. | Zatřídění | Název - dodávka včetně montáže a popis standardu | ► | Výrobce/typ | Odkaz na dokument | Jednotka | Množství | Výkaz výměr | Ceník | Cen. soustava | DPH | Materiál / ks | Materiál celkem | Montáž / ks | Montáž-celkem
1 |  | 19" RACK 42 U, 600×600mm, prosklené dveře, uzamykatelný, vent+termostat | ► |  | Blokové schéma | ks | 1 | 1x1 |  | Vlastní | 21% |  | 0 |  | 0
2 |  | Kompletně vybavený nástněný ODF pro kabel min. 16 vl. | ► |  | Blokové schéma | ks | 2 | 2x1 |  | Vlastní | 21% |  | 0 |  | 0
3 |  | Přesun (demontáž a monáž) 19" zařízení ze stávajícího rozvaděče do nového, přibližně v rozsahu 18U |  |  | Blokové schéma | ks | 1 | 1x1 |  | Vlastní | 21% |  | 0 |  | 0
4 |  | Police do 19" rozvaděče |  |  | Blokové schéma | ks | 2 | 2x1 |  | Vlastní | 21% |  | 0 |  | 0
5 |  | Napájecí panel do rozvaděče |  |  | Blokové schéma | ks | 1 | 1x1 |  | Vlastní | 21% |  | 0 |  | 0
6 |  | Vyvazovací panel 1U |  |  | Blokové schéma | ks | 2 | 2x1 |  | Vlastní | 21% |  | 0 |  | 0
7 |  | Patch panel, 24 portů UTP, cat. 6 |  |  | Blokové schéma | ks | 1 | 1x1 |  | Vlastní | 21% |  | 0 |  | 0
8 |  | Kompletně vybavená optická vana a panel pro 24x konektory LC |  |  | Blokové schéma | ks | 1 | 1x1 |  | Vlastní | 21% |  | 0 |  | 0
9 |  | Teplem smrštitelná ochrana sváru 60mm |  |  | Blokové schéma | ks | 48 | 48x1 |  | Vlastní | 21% |  | 0 |  | 0
10 |  | Optický pigtail LC 2 m vlákno 9/125 single-mode včetně sváru |  |  | Blokové schéma | ks | 48 | 48x1 |  | Vlastní | 21% |  | 0 |  | 0
11 |  | Patchkabel RJ45-RJ45, cat 6, délka 1m, |  |  | Blokové schéma | ks | 10 | 10x1 |  | Vlastní | 21% |  | 0 |  | 0
12 |  | Patchkabel RJ45-RJ45, cat 5, délka 5m, |  |  | Blokové schéma | ks | 2 | 2x1 |  | Vlastní | 21% |  | 0 |  | 0
13 |  | Optický patchcord 9/125um, SM, délka 1m, LC/LC, OS2 |  |  | Blokové schéma | ks | 4 | 4x1 |  | Vlastní | 21% |  | 0 |  | 0
14 |  | SFP modul 1G, SM, LC (Rx+TX na jednom vláknu) | ► |  | Blokové schéma | ks | 4 | 4x1 |  | Vlastní | 21% |  | 0 |  | 0
15 |  | Průmyslový L2 Switch,management,do -40- +75°C,4x RJ45 1G PoE,1xSFP,zdroj | ► |  | Blokové schéma | ks | 2 | 2x1 |  | Vlastní | 21% |  | 0 |  | 0
16 |  | Switch 16 portů 1G, L2, management , 4xSFP, 19" | ► |  | Blokové schéma | ks | 1 | 1x1 |  | Vlastní | 21% |  | 0 |  | 0
17 |  | Přepěťová ochrana napájecího vedení |  |  | Blokové schéma | ks | 2 | 2x1 |  | Vlastní | 21% |  | 0 |  | 0
18 |  | Přepěťová ochrana datové linky cat 6 |  |  | Blokové schéma | ks | 4 | 4x1 |  | Vlastní | 21% |  | 0 |  | 0
19 |  | UPS 650VA | ► |  | Blokové schéma | ks | 2 | 2x1 |  | Vlastní | 21% |  | 0 |  | 0
20 |  | UPS 2200VA, USB, 15 min při 1kW, Rack 2U | ► |  | Blokové schéma | ks | 1 | 1x1 |  | Vlastní | 21% |  | 0 |  | 0
21 |  | Datový kabel , UTP, 4 páry, PVC, vnitřní, cat 6 |  |  | Blokové schéma | m | 120 | 120x1 |  | Vlastní | 21% |  | 0 |  | 0
22 |  | Datový kabel , UTP, 4 páry, PE, vnější, cat 6 |  |  | Blokové schéma | m | 80 | 80x1 |  | Vlastní | 21% |  | 0 |  | 0
23 |  | Optický kabel venkovní, 12 vl. SM, 9/125, OS2 |  |  | Blokové schéma | m | 1350 | 1350x1 |  | Vlastní | 21% |  | 0 |  | 0
24 |  | Dat. dvouzásuvka na omítku, včetně rámečku a krabice, cat 6 |  |  | Blokové schéma | ks | 1 | 1x1 |  | Vlastní | 21% |  | 0 |  | 0
25 |  | Popis portu zásuvky |  |  | Blokové schéma | ks | 1 | 1x1 |  | Vlastní | 21% |  | 0 |  | 0
26 |  | Popis portů patchpanelu |  |  | Blokové schéma | ks | 1 | 1x1 |  | Vlastní | 21% |  | 0 |  | 0
27 |  | Trubka tuhá pro vnitřní rozvod optickách vláken |  |  | Blokové schéma | m | 50 | 50x1 |  | Vlastní | 21% |  | 0 |  | 0
28 |  | Lišta vkládací 40x40 |  |  | Blokové schéma | m | 60 | 60x1 |  | Vlastní | 21% |  | 0 |  | 0
29 |  | Drát protahovací |  |  | Blokové schéma | m | 110 | 110x1 |  | Vlastní | 21% |  | 0 |  | 0
30 |  | Stahovací pásky |  |  | Blokové schéma | ks | 30 | 30x1 |  | Vlastní | 21% |  | 0 |  | 0
31 |  | Požárně těsnící materiál do prostupu |  |  | Blokové schéma | ks | 2 | 2x1 |  | Vlastní | 21% |  | 0 |  | 0
32 |  | Zapravení prostupů v cihlové stěně jádrovou omítkou+následné přeštukování |  |  | Blokové schéma | ks | 4 | 4x1 |  | Vlastní | 21% |  | 0 |  | 0
33 |  | Upevňovací materiál kovový |  |  | Blokové schéma | kg | 3 | 3x1 |  | Vlastní | 21% |  | 0 |  | 0
34 |  | Upevňovací materiál plastový |  |  | Blokové schéma | kg | 2 | 2x1 |  | Vlastní | 21% |  | 0 |  | 0
35 |  | Průraz do 30 cm |  |  | Blokové schéma | ks | 4 | 4x1 |  | Vlastní | 21% |  | 0 |  | 0
36 |  | Značení trasy vedení |  |  | Blokové schéma | m | 60 | 60x1 |  | Vlastní | 21% |  | 0 |  | 0
[11 empty] | Materiál celkem |  | 0
[11 empty] | Montáž celkem |  |  |  | 0
[11 empty] | Celková cena (bez DPH) |  |  |  | 0
Vedlejší rozpočtové náklady a ostatní náklady
37 |  | Měření metalického segmentu, včetně vyhotovení měřícího protokolu |  |  |  | ks | 6 | 80x1 |  | Vlastní | 21% |  | 0 |  | 0
38 |  | Měření optických segmentů, měření útlumu, 2 okna + měřící protokol |  |  |  | ks | 24 | 12x1 |  | Vlastní | 21% |  | 0 |  | 0
39 |  | Zpracování provozního řádu odevzdat ve dvou vyhotoveních tištěných, jedno elektronicky |  |  |  | ks | 1 | 16x1 |  | Vlastní | 21% |  | 0 |  | 0
40 |  | Příprava zakázky |  |  |  | ks | 1 | 16x1 |  | Vlastní | 21% |  | 0 |  | 0
41 |  | Zařízení staveniště |  |  |  | ks | 1 | 16x1 |  | Vlastní | 21% |  | 0 |  | 0
42 |  | Dopravné, Mimostaveništní doprava |  |  |  | ks | 1 | 16x1 |  | Vlastní | 21% |  | 0 |  | 0
43 |  | Výchozí revize systému odevzdat ve dvou vyhotoveních tištěných, jedno elektronicky |  |  |  | ks | 1 | 1x1 |  | Vlastní | 21% |  | 0 |  | 0
44 |  | Dokumentace skutečného provedení odevzdat ve dvou vyhotoveních tištěných, jedno elektronicky |  |  |  | ks | 1 | 1x1 |  | Vlastní | 21% |  | 0 |  | 0
[11 empty] | Materiál celkem |  | 0
[11 empty] | Montáž celkem |  |  |  | 0
[11 empty] | Celková cena VRN a ostatní náklady |  |  |  | 0
[11 empty] | Celková cena profese +VRN a ostatní náklady bez DPH |  |  |  | 0

## Venkovní sítě
Venkovní sítě |  |  |  | ↓ Vyplní uchazeč u označených položek | [11 empty] | 1 | 1
Pol. | Zatřídění | Název - dodávka včetně montáže a popis standardu | ► | Výrobce/typ | Odkaz na dokument | Jednotka | Množství | Výkaz výměr | Ceník | Cen. soustava | DPH | Materiál / ks | Materiál celkem | Montáž / ks | Montáž-celkem | 1 | 1
1 |  | Ochrana kabelové trasy Krycí deska 250x1000 - dodávka a montáž |  |  | Blokové schéma | m | 220 | 220x1 |  | Vlastní | 21% |  | 0 |  | 0
2 |  | Fólie výstražná 330 mm, oranžová - dodávka a montáž | ► |  | Blokové schéma | m | 220 | 220x1 |  | Vlastní | 21% |  | 0 |  | 0
3 |  | Chránička HDPE 40/33 - dodávka a montáž |  |  | Blokové schéma | m | 1740 | 1740x1 |  | Vlastní | 21% |  | 0 |  | 0
4 |  | Chránička 160/136 včetně obetonování - dodávka a montáž |  |  | Blokové schéma | m | 10 | 10x1 |  | Vlastní | 21% |  | 0 |  | 0
5 |  | Křižování s jinými sítěmi |  |  | Blokové schéma | ks | 4 | 4x1 |  | Vlastní | 21% |  | 0 |  | 0
[11 empty] | Materiál celkem |  | 0
[11 empty] | Montáž celkem |  |  |  | 0
[11 empty] | Celková cena (bez DPH) |  |  |  | 0
Vedlejší rozpočtové náklady a ostatní náklady
6 |  | Příprava zakázky |  |  |  | hod | 16 | 16x1 |  | Vlastní | 21% |  | 0 |  | 0
7 |  | Zařízení staveniště |  |  |  | ks | 1 | 1x1 |  | Vlastní | 21% |  | 0 |  | 0
8 |  | Dopravné, Mimostaveništní doprava |  |  |  | ks | 1 | 1x1 |  | Vlastní | 21% |  | 0 |  | 0
9 |  | Dokumentace skutečného provedení odevzdat ve dvou vyhotoveních tištěných, jedno elektronicky |  |  |  | ks | 1 | 1x1 |  | Vlastní | 21% |  | 0 |  | 0
[11 empty] | Materiál celkem |  | 0
[11 empty] | Montáž celkem |  |  |  | 0
[11 empty] | Celková cena VRN a ostatní náklady |  |  |  | 0
[11 empty] | Celková cena profese +VRN a ostatní náklady bez DPH |  |  |  | 0