## Malý traktor min. 35 kW
POŽADAVKOVÝ LIST SOLOSTROJE
Název dle věcného plánu | Malotraktor s čelním nakladačem a vlekem do 1,5 t
Technické údaje | Popis - požadované parametry | Úroveň parametru pro ZŘ | Popis - nabízené parametry
Malotraktor musí být plně kompatibilní s dodávaným příslušenstvím, bez jakéhokoliv omezení
výkon | min. 35 kW | min.
počet válců | min. 3 | min.
zdvihový objem | min. 1800 cm3 | min.
jmenovité otáčky | min. 2600 ot/min | min.
palivo | nafta | pevný
Převodovka
typ | hydrostatická 3° | min.
max. rychlost | min. 30 km/hod | min.
Vývodový hřídel
typ | nezávislý na otáčkách motoru | pevný
otáčky předního vývodového hřídele | 1000 | pevný
otáčky zadního vývodového hřídele | min. 540 | min.
Hydraulika
výkon čerpadla | min. 50 l/min. | min.
tříbodový závěs zadní | min. kategorie I | min.
max. zdvihový výkon | min. 1700 kg | min.
hydraulické okruhy | min. 2 s aretací | min.
čelní hydraulický závěs | ano | pevný
spodní tažná lišta | ano | pevný
tažné zařízení vzadu | ano, výškově stavitelné | pevný
Kabina
sedadlo | s odpružením | pevný
volant | nastavitelný | pevný
klimatizace | ano | pevný
hasící přístroj | ano | pevný
výstražný maják | ano | pevný
rádio | ano | pevný
Nápravy
poháněné | obě | pevný
uzávěrka diferenciálu | ano | pevný
Rozměry
rozvor | max. 2000 mm | max.
celková délka | max. 3400 mm | max.
celková šířka | max. 1500 mm | max.
výška | max. 2600 mm | max.
min. světlá výška | min. 360 mm | min.
hmotnost | max. 2000 kg | max.
pneumatiky vpřed, vzad | industriální | pevný
Další
zadní pracovní světla | ano | pevný
zátka nádrže | uzamykatelná | pevný
přední blatníky | ano | pevný
schránka na nářadí | ano | pevný
čelní ochranný rám kapoty | ano | pevný
schválení pro provoz na pozemních komunikacích včetně RZ | ano | pevný
PŘÍSLUŠENSTVÍ - musí být plně kompatibilní s traktorem, bez jakéhokoliv omezení
Čelní nakladač | ano - viz samostatný list
Vlek do 1,5 t | ano - viz samostatný list
Součástí dodávky bude
Záruční doba | min. 24 měsíců | min.
Předvedení v terénu včetně zaškolení obsluhy | sepsání protokolu | pevný
Dodání na místo (kontaktní osoba) | vodní dílo Mostiště, Vídeň 45, 594 01 Vídeň | pevný
Pavel Rous, rous@pmo.cz, 568 620 417
V ceně budou zahrnuty servisní prohlídky v záruční době (min. 2). Vyvstane-li nutnost provést dodávku či výměnu náhradního dílu nebo spotřebního materiálu (filtry, olejové náplně, apod.) v rámci servisní prohlídky, bude příslušný náhradní díl či spotřební materiál poskytnut bezplatně. |  | pevný
Všechny další poplatky spojené s dodáním a případnou montáží zařízení | ano | pevný
Dopravní náklady na určené místo | ano | pevný
Termín dodání | do 31.12.2019 | max.

## Čelní nakladač
POŽADAVKOVÝ LIST SOLOSTROJE
Název dle věcného plánu | Čelní nakladač
Technické údaje | Popis - požadované parametry | Úroveň parametru pro ZŘ | Popis - nabízené parametry
Nakladač musí být plně kompatibilní s dodávaným malotraktorem, bez jakéhokoliv omezení, dodavatel garantuje montáž na malotraktor
mechanické ovládání z kabiny | ano, s plovoucí polohou | pevný
odpojení nakladače | ano, bez použití nářadí | pevný
rychloupínání lopaty | ano | pevný
max. výška zdvihu (k čepu lopaty) | min. 2800 mm | min.
šířka lopaty | min. 1800 mm | pevný
paletizační vidle | ano | pevný
hmotnost nakladače | max. 700 kg | max.
nosnost na středovém čepu lopaty (max. výška) | min. 1000 kg | min.
Součástí dodávky bude
Záruční doba | min. 24 měsíců | min.
Servisní prohlídka/záruční servis | výrobcem určené intervaly (předpoklad 2 prohlídky/servisy) včetně výměny náhradních dílů, náplní, olejů, apod. prováděné v rámci servisní prohlídky (vše bude zahrnuto v celkové ceně) => bezplatná prohlídka | pevný
Zaškolení obsluhy | předvedení dodaného zařízení, jeho vyzkoušení a zprovoznění, proškolení obsluhy včetně pořízení zápisu o tomto proškolení s podpisem všech zúčastněných osob, dokumentace k dodanému zařízení, včetně atestů a jiných dokladů | pevný
Dodání na místo (kontaktní osoba) | vodní dílo Mostiště, Vídeň 45, 594 01 Vídeň | pevný
Pavel Rous, rous@pmo.cz, 568 620 417
Všechny další poplatky spojené s dodáním a případnou montáží zařízení | ano | pevný
Dopravní náklady na určené místo | ano | pevný
Termín dodání | současně s traktorem | pevný

## Vlek do 1,5 t
POŽADAVKOVÝ LIST SOLOSTROJE
Název dle věcného plánu | Vlek do 1,5 t
Technické údaje | Popis - požadované parametry | Úroveň parametru pro ZŘ | Popis - nabízené parametry
Vlek musí být plně kompatibilní s dodávaným malotraktorem, bez jakéhokoliv omezení, dodavatel garantuje montáž na malotraktor
třístranný | ano | pevný
hydraulické sklápění | ano | pevný
nájezdová brzda | ano | pevný
couvací automatika | ano | pevný
šířka | min. 1400, max. 1500 mm | rozmezí min. - max.
ložná plocha | min. 3,5 m2 | min.
užitečný náklad | min. 1300, max. 1500 kg | rozmezí min. - max.
hmotnost návěsu | max. 400 kg | max.
průměr oka | 40 mm | pevný
podpěrné kolečko | ano, stavitelné | pevný
povrchová úprava pozink | ano | pevný
nástavba korby | síťová, výška min. 700, max. 900 mm | pevný
schválení pro provoz na pozemních komunikacích včetně RZ | ano | pevný
Součástí dodávky bude
Záruční doba | min. 24 měsíců | min.
Servisní prohlídka/záruční servis | výrobcem určené intervaly (předpoklad 2 prohlídky/servisy) včetně výměny náhradních dílů, náplní, olejů, apod. prováděné v rámci servisní prohlídky (vše bude zahrnuto v celkové ceně) => bezplatná prohlídka | pevný
Zaškolení obsluhy | předvedení dodaného zařízení, jeho vyzkoušení a zprovoznění, proškolení obsluhy včetně pořízení zápisu o tomto proškolení s podpisem všech zúčastněných osob, dokumentace k dodanému zařízení, včetně atestů a jiných dokladů | pevný
Dodání na místo (kontaktní osoba) | vodní dílo Mostiště, Vídeň 45, 594 01 Vídeň | pevný
Pavel Rous, rous@pmo.cz, 568 620 417
Všechny další poplatky spojené s dodáním a případnou montáží zařízení | ano | pevný
Dopravní náklady na určené místo | ano | pevný
Termín dodání | současně s traktorem | pevný