## rekapitulace
Aspe
Soupis objektů s DPH
Stavba:14UL01014 - BEČVA, JEZ HRANICE - ZKAPACITNĚNÍ JEZU A RYBÍ PŘECHOD
| Varianta:ZŘ - Základní řešení |  |  |  | Sazba 1 | 0
| Odbytová cena: | 0 |  |  | Sazba 2 | 15
| OC+DPH: | 0 |  |  | Sazba 3 | 21
Objekt | Popis | OC | DPH | OC+DPH
00 | VEDLEJŠÍ A OSTATNÍ NÁKLADY | 0 | 0 | 0
PS 01.1 | 1. Pole - Zdvižný segment | 0 | 0 | 0
PS 01.2 | 2. Pole - Zdvižný segment | 0 | 0 | 0
PS 01.3 | 3. Pole - Zdvižný segment | 0 | 0 | 0
PS 02.1 | POHYBLIVÝ JEZ - ELEKTRONICKÁ ČÁST | 0 | 0 | 0
SO 01.1 | DEMOLICE OBJEKTŮ A PŘÍPRAVNÉ PRÁCE (PLECHOVÁ BOUDA, ZÁVORA) | 0 | 0 | 0
SO 01.2 | PRODLOUŽENÍ MOSTU | 0 | 0 | 0
SO 01.3 | JEZOVÉ TĚLESO | 0 | 0 | 0
SO 01.4 | STROJOVNY A PROVOZNÍ OBJEKT (PO) | 0 | 0 | 0
SO 01.5 | PŘELOŽKA NN | 0 | 0 | 0
SO 01.7 | ROZVODNÍ SKŘÍŇ | 0 | 0 | 0
SO 01.8 | OCHRANA KANALIZACE | 0 | 0 | 0
SO 01.9 | OCHRANA ODLEHČOVACÍ KOMORY | 0 | 0 | 0
SO 02 | ROZŠÍŘENÍ VÝVARU A PODJEZÍ | 0 | 0 | 0
SO 03 | ROZŠÍŘENÍ NADJEZÍ | 0 | 0 | 0
SO 04 | ODVODNĚNÍ ZÁHRAZÍ | 0 | 0 | 0
SO 05.1 | OBSLUŽNÁ KOMUNIKACE | 0 | 0 | 0
SO 05.2 | SJEZD | 0 | 0 | 0
SO 05.3 | CESTA A LÁVKA PRO PĚŠÍ | 0 | 0 | 0
SO 05.4 | SJEZD + MP K RN | 0 | 0 | 0
SO 05.5 | MANIPULAČNÍ PLOCHA | 0 | 0 | 0
SO 06 | RYBÍ PŘECHOD | 0 | 0 | 0

## 00
Aspe
Příloha k formuláři pro ocenění nabídky
Stavba |  | 14UL01014 |  | BEČVA, JEZ HRANICE - ZKAPACITNĚNÍ JEZU A RYBÍ PŘECHOD
číslo a název SO |  | 00 |  | VEDLĚJŠÍ A OSTATNÍ NÁKLADY
číslo a název rozpočtu: |  | 00 |  | VEDLEJŠÍ A OSTATNÍ NÁKLADY
Poř. č.pol. | cenová soustava | Kód položky | Varianta položky | Název položky | jednotka | Počet jednotek | CENA |  | Sazba | DPH
[7 empty] | jednotková | celkem | DPH
1 | 2 | 3 | 4 | 5 | 6 | 7 | 8 | 9
|  | 0 |  | Všeobecné konstrukce a práce
1 | 2017_OTSKP-SPK | 02620.a |  | ZKOUŠENÍ KONSTRUKCÍ A PRACÍ NEZÁVISLOU ZKUŠEBNOU Zajištění veškerých předepsaných rozborů, atestů, zkoušek a revizí dle příslušných norem a dalších předpisů a nařízení platných v ČR, kterými bude prokázáno dosažení předepsané kvality a parametrů dokončeného díla | KPL | 1 |  | 0 | 21 | 0
1=1,000 [A]
zahrnuje veškeré náklady spojené s objednatelem požadovanými zkouškami
2 | 2017_OTSKP-SPK | 027111.a |  | OPRAVA KOMUNIKACÍ POŠKOZENÝCH V RÁMCI STAVBY vyfrézování vozovky, očištění a nahrazení novými vrstvami předpokládaná skladba opravované komunikace: ACO 11+ 50/70 - 40mm PS-C C50B5 - 0,2kg/m2 ACL16+ 50/70 - 60mm PS-C C50B5 - 0,3kg/m2 | M2 | 5400 |  | 0 | 21 | 0
předpoklad: 900,00*6,00=5 400,000 [A]
zahrnuje veškeré náklady spojené s objednatelem požadovanými zařízeními
3 | 2017_OTSKP-SPK | 027121 |  | PROVIZORNÍ PŘÍSTUPOVÉ CESTY - ZŘÍZENÍ | M2 | 850 |  | 0 | 21 | 0
Provizorní panelovou cestu na sjezd do stavební jámy: 3,00*200,00=600,000 [A] Provizorní manipulační plocha na zapatkování jařábu: 250,00m2=250,000 [B] Celkem: A+B=850,000 [C]
zahrnuje veškeré náklady spojené s objednatelem požadovanými zařízeními
4 | 2017_OTSKP-SPK | 027123 |  | PROVIZORNÍ PŘÍSTUPOVÉ CESTY - ZRUŠENÍ | M2 | 850 |  | 0 | 21 | 0
dle zřízení přístupových cest: 850,00m2=850,000 [A]
zahrnuje veškeré náklady spojené s objednatelem požadovanými zařízeními
5 | 2017_OTSKP-SPK | 02760 |  | POMOC PRÁCE ZŘÍZ NEBO ZAJIŠŤ JÍMKY, STAV JÁMY A ŠACHTY ZAHRAZENÍ PROVIZORNÍM HRAZENÍM, VYČERPÁNÍ A VYČIŠTĚNÍ PROSTORU | KPL | 1 |  | 0 | 21 | 0
1=1,000 [A]
zahrnuje veškeré náklady spojené s objednatelem požadovanými zařízeními
6 | 2017_OTSKP-SPK | 02851.a |  | OSTATNÍ POŽADAVKY - VYTYČENÍ PODZEMNÍCH ZAŘÍZENÍ Zajištění vytýčení veškerých podzemních zařízení, případně jejich ověření u majitelů a správců | KPL | 1 |  | 0 | 21 | 0
1=1,000 [A]
zahrnuje veškeré náklady spojené s objednatelem požadovanými pracemi
7 | 2017_OTSKP-SPK | 02851.b |  | OSTATNÍ POŽADAVKY - ŠETŘENÍ O PODZEMNÍCH SÍTÍCH Zajištění šetření o podzemních sítích vč. zajištění nových vyjádření v případě, že před realizací pozbyly platnosti | KPL | 1 |  | 0 | 21 | 0
1=1,000 [A]
zahrnuje veškeré náklady spojené s objednatelem požadovanými pracemi
8 | 2017_OTSKP-SPK | 02911.a |  | OSTATNÍ POŽADAVKY - GEODETICKÉ ZAMĚŘENÍ Vypracování geodetického zaměření skutečného stavu | KPL | 1 |  | 0 | 21 | 0
1=1,000 [A]
zahrnuje veškeré náklady spojené s objednatelem požadovanými pracemi
9 | 2017_OTSKP-SPK | 02911.b |  | OSTATNÍ POŽADAVKY - GEODETICKÉ ZAMĚŘENÍ Zajištění veškerých geodetických prací souvisejících s realizací díla vč. vytyčení stavebních objektů | KPL | 1 |  | 0 | 21 | 0
1=1,000 [A]
zahrnuje veškeré náklady spojené s objednatelem požadovanými pracemi
10 | 2017_OTSKP-SPK | 02920.a |  | OSTATNÍ POŽADAVKY - OCHRANA ŽIVOTNÍHO PROSTŘEDÍ Odborné odlovení rybí obsádky z prostoru staveniště | KPL | 2 |  | 0 | 21 | 0
2=2,000 [A]
zahrnuje veškeré náklady spojené s objednatelem požadovanými pracemi
11 | 2017_OTSKP-SPK | 02920.b |  | OSTATNÍ POŽADAVKY - OCHRANA ŽIVOTNÍHO PROSTŘEDÍ transfer živočichů | KPL | 2 |  | 0 | 21 | 0
2=2,000 [A]
zahrnuje veškeré náklady spojené s objednatelem požadovanými pracemi
12 | 2017_OTSKP-SPK | 02940.a |  | OSTATNÍ POŽADAVKY - VYPRACOVÁNÍ DOKUMENTACE VYPRACOVÁNÍ PLÁNU OPATŘENÍ PRO PŘÍPAD HAVÁRIE Zhotovitelem vypracovaný plán opatření pro případ úniku závadných látek (např. ropné produkty, cementové výluhy, odpadní vody z těsnících clon, atd.) | KPL | 1 |  | 0 | 21 | 0
1=1,000 [A]
zahrnuje veškeré náklady spojené s objednatelem požadovanými pracemi
13 | 2017_OTSKP-SPK | 02940.b |  | OSTATNÍ POŽADAVKY - VYPRACOVÁNÍ DOKUMENTACE ZPRACOVÁNÍ POVODŇOVÉHO PLÁNU STAVBY Dle §71 zákona č.254/2001 Sb. včetně zajištění schválení příslušnými orgány správy a Povodím Labe, státní podnik | KPL | 1 |  | 0 | 21 | 0
1=1,000 [A]
zahrnuje veškeré náklady spojené s objednatelem požadovanými pracemi
14 | 2017_OTSKP-SPK | 02940.c |  | OSTATNÍ POŽADAVKY - VYPRACOVÁNÍ DOKUMENTACE DÍLENSKÁ DOKUMENTACE (OCELOVÉ PRVKY, TĚSNĚNÍ ATD.) | KPL | 1 |  | 0 | 21 | 0
1=1,000 [A]
zahrnuje veškeré náklady spojené s objednatelem požadovanými pracemi
15 | 2017_OTSKP-SPK | 02940.d |  | OSTATNÍ POŽADAVKY - VYPRACOVÁNÍ DOKUMENTACE výrobní dokumentace | KPL | 1 |  | 0 | 21 | 0
1=1,000 [A]
zahrnuje veškeré náklady spojené s objednatelem požadovanými pracemi
16 | 2017_OTSKP-SPK | 02943 |  | OSTATNÍ POŽADAVKY - VYPRACOVÁNÍ RDS | KPL | 1 |  | 0 | 21 | 0
1=1,000 [A]
zahrnuje veškeré náklady spojené s objednatelem požadovanými pracemi
17 | 2017_OTSKP-SPK | 02944 |  | OSTAT POŽADAVKY - DOKUMENTACE SKUTEČ PROVEDENÍ V DIGIT FORMĚ | KPL | 1 |  | 0 | 21 | 0
1=1,000 [A]
zahrnuje veškeré náklady spojené s objednatelem požadovanými pracemi
18 | 2017_OTSKP-SPK | 02945 |  | OSTAT POŽADAVKY - GEOMETRICKÝ PLÁN GP na oddělení pozemků nebo zřízení služebnosti, každý ve 14 vyhotoveních | KPL | 1 |  | 0 | 21 | 0
1=1,000 [A]
položka zahrnuje: - přípravu podkladů, vyhotovení žádosti pro vklad na katastrální úřad - polní práce spojené s vyhotovením geometrického plánu - výpočetní a grafické kancelářské práce - úřední ověření výsledného elaborátu - schválení návrhu vkladu do katastru nemovitostí příslušným katastrálním úřadem
19 | 2017_OTSKP-SPK | 02946 |  | OSTAT POŽADAVKY - FOTODOKUMENTACE Zajištění fotodokumentace veškerých konstrukcí, které budou v průběhu výstavby skryty nebo zakryty | KPL | 1 |  | 0 | 21 | 0
1=1,000 [A]
položka zahrnuje: - fotodokumentaci zadavatelem požadovaného děje a konstrukcí v požadovaných časových intervalech - zadavatelem specifikované výstupy (fotografie v papírovém a digitálním formátu) v požadovaném počtu
20 | 2017_OTSKP-SPK | 02950.a |  | OSTATNÍ POŽADAVKY - POSUDKY, KONTROLY, REVIZNÍ ZPRÁVY ZAJIŠTĚNÍ KONTROLNÍHO A ZKUŠEBNÍHO PLÁNU STAVBY | KPL | 1 |  | 0 | 21 | 0
1=1,000 [A]
zahrnuje veškeré náklady spojené s objednatelem požadovanými pracemi
21 | 2017_OTSKP-SPK | 02991 |  | OSTATNÍ POŽADAVKY - INFORMAČNÍ TABULE Publicita – hliníková tabule 1,5x2,0m na sloupcích | KUS | 2 |  | 0 | 21 | 0
2ks=2,000 [A]
položka zahrnuje: - dodání a osazení informačních tabulí v předepsaném provedení a množství s obsahem předepsaným zadavatelem - veškeré nosné a upevňovací konstrukce - základové konstrukce včetně nutných zemních prací - demontáž a odvoz po skončení platnosti - případně nutné opravy poškozených čátí během platnosti
22 | 2017_OTSKP-SPK | 03100 |  | ZAŘÍZENÍ STAVENIŠTĚ - ZŘÍZENÍ, PROVOZ, DEMONTÁŽ Zajištění kompletního zařízení staveniště a jeho připojení na sítě - zajištění místnosti pro TDI v ZS vč. jejího vybavení - zajištění ohlášení všech staveb zařízení staveniště dle §104 odst.(2) zákona č.183/2006 Sb. - zajištění následné likvidace všech objektů ZS včetně připojení na sítě - zajištění zřízení a odstranění dočasných komunikací, sjezdů a nájezdů pro realizaci stavby - zajištění podmínek pro použití přístupových komunikací dotčených stavbou s příslušnými vlastníky či správci a zajištění jejich splnění - zízení čisticích zón před výjezdem z obvodu staveniště - provedení takových opatření, aby plochy obvodu staveniště nebyly znečištěny ropnými látkami a jinými podobnými produkty - provedení takových opatření, aby nebyly překročeny limity prašnosti a hlučnosti dané obecně závaznou vyhláškou - zajištění péče o nepředané objekty a konstrukce stavby, jejich ošetřování a zimní opatření - zajištění ochrany veškeré zeleně v prostoru staveniště a v jeho bezprostřední blízkosti pro poškození během realizace stavby - obnova stávajících asf. komunikací a nezpevněných cest v případě jejich poškození - včetně nájmu ploch ZS | KPL | 1 |  | 0 | 21 | 0
1=1,000 [A]
zahrnuje objednatelem povolené náklady na pořízení (event. pronájem), provozování, udržování a likvidaci zhotovitelova zařízení
|  | 0 |  | Všeobecné konstrukce a práce |  |  |  | 0 |  | 0
|  | 1 |  | Zemní práce
23 | 2017_OTSKP-SPK | 11511 |  | ČERPÁNÍ VODY DO 500 L/MIN | HOD | 83 |  | 0 | 21 | 0
Předpoklad pro celou stavbu: 83hod=83,000 [A]
Položka čerpání vody na povrchu zahrnuje i potrubí, pohotovost záložní čerpací soupravy a zřízení čerpací jímky. Součástí položky je také následná demontáž a likvidace těchto zařízení
24 | 2017_OTSKP-SPK | 11512 |  | ČERPÁNÍ VODY DO 1000 L/MIN | HOD | 384 |  | 0 | 21 | 0
Předpoklad pro celou stavbu: 384hod=384,000 [A]
Položka čerpání vody na povrchu zahrnuje i potrubí, pohotovost záložní čerpací soupravy a zřízení čerpací jímky. Součástí položky je také následná demontáž a likvidace těchto zařízení
25 | 2017_OTSKP-SPK | 11513 |  | ČERPÁNÍ VODY DO 2000 L/MIN | HOD | 2040 |  | 0 | 21 | 0
Předpoklad pro celou stavbu: 2040hod=2 040,000 [A]
Položka čerpání vody na povrchu zahrnuje i potrubí, pohotovost záložní čerpací soupravy a zřízení čerpací jímky. Součástí položky je také následná demontáž a likvidace těchto zařízení
26 | 2017_OTSKP-SPK | 11514 |  | ČERPÁNÍ VODY DO 4000 L/MIN | HOD | 3432 |  | 0 | 21 | 0
Předpoklad pro celou stavbu: 3432hod=3 432,000 [A]
Položka čerpání vody na povrchu zahrnuje i potrubí, pohotovost záložní čerpací soupravy a zřízení čerpací jímky. Součástí položky je také následná demontáž a likvidace těchto zařízení
27 | 2017_OTSKP-SPK | 17780.a |  | ZEMNÍ HRÁZKY Z NAKUPOVANÝCH MATERIÁLŮ VČ. ODSTRANĚNÍ | M3 | 247.5 |  | 0 | 21 | 0
9,00m2*20,00+1,50m2*45,00=247,500 [A]
položka zahrnuje: - kompletní provedení zemní konstrukce včetně nákupu a dopravy materiálu dle zadávací dokumentace - úprava ukládaného materiálu vlhčením, tříděním, promícháním nebo vysoušením, příp. jiné úpravy za účelem zlepšení jeho mech. vlastností - hutnění i různé míry hutnění - ošetření úložiště po celou dobu práce v něm vč. klimatických opatření - ztížení v okolí vedení, konstrukcí a objektů a jejich dočasné zajištění - ztížení provádění vč. hutnění ve ztížených podmínkách a stísněných prostorech - ztížené ukládání sypaniny pod vodu - ukládání po vrstvách a po jiných nutných částech (figurách) vč. dosypávek - spouštění a nošení materiálu - výměna částí zemní konstrukce znehodnocené klimatickými vlivy - ruční hutnění a výplň jam a prohlubní v podloží - úprava, očištění, ochrana a zhutnění podloží - svahování, hutnění a uzavírání povrchů svahů - zřízení lavic na svazích - udržování úložiště a jeho ochrana proti vodě - odvedení nebo obvedení vody v okolí úložiště a v úložišti - veškeré pomocné konstrukce umožňující provedení zemní konstrukce (příjezdy, sjezdy, nájezdy, lešení, podpěrné konstrukce, přemostění, zpevněné plochy, zakrytí a pod.)
|  | 1 |  | Zemní práce |  |  |  | 0 |  | 0
|  | 2 |  | Základy
28 | 2017_OTSKP-SPK | 23117A |  | ŠTĚTOVÉ STĚNY BERANĚNÉ Z KOVOVÝCH DÍLCŮ TRVALÉ (PLOCHA) | M2 | 1100 |  | 0 | 21 | 0
7.etapa: 100,00*11,00=1 100,000 [A]
- zřízení stěny - dodání štětovnic v požadované kvalitě, případně jejich ošetřování, řezání, nastavování a další úpravy - kleštiny, převázky. a další pomocné a doplňkové konstrukce - nastražení a zaberanění štětovnic do jakékoliv třídy horniny - veškerou dopravu, nájem, provoz a přemístění beranících zařízení a dalších mechanismů - lešení a podpěrné konstrukce pro práci a manipulaci beranících zařízení a dalších mechanismů - beranící plošiny vč. zemních prací, zpevnění, odvodnění a pod. - při provádění z lodi náklady na prám nebo lodi - těsnění stěny, je-li nutné - kotvení stěny, je-li nutné nebo vzepření, případně rozepření - vodící piloty nebo stabilizační hrázky - zhotovení koutových štětovnic - dílenská dokumentace, včetně technologického předpisu spojování, - dodání spojovacího materiálu, - zřízení montážních a dilatačních spojů, spar, včetně potřebných úprav, vložek, opracování, očištění a ošetření, - jakákoliv doprava a manipulace dílců a montážních sestav, včetně dopravy konstrukce z výrobny na stavbu, - montážní dokumentace včetně technologického předpisu montáže, - výplň, těsnění a tmelení spar a spojů, - veškeré druhy opracování povrchů, včetně úprav pod nátěry a pod izolaci, - veškeré druhy dílenských základů a základních nátěrů a povlaků, - všechny druhy ocelového kotvení, - dílenskou přejímku a montážní prohlídku, včetně požadovaných dokladů
29 | 2017_OTSKP-SPK | 23217A |  | ŠTĚTOVÉ STĚNY BERANĚNÉ Z KOVOVÝCH DÍLCŮ DOČASNÉ (PLOCHA) | M2 | 3176 |  | 0 | 21 | 0
2. etapa: (41,60+8,80+16,40+20,80+22,40+6,00+22,80+13,20)*10,00=1 520,000 [A] 5. etapa: (101,60-22,80+6,00+80,80)*10,00=1 656,000 [B] Celkem: A+B=3 176,000 [C]
- zřízení stěny - opotřebení štětovnic, případně jejich ošetřování, řezání, nastavování a další úpravy - kleštiny, převázky. a další pomocné a doplňkové konstrukce - nastražení a zaberanění štětovnic do jakékoliv třídy horniny - veškerou dopravu, nájem, provoz a přemístění beranících zařízení a dalších mechanismů - lešení a podpěrné konstrukce pro práci a manipulaci beranících zařízení a dalších mechanismů - beranící plošiny vč. zemních prací, zpevnění, odvodnění a pod. - při provádění z lodi náklady na prám nebo lodi - těsnění stěny, je-li nutné - kotvení stěny, je-li nutné nebo vzepření, případně rozepření - vodící piloty nebo stabilizační hrázky - zhotovení koutových štětovnic - dílenská dokumentace, včetně technologického předpisu spojování, - dodání spojovacího materiálu, - zřízení montážních a dilatačních spojů, spar, včetně potřebných úprav, vložek, opracování, očištění a ošetření, - jakákoliv doprava a manipulace dílců a montážních sestav, včetně dopravy konstrukce z výrobny na stavbu, - montážní dokumentace včetně technologického předpisu montáže, - výplň, těsnění a tmelení spar a spojů, - veškeré druhy opracování povrchů, včetně úprav pod nátěry a pod izolaci, - veškeré druhy dílenských základů a základních nátěrů a povlaků, - všechny druhy ocelového kotvení, - dílenskou přejímku a montážní prohlídku, včetně požadovaných dokladů
30 | 2017_OTSKP-SPK | 237172 |  | ODŘEZÁNÍ ŠTĚTOVÝCH STĚN Z KOVOVÝCH DÍLCŮ | M | 100 |  | 0 | 21 | 0
7.etapa: 100,00=100,000 [A]
položka zahrnuje odstranění stěn včetně odvozu a uložení na skládku
31 | 2017_OTSKP-SPK | 23717A |  | ODSTRANĚNÍ ŠTĚTOVÝCH STĚN Z KOVOVÝCH DÍLCŮ V PLOŠE | M2 | 3176 |  | 0 | 21 | 0
2. etapa: (41,60+8,80+16,40+20,80+22,40+6,00+22,80+13,20)*10,00=1 520,000 [A] 5. etapa: (101,60-22,80+6,00+80,80)*10,00=1 656,000 [B] Celkem: A+B=3 176,000 [C]
položka zahrnuje odstranění stěn včetně odvozu a uložení na skládku
|  | 2 |  | Základy |  |  |  | 0 |  | 0
|  |  |  | C e l k e m |  |  |  | 0 |  | 0

## PS 01.1
Aspe
Příloha k formuláři pro ocenění nabídky
Stavba |  | 14UL01014 |  | BEČVA, JEZ HRANICE - ZKAPACITNĚNÍ JEZU A RYBÍ PŘECHOD
číslo a název SO |  | PS 01 |  | POHYBLIVÝ JEZ - STROJNÍ ČÁST
číslo a název rozpočtu: |  | PS 01.1 |  | 1. Pole - Zdvižný segment
Poř. č.pol. | cenová soustava | Kód položky | Varianta položky | Název položky | jednotka | Počet jednotek | CENA |  | Sazba | DPH
[7 empty] | jednotková | celkem | DPH
1 | 2 | 3 | 4 | 5 | 6 | 7 | 8 | 9
|  | 1.1 |  | Armatura zdiva
1 | 2017_OTSKP-SPK | 1.1.01 |  | Spodní práh S 235 + NEREZ | KG | 490 |  | 0 | 21 | 0
1ks*490kg=490,000 [A]
2 | 2017_OTSKP-SPK | 1.1.02 |  | Mezirám pohonu S 355 | KG | 400 |  | 0 | 21 | 0
2ks*200kg=400,000 [A]
3 | 2017_OTSKP-SPK | 1.1.03 |  | Opancéřování spodního prahu NEREZ | KG | 310 |  | 0 | 21 | 0
1ks*310kg=310,000 [A]
4 | 2017_OTSKP-SPK | 1.1.04 |  | Spojovací materiál S 235 | KG | 30 |  | 0 | 21 | 0
1ks *30kg=30,000 [A]
|  | 1.1 |  | Armatura zdiva |  |  |  | 0 |  | 0
|  | 1.2 |  | Segment s klapkou
5 | 2017_OTSKP-SPK | 1.2.01 |  | Těleso segmentu - svařenec S 355 | KG | 14600 |  | 0 | 21 | 0
1ks * 14600kg=14 600,000 [A]
6 | 2017_OTSKP-SPK | 1.2.02 |  | Rameno segmentu - svařenec S 235 | KG | 2000 |  | 0 | 21 | 0
2ks *1000kg=2 000,000 [A]
7 | 2017_OTSKP-SPK | 1.2.03 |  | Těleso klapky - svařenec S 355 | KG | 4800 |  | 0 | 21 | 0
1ks *4800kg=4 800,000 [A]
8 | 2017_OTSKP-SPK | 1.2.04 |  | Konzola ložisla segmentu S 355 | KG | 210 |  | 0 | 21 | 0
2ks *105kg=210,000 [A]
9 | 2017_OTSKP-SPK | 1.2.05 |  | Konzola ložiska klapky S 355 | KG | 200 |  | 0 | 21 | 0
4ks *50kg=200,000 [A]
10 | 2017_OTSKP-SPK | 1.2.06 |  | Čep ložiska segmentu NEREZ | KG | 110 |  | 0 | 21 | 0
2ks *55kg=110,000 [A]
11 | 2017_OTSKP-SPK | 1.2.07 |  | Čep ložiska klapky NEREZ | KG | 8 |  | 0 | 21 | 0
4ks *2kg=8,000 [A]
12 | 2017_OTSKP-SPK | 1.2.08 |  | Boční vodící kladka S 235 + NEREZ | KG | 120 |  | 0 | 21 | 0
4ks *30kg=120,000 [A]
13 | 2017_OTSKP-SPK | 1.2.09 |  | Boční těsnění segmentu S235, guma, spojovací mat. nerez | KG | 253.6 |  | 0 | 21 | 0
2ks *126,80kg=253,600 [A]
14 | 2017_OTSKP-SPK | 1.2.10 |  | Prahové těsnění segmentu S235, guma, spojovací mat. nerez | KG | 300 |  | 0 | 21 | 0
1ks *300kg=300,000 [A]
15 | 2017_OTSKP-SPK | 1.2.11 |  | Boční těsnění klapky S235, guma, spojovací mat. nerez | KG | 52.88 |  | 0 | 21 | 0
2ks *26,44kg=52,880 [A]
16 | 2017_OTSKP-SPK | 1.2.12 |  | Prahové těsnění klapky S235, guma, spojovací mat. nerez | KG | 330 |  | 0 | 21 | 0
1ks *330kg=330,000 [A]
17 | 2017_OTSKP-SPK | 1.2.13 |  | Plastové obložení bočních štítů segmentu PTFE, nerez spoj mat. | KG | 20 |  | 0 | 21 | 0
2ks *10kg=20,000 [A]
18 | 2017_OTSKP-SPK | 1.2.14 |  | Plastové obložení bočních štítů klapky PTFE, nerez spoj mat. | KG | 96 |  | 0 | 21 | 0
2ks *48kg=96,000 [A]
19 | 2017_OTSKP-SPK | 1.2.15 |  | Odrazný trám segmentu dub | KG | 320 |  | 0 | 21 | 0
1ks*320kg=320,000 [A]
20 | 2017_OTSKP-SPK | 1.2.16 |  | Samomazné pouzdro segmentu - o 130 bronz + grafit | KG | 16 |  | 0 | 21 | 0
4ks*4kg=16,000 [A]
21 | 2017_OTSKP-SPK | 1.2.17 |  | Samomazné pouzdro klapky - boční - o 200 bronz + grafit, | KG | 12 |  | 0 | 21 | 0
4ks*3kg=12,000 [A]
22 | 2017_OTSKP-SPK | 1.2.18 |  | Samomazné pouzdro klapky - vnitřní - o 55 bronz + grafit, | KG | 2 |  | 0 | 21 | 0
4ks*0,5kg=2,000 [A]
|  | 1.2 |  | Segment s klapkou |  |  |  | 0 |  | 0
|  | 1.3 |  | Ovládací mechanismus
23 | 2017_OTSKP-SPK | 1.3.01 |  | Ovládání klapky (hřídel, páka, čep) S 355, NEREZ | KG | 630 |  | 0 | 21 | 0
2ks*315kg=630,000 [A]
24 | 2017_OTSKP-SPK | 1.3.02 |  | Silová převodovka - 50 kNm, 300 kN | KG | 1900 |  | 0 | 21 | 0
2ks*950kg=1 900,000 [A]
25 | 2017_OTSKP-SPK | 1.3.03 |  | Elektrický servomotor víceotáčkový - 3kW; s el. synchronizací | KG | 180 |  | 0 | 21 | 0
2ks*90kg=180,000 [A]
26 | 2017_OTSKP-SPK | 1.3.04 |  | Gallův řetěz s okem - 300 kN, 8500 mm NEREZ | KG | 1800 |  | 0 | 21 | 0
2ks*900kg=1 800,000 [A]
27 | 2017_OTSKP-SPK | 1.3.05 |  | Řetězové kolo S 355 | KG | 320 |  | 0 | 21 | 0
2ks*160kg=320,000 [A]
28 | 2017_OTSKP-SPK | 1.3.06 |  | Skluzavka řetězu S 235 | KG | 70 |  | 0 | 21 | 0
2ks*35kg=70,000 [A]
29 | 2017_OTSKP-SPK | 1.3.07 |  | Kryt řetězového kola S 235 | KG | 40 |  | 0 | 21 | 0
2ks*20kg=40,000 [A]
30 | 2017_OTSKP-SPK | 1.3.08 |  | Výsuvný čep mechanické aretace segmentu S 355 | KG | 70 |  | 0 | 21 | 0
2ks*35kg=70,000 [A]
31 | 2017_OTSKP-SPK | 1.3.09 |  | Olejová náplň převodovky převodový olej | KG | 60 |  | 0 | 21 | 0
2ks*30kg=60,000 [A]
|  | 1.3 |  | Ovládací mechanismus |  |  |  | 0 |  | 0
|  | 2 |  | Povrchová ochrana
32 | 2017_OTSKP-SPK | 2.01 |  | Plochy ve styku s vodou nebo vlhkostí | M2 | 550 |  | 0 | 21 | 0
550m2=550,000 [A]
33 | 2017_OTSKP-SPK | 2.02 |  | Dutina klapky - lanolinový aerosol | M2 | 45 |  | 0 | 21 | 0
45m2=45,000 [A]
34 | 2017_OTSKP-SPK | 2.03 |  | Nátěry po montáži | M2 | 15 |  | 0 | 21 | 0
15m2=15,000 [A]
|  | 2 |  | Povrchová ochrana |  |  |  | 0 |  | 0
|  | 3 |  | Demontáž
35 | 2017_OTSKP-SPK | 3.01 |  | Zahrazení jezového pole | KPL | 1 |  | 0 | 21 | 0
1kpl=1,000 [A]
36 | 2017_OTSKP-SPK | 3.02 |  | Čerpání pole po dobu demontáže | KPL | 1 |  | 0 | 21 | 0
1kpl=1,000 [A]
37 | 2017_OTSKP-SPK | 3.03 |  | Vlastní demontážní práce | HOD | 500 |  | 0 | 21 | 0
500hod=500,000 [A]
38 | 2017_OTSKP-SPK | 3.04 |  | Použití mechanizace při montáži | DEN | 2 |  | 0 | 21 | 0
2dny=2,000 [A]
39 | 2017_OTSKP-SPK | 3.05 |  | Dopravna demontovaných dílů | SOUBOR | 1 |  | 0 | 21 | 0
1soub.=1,000 [A]
|  | 3 |  | Demontáž |  |  |  | 0 |  | 0
|  | 4 |  | Montáž
40 | 2017_OTSKP-SPK | 4.01 |  | Vyhrazení jezového pole | KPL | 1 |  | 0 | 21 | 0
1kpl=1,000 [A]
41 | 2017_OTSKP-SPK | 4.02 |  | Čerpání pole po dobu montáže | KPL | 1 |  | 0 | 21 | 0
1kpl=1,000 [A]
42 | 2017_OTSKP-SPK | 4.03 |  | Vlastní montážní práce | HOD | 950 |  | 0 | 21 | 0
950hod=950,000 [A]
43 | 2017_OTSKP-SPK | 4.04 |  | Vybavení staveniště | % | 0.02 |  | 0 | 21 | 0
0,02%=0,020 [A]
44 | 2017_OTSKP-SPK | 4.05 |  | Použití mechanizace při montáži | DEN | 3.5 |  | 0 | 21 | 0
3,50dnů=3,500 [A]
45 | 2017_OTSKP-SPK | 4.06 |  | Dopravna technologie na stavbu | SOUBOR | 1 |  | 0 | 21 | 0
1soub=1,000 [A]
46 | 2017_OTSKP-SPK | 4.07 |  | Seřízení, nastavení, kontroly a zkoušky | HOD | 160 |  | 0 | 21 | 0
160hod=160,000 [A]
|  | 4 |  | Montáž |  |  |  | 0 |  | 0
|  |  |  | C e l k e m |  |  |  | 0 |  | 0

## PS 01.2
Aspe
Příloha k formuláři pro ocenění nabídky
Stavba |  | 14UL01014 |  | BEČVA, JEZ HRANICE - ZKAPACITNĚNÍ JEZU A RYBÍ PŘECHOD
číslo a název SO |  | PS 01 |  | POHYBLIVÝ JEZ - STROJNÍ ČÁST
číslo a název rozpočtu: |  | PS 01.2 |  | 2. Pole - Zdvižný segment
Poř. č.pol. | cenová soustava | Kód položky | Varianta položky | Název položky | jednotka | Počet jednotek | CENA |  | Sazba | DPH
[7 empty] | jednotková | celkem | DPH
1 | 2 | 3 | 4 | 5 | 6 | 7 | 8 | 9
|  | 1.1 |  | Armatura zdiva
1 | 2017_OTSKP-SPK | 1.1.01 |  | Spodní práh S 235 + NEREZ | KG | 490 |  | 0 | 21 | 0
1ks*490kg=490,000 [A]
2 | 2017_OTSKP-SPK | 1.1.02 |  | Mezirám pohonu S 355 | KG | 400 |  | 0 | 21 | 0
2ks*200kg=400,000 [A]
3 | 2017_OTSKP-SPK | 1.1.03 |  | Opancéřování spodního prahu NEREZ | KG | 310 |  | 0 | 21 | 0
1ks*310kg=310,000 [A]
4 | 2017_OTSKP-SPK | 1.1.04 |  | Spojovací materiál S 235 | KG | 30 |  | 0 | 21 | 0
1ks *30kg=30,000 [A]
|  | 1.1 |  | Armatura zdiva |  |  |  | 0 |  | 0
|  | 1.2 |  | Segment s klapkou
5 | 2017_OTSKP-SPK | 1.2.01 |  | Těleso segmentu - svařenec S 355 | KG | 14600 |  | 0 | 21 | 0
1ks * 14600kg=14 600,000 [A]
6 | 2017_OTSKP-SPK | 1.2.02 |  | Rameno segmentu - svařenec S 235 | KG | 2000 |  | 0 | 21 | 0
2ks *1000kg=2 000,000 [A]
7 | 2017_OTSKP-SPK | 1.2.03 |  | Těleso klapky - svařenec S 355 | KG | 4800 |  | 0 | 21 | 0
1ks *4800kg=4 800,000 [A]
8 | 2017_OTSKP-SPK | 1.2.04 |  | Konzola ložisla segmentu S 355 | KG | 210 |  | 0 | 21 | 0
2ks *105kg=210,000 [A]
9 | 2017_OTSKP-SPK | 1.2.05 |  | Konzola ložiska klapky S 355 | KG | 200 |  | 0 | 21 | 0
4ks *50kg=200,000 [A]
10 | 2017_OTSKP-SPK | 1.2.06 |  | Čep ložiska segmentu NEREZ | KG | 110 |  | 0 | 21 | 0
2ks *55kg=110,000 [A]
11 | 2017_OTSKP-SPK | 1.2.07 |  | Čep ložiska klapky NEREZ | KG | 8 |  | 0 | 21 | 0
4ks *2kg=8,000 [A]
12 | 2017_OTSKP-SPK | 1.2.08 |  | Boční vodící kladka S 235 + NEREZ | KG | 120 |  | 0 | 21 | 0
4ks *30kg=120,000 [A]
13 | 2017_OTSKP-SPK | 1.2.09 |  | Boční těsnění segmentu S235, guma, spojovací mat. nerez | KG | 253.6 |  | 0 | 21 | 0
2ks *126,80kg=253,600 [A]
14 | 2017_OTSKP-SPK | 1.2.10 |  | Prahové těsnění segmentu S235, guma, spojovací mat. nerez | KG | 300 |  | 0 | 21 | 0
1ks *300kg=300,000 [A]
15 | 2017_OTSKP-SPK | 1.2.11 |  | Boční těsnění klapky S235, guma, spojovací mat. nerez | KG | 52.88 |  | 0 | 21 | 0
2ks *26,44kg=52,880 [A]
16 | 2017_OTSKP-SPK | 1.2.12 |  | Prahové těsnění klapky S235, guma, spojovací mat. nerez | KG | 330 |  | 0 | 21 | 0
1ks *330kg=330,000 [A]
17 | 2017_OTSKP-SPK | 1.2.13 |  | Plastové obložení bočních štítů segmentu PTFE, nerez spoj mat. | KG | 20 |  | 0 | 21 | 0
2ks *10kg=20,000 [A]
18 | 2017_OTSKP-SPK | 1.2.14 |  | Plastové obložení bočních štítů klapky PTFE, nerez spoj mat. | KG | 96 |  | 0 | 21 | 0
2ks *48kg=96,000 [A]
19 | 2017_OTSKP-SPK | 1.2.15 |  | Odrazný trám segmentu dub | KG | 320 |  | 0 | 21 | 0
1ks*320kg=320,000 [A]
20 | 2017_OTSKP-SPK | 1.2.16 |  | Samomazné pouzdro segmentu - o 130 bronz + grafit | KG | 16 |  | 0 | 21 | 0
4ks*4kg=16,000 [A]
21 | 2017_OTSKP-SPK | 1.2.17 |  | Samomazné pouzdro klapky - boční - o 200 bronz + grafit, | KG | 12 |  | 0 | 21 | 0
4ks*3kg=12,000 [A]
22 | 2017_OTSKP-SPK | 1.2.18 |  | Samomazné pouzdro klapky - vnitřní - o 55 bronz + grafit, | KG | 2 |  | 0 | 21 | 0
4ks*0,5kg=2,000 [A]
|  | 1.2 |  | Segment s klapkou |  |  |  | 0 |  | 0
|  | 1.3 |  | Ovládací mechanismus
23 | 2017_OTSKP-SPK | 1.3.01 |  | Ovládání klapky (hřídel, páka, čep) S 355, NEREZ | KG | 630 |  | 0 | 21 | 0
2ks*315kg=630,000 [A]
24 | 2017_OTSKP-SPK | 1.3.02 |  | Silová převodovka - 50 kNm, 300 kN | KG | 1900 |  | 0 | 21 | 0
2ks*950kg=1 900,000 [A]
25 | 2017_OTSKP-SPK | 1.3.03 |  | Elektrický servomotor víceotáčkový - 3kW; s el. synchronizací | KG | 180 |  | 0 | 21 | 0
2ks*90kg=180,000 [A]
26 | 2017_OTSKP-SPK | 1.3.04 |  | Gallův řetěz s okem - 300 kN, 8500 mm NEREZ | KG | 1800 |  | 0 | 21 | 0
2ks*900kg=1 800,000 [A]
27 | 2017_OTSKP-SPK | 1.3.05 |  | Řetězové kolo S 355 | KG | 320 |  | 0 | 21 | 0
2ks*160kg=320,000 [A]
28 | 2017_OTSKP-SPK | 1.3.06 |  | Skluzavka řetězu S 235 | KG | 70 |  | 0 | 21 | 0
2ks*35kg=70,000 [A]
29 | 2017_OTSKP-SPK | 1.3.07 |  | Kryt řetězového kola S 235 | KG | 40 |  | 0 | 21 | 0
2ks*20kg=40,000 [A]
30 | 2017_OTSKP-SPK | 1.3.08 |  | Výsuvný čep mechanické aretace segmentu S 355 | KG | 70 |  | 0 | 21 | 0
2ks*35kg=70,000 [A]
31 | 2017_OTSKP-SPK | 1.3.09 |  | Olejová náplň převodovky převodový olej | KG | 60 |  | 0 | 21 | 0
2ks*30kg=60,000 [A]
|  | 1.3 |  | Ovládací mechanismus |  |  |  | 0 |  | 0
|  | 2 |  | Povrchová ochrana
32 | 2017_OTSKP-SPK | 2.01 |  | Plochy ve styku s vodou nebo vlhkostí | M2 | 550 |  | 0 | 21 | 0
550m2=550,000 [A]
33 | 2017_OTSKP-SPK | 2.02 |  | Dutina klapky - lanolinový aerosol | M2 | 45 |  | 0 | 21 | 0
45m2=45,000 [A]
34 | 2017_OTSKP-SPK | 2.03 |  | Nátěry po montáži | M2 | 15 |  | 0 | 21 | 0
15m2=15,000 [A]
|  | 2 |  | Povrchová ochrana |  |  |  | 0 |  | 0
|  | 3 |  | Demontáž
35 | 2017_OTSKP-SPK | 3.01 |  | Zahrazení jezového pole | KPL | 1 |  | 0 | 21 | 0
1kpl=1,000 [A]
36 | 2017_OTSKP-SPK | 3.02 |  | Čerpání pole po dobu demontáže | KPL | 1 |  | 0 | 21 | 0
1kpl=1,000 [A]
37 | 2017_OTSKP-SPK | 3.03 |  | Vlastní demontážní práce | HOD | 500 |  | 0 | 21 | 0
500hod=500,000 [A]
38 | 2017_OTSKP-SPK | 3.04 |  | Použití mechanizace při montáži | DEN | 2 |  | 0 | 21 | 0
2dny=2,000 [A]
39 | 2017_OTSKP-SPK | 3.05 |  | Dopravna demontovaných dílů | SOUBOR | 1 |  | 0 | 21 | 0
1soub.=1,000 [A]
|  | 3 |  | Demontáž |  |  |  | 0 |  | 0
|  | 4 |  | Montáž
40 | 2017_OTSKP-SPK | 4.01 |  | Vyhrazení jezového pole | KPL | 1 |  | 0 | 21 | 0
1kpl=1,000 [A]
41 | 2017_OTSKP-SPK | 4.02 |  | Čerpání pole po dobu montáže | KPL | 1 |  | 0 | 21 | 0
1kpl=1,000 [A]
42 | 2017_OTSKP-SPK | 4.03 |  | Vlastní montážní práce | HOD | 950 |  | 0 | 21 | 0
950hod=950,000 [A]
43 | 2017_OTSKP-SPK | 4.04 |  | Vybavení staveniště | % | 0.02 |  | 0 | 21 | 0
0,02%=0,020 [A]
44 | 2017_OTSKP-SPK | 4.05 |  | Použití mechanizace při montáži | DEN | 3.5 |  | 0 | 21 | 0
3,50dnů=3,500 [A]
45 | 2017_OTSKP-SPK | 4.06 |  | Dopravna technologie na stavbu | SOUBOR | 1 |  | 0 | 21 | 0
1soub=1,000 [A]
46 | 2017_OTSKP-SPK | 4.07 |  | Seřízení, nastavení, kontroly a zkoušky | HOD | 160 |  | 0 | 21 | 0
160hod=160,000 [A]
|  | 4 |  | Montáž |  |  |  | 0 |  | 0
|  |  |  | C e l k e m |  |  |  | 0 |  | 0

## PS 01.3
Aspe
Příloha k formuláři pro ocenění nabídky
Stavba |  | 14UL01014 |  | BEČVA, JEZ HRANICE - ZKAPACITNĚNÍ JEZU A RYBÍ PŘECHOD
číslo a název SO |  | PS 01 |  | POHYBLIVÝ JEZ - STROJNÍ ČÁST
číslo a název rozpočtu: |  | PS 01.3 |  | 3. Pole - Zdvižný segment
Poř. č.pol. | cenová soustava | Kód položky | Varianta položky | Název položky | jednotka | Počet jednotek | CENA |  | Sazba | DPH
[7 empty] | jednotková | celkem | DPH
1 | 2 | 3 | 4 | 5 | 6 | 7 | 8 | 9
|  | 1.1 |  | Armatura zdiva
1 | 2017_OTSKP-SPK | 1.1.01 |  | Boční štít S 235 + NEREZ | KG | 780 |  | 0 | 21 | 0
2ks*390kg=780,000 [A]
2 | 2017_OTSKP-SPK | 1.1.02 |  | Spodní práh S 235 + NEREZ | KG | 490 |  | 0 | 21 | 0
1ks*490kg=490,000 [A]
3 | 2017_OTSKP-SPK | 1.1.03 |  | Konzola ložiska segmentu S 235 + S 355 | KG | 740 |  | 0 | 21 | 0
2ks*370kg=740,000 [A]
4 | 2017_OTSKP-SPK | 1.1.04 |  | Kotvení konzoly ložiska S 235 | KG | 180 |  | 0 | 21 | 0
2ks*90kg=180,000 [A]
5 | 2017_OTSKP-SPK | 1.1.05 |  | Rám pohonu S 355 | KG | 500 |  | 0 | 21 | 0
2ks*250kg=500,000 [A]
6 | 2017_OTSKP-SPK | 1.1.06 |  | Opancéřování spodního prahu NEREZ | KG | 310 |  | 0 | 21 | 0
1ks*310kg=310,000 [A]
7 | 2017_OTSKP-SPK | 1.1.07 |  | Spojovací materiál S 235 | KG | 90 |  | 0 | 21 | 0
1ks*90kg=90,000 [A]
|  | 1.1 |  | Armatura zdiva |  |  |  | 0 |  | 0
|  | 1.2 |  | Segment s klapkou
8 | 2017_OTSKP-SPK | 1.2.01 |  | Těleso segmentu - svařenec S 355 | KG | 14600 |  | 0 | 21 | 0
1ks *14600kg=14 600,000 [A]
9 | 2017_OTSKP-SPK | 1.2.02 |  | Rameno segmentu - svařenec S 235 | KG | 2000 |  | 0 | 21 | 0
2ks *1000kg=2 000,000 [A]
10 | 2017_OTSKP-SPK | 1.2.03 |  | Těleso klapky - svařenec S 355 | KG | 4800 |  | 0 | 21 | 0
1ks *4800kg=4 800,000 [A]
11 | 2017_OTSKP-SPK | 1.2.04 |  | Konzola ložisla segmentu S 355 | KG | 210 |  | 0 | 21 | 0
2ks *105kg=210,000 [A]
12 | 2017_OTSKP-SPK | 1.2.05 |  | Konzola ložiska klapky S 355 | KG | 200 |  | 0 | 21 | 0
4ks *50kg=200,000 [A]
13 | 2017_OTSKP-SPK | 1.2.06 |  | Čep ložiska segmentu NEREZ | KG | 110 |  | 0 | 21 | 0
2ks *55kg=110,000 [A]
14 | 2017_OTSKP-SPK | 1.2.07 |  | Čep ložiska klapky NEREZ | KG | 8 |  | 0 | 21 | 0
4ks *2kg=8,000 [A]
15 | 2017_OTSKP-SPK | 1.2.08 |  | Boční vodící kladka S 235 + NEREZ | KG | 120 |  | 0 | 21 | 0
4ks *30kg=120,000 [A]
16 | 2017_OTSKP-SPK | 1.2.09 |  | Boční těsnění segmentu S235, guma, spojovací mat. nerez | KG | 253.6 |  | 0 | 21 | 0
2ks *126,80kg=253,600 [A]
17 | 2017_OTSKP-SPK | 1.2.10 |  | Prahové těsnění segmentu S235, guma, spojovací mat. nerez | KG | 300 |  | 0 | 21 | 0
1ks*300kg=300,000 [A]
18 | 2017_OTSKP-SPK | 1.2.11 |  | Boční těsnění klapky S235, guma, spojovací mat. nerez | KG | 52.88 |  | 0 | 21 | 0
2ks *26,44kg=52,880 [A]
19 | 2017_OTSKP-SPK | 1.2.12 |  | Prahové těsnění klapky S235, guma, spojovací mat. nerez | KG | 330 |  | 0 | 21 | 0
1ks *330kg=330,000 [A]
20 | 2017_OTSKP-SPK | 1.2.13 |  | Plastové obložení bočních štítů segmentu PTFE, nerez spoj mat. | KG | 20 |  | 0 | 21 | 0
2ks *10kg=20,000 [A]
21 | 2017_OTSKP-SPK | 1.2.14 |  | Plastové obložení bočních štítů klapky PTFE, nerez spoj mat. | KG | 96 |  | 0 | 21 | 0
2ks *48kg=96,000 [A]
22 | 2017_OTSKP-SPK | 1.2.15 |  | Samomazné pouzdro segmentu - o 130 bronz + grafit | KG | 16 |  | 0 | 21 | 0
4ks *4kg=16,000 [A]
23 | 2017_OTSKP-SPK | 1.2.16 |  | Samomazné pouzdro klapky - boční - o 200 bronz + grafit | KG | 12 |  | 0 | 21 | 0
4ks *3kg=12,000 [A]
24 | 2017_OTSKP-SPK | 1.2.17 |  | Samomazné pouzdro klapky - vnitřní - o 55 bronz + grafit | KG | 2 |  | 0 | 21 | 0
4ks *0,50kg=2,000 [A]
25 | 2017_OTSKP-SPK | 1.2.18 |  | Odrazný trám segmentu dub | KG | 320 |  | 0 | 21 | 0
1ks *320kg=320,000 [A]
|  | 1.2 |  | Segment s klapkou |  |  |  | 0 |  | 0
|  | 1.3 |  | Ovládací mechanismus
26 | 2017_OTSKP-SPK | 1.3.01 |  | Ovládání klapky (hřídel, páka, čep) S 355, NEREZ | KG | 630 |  | 0 | 21 | 0
2ks *315kg=630,000 [A]
27 | 2017_OTSKP-SPK | 1.3.02 |  | Silová převodovka - 50 kNm, 300 kN | KG | 1900 |  | 0 | 21 | 0
2ks *950kg=1 900,000 [A]
28 | 2017_OTSKP-SPK | 1.3.03 |  | Elektrický servomotor víceotáčkový - 3kW; s el. synchronizací | KG | 180 |  | 0 | 21 | 0
2ks *90kg=180,000 [A]
29 | 2017_OTSKP-SPK | 1.3.04 |  | Gallův řetěz s okem - 300 kN, 8500 mm NEREZ | KG | 1800 |  | 0 | 21 | 0
2ks *900kg=1 800,000 [A]
30 | 2017_OTSKP-SPK | 1.3.05 |  | Řetězové kolo S 355 | KG | 320 |  | 0 | 21 | 0
2ks *160kg=320,000 [A]
31 | 2017_OTSKP-SPK | 1.3.06 |  | Skluzavka řetězu S 235 | KG | 70 |  | 0 | 21 | 0
2ks *35kg=70,000 [A]
32 | 2017_OTSKP-SPK | 1.3.07 |  | Kryt řetězového kola S 235 | KG | 40 |  | 0 | 21 | 0
2ks *20kg=40,000 [A]
33 | 2017_OTSKP-SPK | 1.3.08 |  | Výsuvný čep mechanické aretace segmentu S 355 | KG | 70 |  | 0 | 21 | 0
2ks *35kg=70,000 [A]
34 | 2017_OTSKP-SPK | 1.3.09 |  | Olejová náplň převodovky převodový olej | KG | 60 |  | 0 | 21 | 0
2ks *30kg=60,000 [A]
|  | 1.3 |  | Ovládací mechanismus |  |  |  | 0 |  | 0
|  | 2 |  | Povrchová ochrana
35 | 2017_OTSKP-SPK | 2.01 |  | Plochy ve styku s vodou nebo vlhkostí | M2 | 550 |  | 0 | 21 | 0
550m2=550,000 [A]
36 | 2017_OTSKP-SPK | 2.02 |  | Dutina klapky - lanolinový aerosol | M2 | 45 |  | 0 | 21 | 0
45m2=45,000 [A]
37 | 2017_OTSKP-SPK | 2.03 |  | Nátěry po montáži | M2 | 15 |  | 0 | 21 | 0
15m2=15,000 [A]
|  | 2 |  | Povrchová ochrana |  |  |  | 0 |  | 0
|  | 3 |  | Montáž
38 | 2017_OTSKP-SPK | 3.01 |  | Vlastní montážní práce | HOD | 1200 |  | 0 | 21 | 0
1200hod=1 200,000 [A]
39 | 2017_OTSKP-SPK | 3.02 |  | Vybavení staveniště | % | 0.02 |  | 0 | 21 | 0
0,02%=0,020 [A]
40 | 2017_OTSKP-SPK | 3.03 |  | Použití mechanizace při montáži | DEN | 4 |  | 0 | 21 | 0
4dny=4,000 [A]
41 | 2017_OTSKP-SPK | 3.04 |  | Dopravna technologie na stavbu | SOUBOR | 1 |  | 0 | 21 | 0
1soub=1,000 [A]
42 | 2017_OTSKP-SPK | 3.05 |  | Seřízení, nastavení, kontroly a zkoušky | HOD | 160 |  | 0 | 21 | 0
160hod=160,000 [A]
|  | 3 |  | Montáž |  |  |  | 0 |  | 0
|  | 4 |  | Dokumentace
43 | 2017_OTSKP-SPK | 4.01 |  | Výrobní dokumentace | HOD | 850 |  | 0 | 21 | 0
850hod=850,000 [A]
44 | 2017_OTSKP-SPK | 4.02 |  | Dokumentace skutečného provedení | HOD | 50 |  | 0 | 21 | 0
50hod=50,000 [A]
|  | 4 |  | Dokumentace |  |  |  | 0 |  | 0
|  |  |  | C e l k e m |  |  |  | 0 |  | 0

## PS 02.1
Aspe
Příloha k formuláři pro ocenění nabídky
Stavba |  | 14UL01014 |  | BEČVA, JEZ HRANICE - ZKAPACITNĚNÍ JEZU A RYBÍ PŘECHOD
číslo a název SO |  | PS 02 |  | POHYBLIVÝ JEZ - ELEKTRONICKÁ ČÁST
číslo a název rozpočtu: |  | PS 02.1 |  | POHYBLIVÝ JEZ - ELEKTRONICKÁ ČÁST
Poř. č.pol. | cenová soustava | Kód položky | Varianta položky | Název položky | jednotka | Počet jednotek | CENA |  | Sazba | DPH
[7 empty] | jednotková | celkem | DPH
1 | 2 | 3 | 4 | 5 | 6 | 7 | 8 | 9
|  | 01 |  | DEMONTÁŽE STÁV.ELEKTROINSTALACE
1 | 2017_OTSKP-SPK | 001 |  | Demontáže rozvaděčů 4 ks skříní | KPL | 1 |  | 0 | 21 | 0
1kpl=1,000 [A]
2 | 2017_OTSKP-SPK | 002 |  | Rozvody elektro a elektrozařízení SEL | KPL | 1 |  | 0 | 21 | 0
1kpl=1,000 [A]
|  | 01 |  | DEMONTÁŽE STÁV.ELEKTROINSTALACE |  |  |  | 0 |  | 0
|  | 02 |  | ROZVÁDĚČE
3 | 2017_OTSKP-SPK | 003 |  | +RM1 Rozváděč skříňový dle D.8.1.4 | KPL | 1 |  | 0 | 21 | 0
1kpl=1,000 [A]
4 | 2017_OTSKP-SPK | 004 |  | +RM2 Rozváděč skříňový dle D.8.1.5 | KPL | 1 |  | 0 | 21 | 0
1kpl=1,000 [A]
5 | 2017_OTSKP-SPK | 005 |  | +RM3 Rozváděč skříňový dle D.8.1.6 | KPL | 1 |  | 0 | 21 | 0
1kpl=1,000 [A]
6 | 2017_OTSKP-SPK | 006 |  | +RS4 Rozváděč skříňový dle D.8.1.7 | KPL | 1 |  | 0 | 21 | 0
1kpl=1,000 [A]
|  | 02 |  | ROZVÁDĚČE |  |  |  | 0 |  | 0
|  | 03 |  | UZEMNĚNÍ A POSPOJOVÁNÍ
7 | 2017_OTSKP-SPK | 007 |  | Plochý vodič ocelový zinkovaný 5052 DIN 30X4 | M | 200 |  | 0 | 21 | 0
200,00m=200,000 [A]
8 | 2017_OTSKP-SPK | 008 |  | Kruhový vodič ocelový pozinkovaný RD 10 | M | 252 |  | 0 | 21 | 0
252,00m=252,000 [A]
9 | 2017_OTSKP-SPK | 009 |  | Křížová spojka pro ploché vodiče, FeZn 255 A-FL30 FT | KS | 12 |  | 0 | 21 | 0
12ks=12,000 [A]
10 | 2017_OTSKP-SPK | 010 |  | Křížová spojka pro kruhové vodiče O 8-10, FeZn 253 8X8 | KS | 48 |  | 0 | 21 | 0
48ks=48,000 [A]
11 | 2017_OTSKP-SPK | 011 |  | Křížová svorka pro ploché a kruhové vodiče, FeZn 252 8-10XFL30 FT | KS | 48 |  | 0 | 21 | 0
48ks=48,000 [A]
12 | 2017_OTSKP-SPK | 012 |  | Podélná svorka pro spojení drátu s armováním D10-20mm, ocel 259 A ST | KS | 126 |  | 0 | 21 | 0
126ks=126,000 [A]
13 | 2017_OTSKP-SPK | 013 |  | Příčná svorka pro spojení pásku s armováním D6-22 mm, ocel 250 A-FT | KS | 50 |  | 0 | 21 | 0
50ks=50,000 [A]
14 | 2017_OTSKP-SPK | 014 |  | Plastická protikorozní ochranná páska 356 50 | KS | 30 |  | 0 | 21 | 0
30ks=30,000 [A]
15 | 2017_OTSKP-SPK | 015 |  | Přípojnice potenciálového vyrovnání s kovovou základnou, 100kA (10/350) 1809 M | KS | 2 |  | 0 | 21 | 0
2ks=2,000 [A]
16 | 2017_OTSKP-SPK | 016 |  | Vodič s plastovou izolací - zelenožlutý H07V-K 6 zž | M | 100 |  | 0 | 21 | 0
100,00m=100,000 [A]
17 | 2017_OTSKP-SPK | 017 |  | Vodič s plastovou izolací - zelenožlutý H07V-K 16 zž | M | 50 |  | 0 | 21 | 0
50,00m=50,000 [A]
18 | 2017_OTSKP-SPK | 018 |  | Vodič s plastovou izolací - zelenožlutý H07V-K 25 zž | M | 30 |  | 0 | 21 | 0
30,00m=30,000 [A]
19 | 2017_OTSKP-SPK | 019 |  | Materiál pro potenciálové vyrovnání uvnitř objektů, pospojení (svorky, pásky, kabelové oka, příchytky, atd) | KPL | 1 |  | 0 | 21 | 0
1kpl=1,000 [A]
|  | 03 |  | UZEMNĚNÍ A POSPOJOVÁNÍ |  |  |  | 0 |  | 0
|  | 04 |  | OCHRANA PŘED BLESKEM - HROMOSVOD
20 | 2017_OTSKP-SPK | 020 |  | Plastická protikorozní ochranná páska 356 50 | KS | 1 |  | 0 | 21 | 0
1ks=1,000 [A]
21 | 2017_OTSKP-SPK | 021 |  | Kruhový hliníkový vodič AlMgSi O 8mm RD 8 ALU | M | 54 |  | 0 | 21 | 0
54,00m=54,000 [A]
22 | 2017_OTSKP-SPK | 022 |  | Držák vedení O 8–10 mm s příložkou 113 Z8-10 | KS | 24 |  | 0 | 21 | 0
24ks=24,000 [A]
23 | 2017_OTSKP-SPK | 023 |  | Držák jímacích tyčí a tyčových vývodů zemniče 16 mm 113 Z-16 | KS | 4 |  | 0 | 21 | 0
4ks=4,000 [A]
24 | 2017_OTSKP-SPK | 024 |  | Rychlosvorka Vario, ALU, drát 8mm, Pro spoje T, křížové a paralelní spoje 249 8-10 ALU | KS | 24 |  | 0 | 21 | 0
24ks=24,000 [A]
25 | 2017_OTSKP-SPK | 025 |  | Křížová svorka pro kruhové vodiče O 8–10 × O 16, FeZn 253 10X16 | KS | 2 |  | 0 | 21 | 0
2ks=2,000 [A]
26 | 2017_OTSKP-SPK | 026 |  | Lemová svorka O 8–10 mm do tloušťky plechu 10 mm 273 8-10 | KS | 36 |  | 0 | 21 | 0
36ks=36,000 [A]
27 | 2017_OTSKP-SPK | 027 |  | Okapová svorka pro lem s tloušťkou 15–22 mm 262 A-DIN FT | KS | 2 |  | 0 | 21 | 0
2ks=2,000 [A]
28 | 2017_OTSKP-SPK | 028 |  | Objímka okapového svodu 301 DIN-120 | KS | 1 |  | 0 | 21 | 0
1ks=1,000 [A]
29 | 2017_OTSKP-SPK | 029 |  | Rozpojovací díl uzavřený, pro kruhové vodiče O 8–10 na tyčových vývodech zemničů O 16 223 DIN ZN | KS | 2 |  | 0 | 21 | 0
2ks=2,000 [A]
30 | 2017_OTSKP-SPK | 030 |  | Univerzální příchytka O 8–10 mm 324 S-FT | KS | 1 |  | 0 | 21 | 0
1ks=1,000 [A]
31 | 2017_OTSKP-SPK | 031 |  | Rozpojovací díl pro O 8–10 233 8 | KS | 2 |  | 0 | 21 | 0
2ks=2,000 [A]
32 | 2017_OTSKP-SPK | 032 |  | tyčový vývod zemniče Plný materiál, O 16 mm 101 A-1500 | KS | 2 |  | 0 | 21 | 0
2ks=2,000 [A]
33 | 2017_OTSKP-SPK | 033 |  | Izolovaný jímací stožár pro vnitřně uložené vedení isCon isFang IN 4000 | KS | 2 |  | 0 | 21 | 0
2ks=2,000 [A]
34 | 2017_OTSKP-SPK | 034 |  | Nosič isFang pro montáž na stěnu, vzdálenost 200–300 mm isFang TW200 | KS | 4 |  | 0 | 21 | 0
4ks=4,000 [A]
35 | 2017_OTSKP-SPK | 035 |  | Držák vedení VA isCon H 26 VA | KS | 16 |  | 0 | 21 | 0
16ks=16,000 [A]
36 | 2017_OTSKP-SPK | 036 |  | Střešní držák vodiče pro ploché střechy 165 MBG-8 | KS | 6 |  | 0 | 21 | 0
6ks=6,000 [A]
37 | 2017_OTSKP-SPK | 037 |  | Univerzální adaptér pro střešní držák vodiče typu 165/MBG 165 MBG UH | KS | 6 |  | 0 | 21 | 0
6ks=6,000 [A]
38 | 2017_OTSKP-SPK | 038 |  | Držák M vedení M-Quick PA M-Quick M25 LGR | KS | 6 |  | 0 | 21 | 0
6ks=6,000 [A]
39 | 2017_OTSKP-SPK | 039 |  | Připojovací prvek isCon connect | KS | 6 |  | 0 | 21 | 0
6ks=6,000 [A]
40 | 2017_OTSKP-SPK | 040 |  | Svorka pro připojení potenciálu k montáži na isFang 927 2 6-K | KS | 2 |  | 0 | 21 | 0
2ks=2,000 [A]
41 | 2017_OTSKP-SPK | 041 |  | Připojovací deska pro jedno vedení isCon® isCon AP1-16 VA | KS | 2 |  | 0 | 21 | 0
2ks=2,000 [A]
42 | 2017_OTSKP-SPK | 042 |  | Pásková příchytka k upevnění vedení isCon® na izolované jímací stožáry 555 7.6x380 SWUV | BAL | 1 |  | 0 | 21 | 0
1bal=1,000 [A]
43 | 2017_OTSKP-SPK | 043 |  | Univerzální rozpojovací díl 226 8-10 | KS | 2 |  | 0 | 21 | 0
2ks=2,000 [A]
44 | 2017_OTSKP-SPK | 044 |  | Svod isCon® ve světle šedé barvě isCon 750 LGR | M | 30 |  | 0 | 21 | 0
30,00m=30,000 [A]
45 | 2017_OTSKP-SPK | 045 |  | Výstražný štítek, CZ isCon HWS | KS | 2 |  | 0 | 21 | 0
2ks=2,000 [A]
46 | 2017_OTSKP-SPK | 046 |  | Pojízdná plošina | SH | 8 |  | 0 | 21 | 0
8sh=8,000 [A]
47 | 2017_OTSKP-SPK | 047 |  | Lešení | M2 | 288 |  | 0 | 21 | 0
288,00m2=288,000 [A]
48 | 2017_OTSKP-SPK | 048 |  | Podružný materiál | % | 5 |  | 0 | 21 | 0
5%=5,000 [A]
|  | 04 |  | OCHRANA PŘED BLESKEM - HROMOSVOD |  |  |  | 0 |  | 0
|  | 05 |  | RUČNÍ OVLADAČ +MS
49 | 2017_OTSKP-SPK | 049 |  | Signálka s integrovanou LED, zelená, 22mm XB5 AVM3 | KS | 2 |  | 0 | 21 | 0
2ks=2,000 [A]
50 | 2017_OTSKP-SPK | 050 |  | Signálka s integrovanou LED, bílá, 22mm XB5 AVM1 | KS | 1 |  | 0 | 21 | 0
1ks=1,000 [A]
51 | 2017_OTSKP-SPK | 051 |  | Kompletní ovládač, 3 pozice, pevné, rukojeť černá XB5 AD33 | KS | 1 |  | 0 | 21 | 0
1ks=1,000 [A]
52 | 2017_OTSKP-SPK | 052 |  | Ovládací skříň, prázdná, 4x otvor, použití ve ztíženém prostředí, IP66 XAL G04 | KS | 1 |  | 0 | 21 | 0
1ks=1,000 [A]
53 | 2017_OTSKP-SPK | 053 |  | Štítek bez symbolu ZBY D06102 | KS | 4 |  | 0 | 21 | 0
4ks=4,000 [A]
54 | 2017_OTSKP-SPK | 054 |  | Kabelová vývodka M25, 13-18mm M 25 x 1,5 | KS | 1 |  | 0 | 21 | 0
1ks=1,000 [A]
55 | 2017_OTSKP-SPK | 055 |  | Konektor - male 6 pin+PE, 16A Han 6 ES-M | KS | 1 |  | 0 | 21 | 0
1ks=1,000 [A]
56 | 2017_OTSKP-SPK | 056 |  | Kabelová vývodka M25, 13-18mm, brass, IP 68 M25x1,5 | KS | 1 |  | 0 | 21 | 0
1ks=1,000 [A]
57 | 2017_OTSKP-SPK | 057 |  | Kryt konektoru (male) IP65 Han 6B Hood Top Entry HC | KS | 1 |  | 0 | 21 | 0
1ks=1,000 [A]
58 | 2017_OTSKP-SPK | 058 |  | Kabel s pryžovým pláštěm H07RN-F 7x1,5 | M | 15 |  | 0 | 21 | 0
15,00m=15,000 [A]
59 | 2017_OTSKP-SPK | 059 |  | Ukončení žíly kabelu do průřezu 2,5 mm2 | KS | 14 |  | 0 | 21 | 0
14ks=14,000 [A]
60 | 2017_OTSKP-SPK | 060 |  | Ukončení stínění-příplatek | KS | 2 |  | 0 | 21 | 0
2ks=2,000 [A]
61 | 2017_OTSKP-SPK | 061 |  | Zkoušky kabelů silových | KS | 1 |  | 0 | 21 | 0
1ks=1,000 [A]
|  | 05 |  | RUČNÍ OVLADAČ +MS |  |  |  | 0 |  | 0
|  | 06 |  | KONEKTOR PRO PŘIPOJENÍ +MS
62 | 2017_OTSKP-SPK | 062 |  | Kabelová vývodka M25, 9-16mm M25x1,5 | KS | 3 |  | 0 | 21 | 0
3ks=3,000 [A]
63 | 2017_OTSKP-SPK | 063 |  | Konektor - female 6 pin+PE, 16A Han 6 ES-F | KS | 3 |  | 0 | 21 | 0
3ks=3,000 [A]
64 | 2017_OTSKP-SPK | 064 |  | Kryt konektoru (female) IP65 Han 6B Hood Coupler HC | KS | 3 |  | 0 | 21 | 0
3ks=3,000 [A]
65 | 2017_OTSKP-SPK | 065 |  | Krytka konektoru Han 6B Protect Cover-Die Cast- | KS | 3 |  | 0 | 21 | 0
3ks=3,000 [A]
|  | 06 |  | KONEKTOR PRO PŘIPOJENÍ +MS |  |  |  | 0 |  | 0
|  | 07 |  | OVLÁDACÍ SKŘÍŇ +OS
66 | 2017_OTSKP-SPK | 066 |  | Signálka s integrovanou LED, zelená, 22mm XB5 AVM3 | KS | 6 |  | 0 | 21 | 0
6ks=6,000 [A]
67 | 2017_OTSKP-SPK | 067 |  | Ovládač stiskací, zelená, 1xZ XB5 AA31 | KS | 6 |  | 0 | 21 | 0
6ks=6,000 [A]
68 | 2017_OTSKP-SPK | 068 |  | Hlavice ovladače - bílá ZB5 AA1 | KS | 3 |  | 0 | 21 | 0
3ks=3,000 [A]
69 | 2017_OTSKP-SPK | 069 |  | Spojovací díl + spínací jednotka 1xV ZB5 AZ102 | KS | 3 |  | 0 | 21 | 0
3ks=3,000 [A]
70 | 2017_OTSKP-SPK | 070 |  | Signálka s integrovanou LED, bílá, 22mm XB5 AVM1 | KS | 6 |  | 0 | 21 | 0
6ks=6,000 [A]
71 | 2017_OTSKP-SPK | 071 |  | Signálka s integrovanou LED, oranžová, 22mm XB5 AVM5 | KS | 3 |  | 0 | 21 | 0
3ks=3,000 [A]
72 | 2017_OTSKP-SPK | 072 |  | Rozvodnice polyesterové, univerzální IP66, vxšxh: 500x400x230mm, plné dveře, 3-bod. Zavírání ARIA 54 | KS | 1 |  | 0 | 21 | 0
1ks=1,000 [A]
73 | 2017_OTSKP-SPK | 073 |  | Montážní rám | KS | 1 |  | 0 | 21 | 0
1ks=1,000 [A]
74 | 2017_OTSKP-SPK | 074 |  | Závěsy pro připevnění, 4ks | SADA | 1 |  | 0 | 21 | 0
1sada=1,000 [A]
75 | 2017_OTSKP-SPK | 075 |  | Ovládač s hřibovým knoflíkem a s aretací, červený, kompletní ovladač, 2xNC XB5 AS8444 | KS | 1 |  | 0 | 21 | 0
1ks=1,000 [A]
76 | 2017_OTSKP-SPK | 076 |  | Kontakt 1xNC ZBE1024 | KS | 1 |  | 0 | 21 | 0
1ks=1,000 [A]
77 | 2017_OTSKP-SPK | 077 |  | Kabelová vývodka M25, 13-18mm M 25 x 1,5 | KS | 3 |  | 0 | 21 | 0
3ks=3,000 [A]
78 | 2017_OTSKP-SPK | 078 |  | Propojovací NN vodiče, propojovací lišty, návlačky, popisky Vydrátování | KPL | 1 |  | 0 | 21 | 0
1kpl=1,000 [A]
|  | 07 |  | OVLÁDACÍ SKŘÍŇ +OS |  |  |  | 0 |  | 0
|  | 08 |  | PŘECHODOVÁ SKŘÍŃKA +MX1, MX2
79 | 2017_OTSKP-SPK | 079 |  | Držák štítku UBE/D | KS | 10 |  | 0 | 21 | 0
10ks=10,000 [A]
80 | 2017_OTSKP-SPK | 080 |  | Svorka ST 1,5 | KS | 180 |  | 0 | 21 | 0
180ks=180,000 [A]
81 | 2017_OTSKP-SPK | 081 |  | Kryt svorek D-ST 2,5 | KS | 12 |  | 0 | 21 | 0
12ks=12,000 [A]
82 | 2017_OTSKP-SPK | 082 |  | Koncovka Clipfix 35-5 | KS | 24 |  | 0 | 21 | 0
24ks=24,000 [A]
83 | 2017_OTSKP-SPK | 083 |  | Svorka ST 2,5 | KS | 24 |  | 0 | 21 | 0
24ks=24,000 [A]
84 | 2017_OTSKP-SPK | 084 |  | Kabelová krabicová rozvodka, IP66, vxšxh: 155x210x92mm, polykarbonát, RAL 7035 DK 1600 GZ | KS | 6 |  | 0 | 21 | 0
6ks=6,000 [A]
85 | 2017_OTSKP-SPK | 085 |  | Nosná lišta pro montáž řadových svorek DK TS 16 | KS | 6 |  | 0 | 21 | 0
6ks=6,000 [A]
86 | 2017_OTSKP-SPK | 086 |  | Kabelová vývodka M40, 22 - 32mm M 40 x 1,5 | KS | 12 |  | 0 | 21 | 0
12ks=12,000 [A]
87 | 2017_OTSKP-SPK | 087 |  | Kabelová vývodka M20, 6 - 12mm M 20 x 1,5 | KS | 12 |  | 0 | 21 | 0
12ks=12,000 [A]
88 | 2017_OTSKP-SPK | 088 |  | Propojovací NN vodiče, propojovací lišty, návlačky, popisky Vydrátování | KPL | 1 |  | 0 | 21 | 0
1kpl=1,000 [A]
|  | 08 |  | PŘECHODOVÁ SKŘÍŃKA +MX1, MX2 |  |  |  | 0 |  | 0
|  | 09 |  | SKŘÍŇKA S PŘEPĚŤOVOU OCHRANOU PRO VO
89 | 2017_OTSKP-SPK | 089 |  | Kabelová vývodka M20, 6 - 12mm M 20 x 1,5 | KS | 3 |  | 0 | 21 | 0
3ks=3,000 [A]
90 | 2017_OTSKP-SPK | 090 |  | Svodič bleskových proudů, typ 1, Iimp 50 kA, Uc AC 264 V, výměnné moduly, se signalizací, jiskřiště SJB-50E-1N-MZS | KS | 1 |  | 0 | 21 | 0
1ks=1,000 [A]
91 | 2017_OTSKP-SPK | 091 |  | Rozvodnicová skříň, pro nástěnnou montáž, Plastová, průhledné dveře, počet řad 1, počet modulů v řade 8, krytí IP40 RZG-N-1T8 | KS | 1 |  | 0 | 21 | 0
1ks=1,000 [A]
92 | 2017_OTSKP-SPK | 092 |  | Svorkový blok 2 x 16 mm2 + 6 x 6 mm2 PD-RG-SB8 | KS | 1 |  | 0 | 21 | 0
1ks=1,000 [A]
93 | 2017_OTSKP-SPK | 093 |  | Držák svorkových bloků PD-RG-DSB1-G | KS | 1 |  | 0 | 21 | 0
1ks=1,000 [A]
94 | 2017_OTSKP-SPK | 094 |  | Svodič přepětí, typ 2, Imax 40 kA, Uc AC 350 V, výměnné moduly, varistor SVC-350-1-MZ | KS | 1 |  | 0 | 21 | 0
1ks=1,000 [A]
95 | 2017_OTSKP-SPK | 095 |  | Propojovací NN vodiče, propojovací lišty, návlačky, popisky Vydrátování | KPL | 1 |  | 0 | 21 | 0
1kpl=1,000 [A]
|  | 09 |  | SKŘÍŇKA S PŘEPĚŤOVOU OCHRANOU PRO VO |  |  |  | 0 |  | 0
|  | 10 |  | ROZVÁDĚČ RS1
96 | 2017_OTSKP-SPK | 096 |  | Vývodka PG 16 HSK-K PG16 | KS | 4 |  | 0 | 21 | 0
4ks=4,000 [A]
97 | 2017_OTSKP-SPK | 097 |  | Matice PG 16 GM-FS PG16 | KS | 4 |  | 0 | 21 | 0
4ks=4,000 [A]
98 | 2017_OTSKP-SPK | 098 |  | Vývodka PG 13,5 HSK-K PG13,5 | KS | 3 |  | 0 | 21 | 0
3ks=3,000 [A]
99 | 2017_OTSKP-SPK | 099 |  | Matice PG 13,5 GM-FS PG13,5 | KS | 3 |  | 0 | 21 | 0
3ks=3,000 [A]
100 | 2017_OTSKP-SPK | 100 |  | Vývodka PG 21 HSK-K PG21 | KS | 1 |  | 0 | 21 | 0
1ks=1,000 [A]
101 | 2017_OTSKP-SPK | 101 |  | Matice PG 21 GM-FS PG21 | KS | 1 |  | 0 | 21 | 0
1ks=1,000 [A]
102 | 2017_OTSKP-SPK | 102 |  | Plastová zapuštěná modulová rozvodnice, IP 40, průhledné dveře, 14 modulů RZG-Z-1T14 | KS | 1 |  | 0 | 21 | 0
1ks=1,000 [A]
103 | 2017_OTSKP-SPK | 103 |  | Modulový vypínač 20A, 230V, 3pól MSO-20-3 | KS | 1 |  | 0 | 21 | 0
1ks=1,000 [A]
104 | 2017_OTSKP-SPK | 104 |  | Proudový chránič s nadproudovou ochranou, In 16 A, Ue AC 230 V, charakteristika C, Idn 30 mA, 1+N-pól, Icn 10 kA OLI-16C-1N-030AC | KS | 3 |  | 0 | 21 | 0
3ks=3,000 [A]
105 | 2017_OTSKP-SPK | 105 |  | Jistič, In 16 A, Ue AC 230 V, charakteristika B, 1pól, Icn 10 kA LTN-16B-1 | KS | 1 |  | 0 | 21 | 0
1ks=1,000 [A]
106 | 2017_OTSKP-SPK | 106 |  | Jistič, In 10 A, Ue AC 230 V, charakteristika B, 1pól, Icn 10 kA LTN-10B-1 | KS | 2 |  | 0 | 21 | 0
2ks=2,000 [A]
107 | 2017_OTSKP-SPK | 107 |  | Jistič, In 6 A, Ue AC 230 V, charakteristika B, 1pól, Icn 10 kA LTN-6B-1 | KS | 1 |  | 0 | 21 | 0
1ks=1,000 [A]
108 | 2017_OTSKP-SPK | 108 |  | Držák svorkových bloků PD-RG-DSB1-G | KS | 2 |  | 0 | 21 | 0
2ks=2,000 [A]
109 | 2017_OTSKP-SPK | 109 |  | Svorkový blok 2 x 16 mm2 + 12 x 6 mm2 PD-RG-SB14 | KS | 2 |  | 0 | 21 | 0
2ks=2,000 [A]
110 | 2017_OTSKP-SPK | 110 |  | Propojovací NN vodiče, propojovací lišty, návlačky, popisky Vydrátování | KPL | 1 |  | 0 | 21 | 0
1kpl=1,000 [A]
|  | 10 |  | ROZVÁDĚČ RS1 |  |  |  | 0 |  | 0
|  | 11 |  | ELEKTROINSTALACE VNITŘNÍ
111 | 2017_OTSKP-SPK | 111 |  | Interiérové zářivkové svítidlo 2x18W, opálový kryt FALCON-218-OP | KS | 1 |  | 0 | 21 | 0
1ks=1,000 [A]
112 | 2017_OTSKP-SPK | 112 |  | Zářivka L 18 W/840 LUMILUX T8 | KS | 2 |  | 0 | 21 | 0
2ks=2,000 [A]
113 | 2017_OTSKP-SPK | 113 |  | Zářivka L 36 W/840 | KS | 24 |  | 0 | 21 | 0
24ks=24,000 [A]
114 | 2017_OTSKP-SPK | 114 |  | Interiérové zářivkové svítidlo 2x36W, parabolická mřížka FALCON-236-BAP | KS | 4 |  | 0 | 21 | 0
4ks=4,000 [A]
115 | 2017_OTSKP-SPK | 115 |  | Průmyslové zářivkové svítidlo 2x36W VIPET-I-PC-EP, 2x36W | KS | 8 |  | 0 | 21 | 0
8ks=8,000 [A]
116 | 2017_OTSKP-SPK | 116 |  | Spínač jednopólový, řazení 1 3559-A01345 | KS | 2 |  | 0 | 21 | 0
2ks=2,000 [A]
117 | 2017_OTSKP-SPK | 117 |  | Přepínač křížový 3559-A07345 | KS | 1 |  | 0 | 21 | 0
1ks=1,000 [A]
118 | 2017_OTSKP-SPK | 118 |  | Krabice pod omítku - plast, O 73, vč.zapojení KU 68-1901 pod omítku | KS | 16 |  | 0 | 21 | 0
16ks=16,000 [A]
119 | 2017_OTSKP-SPK | 119 |  | Rámeček pro elektroinstalační přístroje, jednonásobný 3901A-B10 B | KS | 4 |  | 0 | 21 | 0
4ks=4,000 [A]
120 | 2017_OTSKP-SPK | 120 |  | Kryt spínače 3558A-A651 B | KS | 3 |  | 0 | 21 | 0
3ks=3,000 [A]
121 | 2017_OTSKP-SPK | 121 |  | Zásuvková skříň 1x32A/400V CEE-zásuvka 5p., 2x16A/230V CEE-zásuvka 3p., hl. vypínač 63A, pr. chránič 30mA Mi-78248 ZP | KS | 4 |  | 0 | 21 | 0
4ks=4,000 [A]
122 | 2017_OTSKP-SPK | 122 |  | Zásuvka jednonásobná s ochranným kolíkem 16A/230V 5518A-A2359 B | KS | 7 |  | 0 | 21 | 0
7ks=7,000 [A]
123 | 2017_OTSKP-SPK | 123 |  | Rámeček pro elektroinstalační přístroje, dvojnásobný 3901A-B20 B | KS | 3 |  | 0 | 21 | 0
3ks=3,000 [A]
124 | 2017_OTSKP-SPK | 124 |  | Drátěný žlab 60x60 DZ 60x60 | M | 41 |  | 0 | 21 | 0
41,00m=41,000 [A]
125 | 2017_OTSKP-SPK | 125 |  | Rychlospojka pro spojení žlabů s výškou bočnice 60mm DZRS/B | KS | 20 |  | 0 | 21 | 0
20ks=20,000 [A]
126 | 2017_OTSKP-SPK | 126 |  | Závěs pro připevnění žlabu na stěnu DZZ/B | KS | 21 |  | 0 | 21 | 0
21ks=21,000 [A]
127 | 2017_OTSKP-SPK | 127 |  | Trubková kotva , průměr 8mm, délka 75mm KPO 8x77 | KS | 459 |  | 0 | 21 | 0
459ks=459,000 [A]
128 | 2017_OTSKP-SPK | 128 |  | Elektroinstalační trubka plastová, průměr 16mm 1516E | M | 124 |  | 0 | 21 | 0
124,00m=124,000 [A]
129 | 2017_OTSKP-SPK | 129 |  | Elektroinstalační trubka plastová, průměr 20mm 1520 | M | 28 |  | 0 | 21 | 0
28,00m=28,000 [A]
130 | 2017_OTSKP-SPK | 130 |  | Elektroinstalační trubka plastová, průměr 32mm 1532 | M | 51 |  | 0 | 21 | 0
51,00m=51,000 [A]
131 | 2017_OTSKP-SPK | 131 |  | Spojka pro elektroinstalační trubky plastová, průměr 16mm 0216E | KS | 41 |  | 0 | 21 | 0
41ks=41,000 [A]
132 | 2017_OTSKP-SPK | 132 |  | Spojka pro elektroinstalační trubky plastová, průměr 20mm 0220 | KS | 9 |  | 0 | 21 | 0
9ks=9,000 [A]
133 | 2017_OTSKP-SPK | 133 |  | Spojka pro elektroinstalační trubky plastová, průměr 32mm 0232 | KS | 17 |  | 0 | 21 | 0
17ks=17,000 [A]
134 | 2017_OTSKP-SPK | 134 |  | Příchytka pro elektroinstalační trubky plastová, průměr 16mm 5316E | KS | 248 |  | 0 | 21 | 0
248ks=248,000 [A]
135 | 2017_OTSKP-SPK | 135 |  | Příchytka pro elektroinstalační trubky plastová, průměr 20mm 5320 | KS | 55 |  | 0 | 21 | 0
55ks=55,000 [A]
136 | 2017_OTSKP-SPK | 136 |  | Příchytka pro elektroinstalační trubky plastová, průměr 32mm 5332 | KS | 101 |  | 0 | 21 | 0
101ks=101,000 [A]
137 | 2017_OTSKP-SPK | 137 |  | Přepínač střídavý, řazení 6, IP 54 3558N-C06510 B | KS | 8 |  | 0 | 21 | 0
8ks=8,000 [A]
138 | 2017_OTSKP-SPK | 138 |  | Rozbočovací krabice - plast, 81x81mm, IP66 KSK80 | KS | 12 |  | 0 | 21 | 0
12ks=12,000 [A]
139 | 2017_OTSKP-SPK | 139 |  | Vývodka PG 16 HSK-K PG16 | KS | 72 |  | 0 | 21 | 0
72ks=72,000 [A]
140 | 2017_OTSKP-SPK | 140 |  | Matice PG 16 GM-FS PG16 | KS | 72 |  | 0 | 21 | 0
72ks=72,000 [A]
141 | 2017_OTSKP-SPK | 141 |  | Svorka instalační 4 vodičová do 2,5mm2 2273-204 | KS | 72 |  | 0 | 21 | 0
72ks=72,000 [A]
142 | 2017_OTSKP-SPK | 142 |  | Zásuvka 32A, 400V, 5 pólů 11962 | KS | 1 |  | 0 | 21 | 0
1ks=1,000 [A]
143 | 2017_OTSKP-SPK | 143 |  | Svodič přepětí, stupeň T3, AC 230V SVD-253-1N-MZS | KS | 1 |  | 0 | 21 | 0
1ks=1,000 [A]
144 | 2017_OTSKP-SPK | 144 |  | Elektroinstalační trubka plastová, průměr 40mm 1540 | M | 4 |  | 0 | 21 | 0
4,00m=4,000 [A]
145 | 2017_OTSKP-SPK | 145 |  | Spojka pro elektroinstalační trubky plastová, průměr 40mm 0240 | KS | 2 |  | 0 | 21 | 0
2ks=2,000 [A]
146 | 2017_OTSKP-SPK | 146 |  | Příchytka pro elektroinstalační trubky plastová, průměr 40mm 5340 | KS | 8 |  | 0 | 21 | 0
8ks=8,000 [A]
147 | 2017_OTSKP-SPK | 147 |  | Elektroinstalační lišta hranatá LHD 40x40 | M | 20 |  | 0 | 21 | 0
20,00m=20,000 [A]
148 | 2017_OTSKP-SPK | 148 |  | Elektroinstalační lišta - kryt spojovací 8642 | KS | 12 |  | 0 | 21 | 0
12ks=12,000 [A]
149 | 2017_OTSKP-SPK | 149 |  | Elektroinstalační lišta - kryt ohybový 8643 | KS | 4 |  | 0 | 21 | 0
4ks=4,000 [A]
150 | 2017_OTSKP-SPK | 150 |  | Elektroinstalační lišta - kryt odbočný 8644 | KS | 1 |  | 0 | 21 | 0
1ks=1,000 [A]
151 | 2017_OTSKP-SPK | 151 |  | Elektroinstalační lišta - roh vnitřní 8645 | KS | 2 |  | 0 | 21 | 0
2ks=2,000 [A]
152 | 2017_OTSKP-SPK | 152 |  | Protipožární ucpávky EI 60 (minerální vata + nátěr) intumex CSP | M2 | 2 |  | 0 | 21 | 0
2m2=2,000 [A]
153 | 2017_OTSKP-SPK | 153 |  | Pojízdné Lešení | Sd | 4 |  | 0 | 21 | 0
4sd=4,000 [A]
154 | 2017_OTSKP-SPK | 154 |  | Drobný elektroinstalační materiál (štoubky, matice, štítky, …) | % | 5 |  | 0 | 21 | 0
5%=5,000 [A]
|  | 11 |  | ELEKTROINSTALACE VNITŘNÍ |  |  |  | 0 |  | 0
|  | 12 |  | ELEKTROINSTALACE VNĚJŠÍ
155 | 2017_OTSKP-SPK | 155 |  | Krycí kabelová folie šíře 220mm | M | 7 |  | 0 | 21 | 0
7,00m=7,000 [A]
156 | 2017_OTSKP-SPK | 156 |  | Plechový kryt pro světlomet | KS | 6 |  | 0 | 21 | 0
6ks=6,000 [A]
157 | 2017_OTSKP-SPK | 157 |  | Asymetrický výbojkový světlomet 70W, prachotěsný a vodotěsný STYLE AS 70 MH (TS) | KS | 14 |  | 0 | 21 | 0
14ks=14,000 [A]
158 | 2017_OTSKP-SPK | 158 |  | Halogenidová výbojka HCI-TS 70W, patice RX7s HCI-TS 70 W/830 WDL PB | KS | 14 |  | 0 | 21 | 0
14ks=14,000 [A]
159 | 2017_OTSKP-SPK | 159 |  | Výložník na zeď 0,3m JZP 1 - 300 | KS | 6 |  | 0 | 21 | 0
6ks=6,000 [A]
160 | 2017_OTSKP-SPK | 160 |  | Konzole pro stavitelné uchycení reflektoru DZP | KS | 8 |  | 0 | 21 | 0
8ks=8,000 [A]
161 | 2017_OTSKP-SPK | 161 |  | Ocelová trubka O 60mm, délka 3m, galvanicky zinkováno S63W G | KS | 2 |  | 0 | 21 | 0
2ks=2,000 [A]
162 | 2017_OTSKP-SPK | 162 |  | Profil U, rozměr 70x70mm, délka 200mm, žárově pozinkováno US 7 20 FT | KS | 6 |  | 0 | 21 | 0
6ks=6,000 [A]
163 | 2017_OTSKP-SPK | 163 |  | Příchytka pro trubky O 60mm, galvanicky zinkováno 605 63 G | KS | 10 |  | 0 | 21 | 0
10ks=10,000 [A]
164 | 2017_OTSKP-SPK | 164 |  | Ochranná mřížka pro světlomet OM STYLE | KS | 8 |  | 0 | 21 | 0
8ks=8,000 [A]
165 | 2017_OTSKP-SPK | 165 |  | Průmyslové zářivkové svítidlo 2x23W TURTLE 511 33 02 | KS | 7 |  | 0 | 21 | 0
7ks=7,000 [A]
166 | 2017_OTSKP-SPK | 166 |  | Kompaktní zářivka 23W, patice E27 DSST STICK 23 W/840 E27 | KS | 14 |  | 0 | 21 | 0
14ks=14,000 [A]
167 | 2017_OTSKP-SPK | 167 |  | Elektroinstalační trubka ocelová - žárově pozinkovaná, průměr 20mm, závitová, lakovaná 6020 ZN | M | 78 |  | 0 | 21 | 0
78,00m=78,000 [A]
168 | 2017_OTSKP-SPK | 168 |  | Elektroinstalační trubka ocelová - žárově pozinkovaná, průměr 32mm, závitová, lakovaná 6032 ZN | M | 12 |  | 0 | 21 | 0
12,00m=12,000 [A]
169 | 2017_OTSKP-SPK | 169 |  | Příchytka omega Al pro ocelové trubky průměru 20mm 5220 AL | KS | 156 |  | 0 | 21 | 0
156ks=156,000 [A]
170 | 2017_OTSKP-SPK | 170 |  | Příchytka omega Al pro ocelové trubky průměru 32mm 5232 AL | KS | 24 |  | 0 | 21 | 0
24ks=24,000 [A]
171 | 2017_OTSKP-SPK | 171 |  | Vývodka rovná pro ocelové trubky průměru 20mm- vnější 4820 | KS | 25 |  | 0 | 21 | 0
25ks=25,000 [A]
172 | 2017_OTSKP-SPK | 172 |  | Vývodka rovná pro ocelové trubky průměru 32mm- vnější 4832 | KS | 4 |  | 0 | 21 | 0
4ks=4,000 [A]
173 | 2017_OTSKP-SPK | 173 |  | Spínač jednopólový, řazení 1, IP 54 3558N-C01510 B | KS | 11 |  | 0 | 21 | 0
11ks=11,000 [A]
174 | 2017_OTSKP-SPK | 174 |  | Rozbočovací krabice - plast, 81x81mm, IP66 KSK80 | KS | 15 |  | 0 | 21 | 0
15ks=15,000 [A]
175 | 2017_OTSKP-SPK | 175 |  | Vývodka PG 16 HSK-K PG16 | KS | 60 |  | 0 | 21 | 0
60ks=60,000 [A]
176 | 2017_OTSKP-SPK | 176 |  | Matice PG 16 GM-FS PG16 | KS | 60 |  | 0 | 21 | 0
60ks=60,000 [A]
177 | 2017_OTSKP-SPK | 177 |  | Svorka instalační 4 vodičová do 2,5mm2 2273-204 | KS | 60 |  | 0 | 21 | 0
60ks=60,000 [A]
178 | 2017_OTSKP-SPK | 178 |  | Kovová chránička - pozink, průměr 11/14mm MeC 101 | M | 15 |  | 0 | 21 | 0
15,00m=15,000 [A]
179 | 2017_OTSKP-SPK | 179 |  | Plastová krytka pro chráničku o vnějším průměru 14mm AT 160 | KS | 4 |  | 0 | 21 | 0
4ks=4,000 [A]
180 | 2017_OTSKP-SPK | 180 |  | Příchytka oboustranná pro ohebnou trubku, průměr 18,5mm 3613 A | KS | 24 |  | 0 | 21 | 0
24ks=24,000 [A]
181 | 2017_OTSKP-SPK | 181 |  | Ohebná dvouplášťová korugovaná chránička,Di 75mm, červená KF 09075 | M | 7 |  | 0 | 21 | 0
7,00m=7,000 [A]
182 | 2017_OTSKP-SPK | 182 |  | Pojízdná plošina | SH | 16 |  | 0 | 21 | 0
16sh=16,000 [A]
183 | 2017_OTSKP-SPK | 183 |  | Drobný elektroinstalační materiál (štoubky, matice, štítky, …) | % | 5 |  | 0 | 21 | 0
5%=5,000 [A]
|  | 12 |  | ELEKTROINSTALACE VNĚJŠÍ |  |  |  | 0 |  | 0
|  | 13 |  | KABELY
184 | 2017_OTSKP-SPK | 184 |  | Kabel NN s PVC izolací CYKY-J 19x1,5 | M | 175 |  | 0 | 21 | 0
175,00m=175,000 [A]
185 | 2017_OTSKP-SPK | 185 |  | Kabel NN s PVC izolací CYKY-J 3x1,5 | M | 302 |  | 0 | 21 | 0
302,00m=302,000 [A]
186 | 2017_OTSKP-SPK | 186 |  | Kabel NN s PVC izolací CYKY-J 3x2,5 | M | 86 |  | 0 | 21 | 0
86,00m=86,000 [A]
187 | 2017_OTSKP-SPK | 187 |  | Kabel NN s PVC izolací CYKY-J 3x4 | M | 9 |  | 0 | 21 | 0
9,00m=9,000 [A]
188 | 2017_OTSKP-SPK | 188 |  | Kabel NN s PVC izolací CYKY-J 4x2,5 | M | 174 |  | 0 | 21 | 0
174,00m=174,000 [A]
189 | 2017_OTSKP-SPK | 189 |  | Kabel NN s PVC izolací CYKY-J 4x50 | M | 45 |  | 0 | 21 | 0
45,00m=45,000 [A]
190 | 2017_OTSKP-SPK | 190 |  | Kabel NN s PVC izolací CYKY-J 5x16 | M | 72 |  | 0 | 21 | 0
72,00m=72,000 [A]
191 | 2017_OTSKP-SPK | 191 |  | Kabel NN s PVC izolací CYKY-J 5x25 | M | 102 |  | 0 | 21 | 0
102,00m=102,000 [A]
192 | 2017_OTSKP-SPK | 192 |  | Kabel NN s PVC izolací CYKY-J 5x4 | M | 7 |  | 0 | 21 | 0
7,00m=7,000 [A]
193 | 2017_OTSKP-SPK | 193 |  | Kabel NN s PVC izolací CYKY-J 5x6 | M | 61 |  | 0 | 21 | 0
61,00m=61,000 [A]
194 | 2017_OTSKP-SPK | 194 |  | Kabel NN s PVC izolací CYKY-O 3x1,5 | M | 141 |  | 0 | 21 | 0
141,00m=141,000 [A]
195 | 2017_OTSKP-SPK | 195 |  | Kabel NN s PVC izolací CYKY-O 5x1,5 | M | 68 |  | 0 | 21 | 0
68,00m=68,000 [A]
196 | 2017_OTSKP-SPK | 196 |  | Kabel NN s PVC izolací, stíněný CYKFY 37x1,5 | M | 30 |  | 0 | 21 | 0
30,00m=30,000 [A]
197 | 2017_OTSKP-SPK | 197 |  | Kabel NN s PVC izolací CYKY-J 7x1,5 | M | 30 |  | 0 | 21 | 0
30,00m=30,000 [A]
198 | 2017_OTSKP-SPK | 198 |  | Kabel NN s PVC izolací, signalizační, stíněný JQTQ 14x1 | M | 141 |  | 0 | 21 | 0
141,00m=141,000 [A]
199 | 2017_OTSKP-SPK | 199 |  | Ukončení žíly kabelu do průřezu 2,5 mm2 | KS | 748 |  | 0 | 21 | 0
748ks=748,000 [A]
200 | 2017_OTSKP-SPK | 200 |  | Ukončení žíly kabelu do průřezu 6 mm2 | KS | 70 |  | 0 | 21 | 0
70ks=70,000 [A]
201 | 2017_OTSKP-SPK | 201 |  | Ukončení žíly kabelu do průřezu 16 mm2 | KS | 10 |  | 0 | 21 | 0
10ks=10,000 [A]
202 | 2017_OTSKP-SPK | 202 |  | Ukončení žíly kabelu do průřezu 25 mm2 | KS | 20 |  | 0 | 21 | 0
20ks=20,000 [A]
203 | 2017_OTSKP-SPK | 203 |  | Ukončení žíly kabelu do průřezu 50 mm2 | KS | 8 |  | 0 | 21 | 0
8ks=8,000 [A]
204 | 2017_OTSKP-SPK | 204 |  | Ukončení stínění-příplatek | KS | 12 |  | 0 | 21 | 0
12ks=12,000 [A]
205 | 2017_OTSKP-SPK | 205 |  | Kabelový štítek, nerez, včetně nerez pásků | KS | 393 |  | 0 | 21 | 0
393ks=393,000 [A]
206 | 2017_OTSKP-SPK | 206 |  | Zkoušky kabelů silových | KS | 80 |  | 0 | 21 | 0
80ks=80,000 [A]
207 | 2017_OTSKP-SPK | 207 |  | Podružný materiál | % | 5 |  | 0 | 21 | 0
5%=5,000 [A]
|  | 13 |  | KABELY |  |  |  | 0 |  | 0
|  | 14 |  | MaR
208 | 2017_OTSKP-SPK | 208 |  | H7 - multikanálová záznamová a řídící jednotka +I/O moduly H7 GR TA5 N | KS | 1 |  | 0 | 21 | 0
1ks=1,000 [A]
209 | 2017_OTSKP-SPK | 209 |  | SW práce pro H7 | SADA | 1 |  | 0 | 21 | 0
1sada=1,000 [A]
210 | 2017_OTSKP-SPK | 210 |  | SW práce pro velín PM Brno | SADA | 1 |  | 0 | 21 | 0
1sada=1,000 [A]
211 | 2017_OTSKP-SPK | 211 |  | snímač hladiny TSH22 TSH22-1-x + PUR kabel 15 m | KS | 1 |  | 0 | 21 | 0
1ks=1,000 [A]
212 | 2017_OTSKP-SPK | 212 |  | Indikační sloupcové zobrazovače ORBIT MERET | KS | 6 |  | 0 | 21 | 0
6ks=6,000 [A]
213 | 2017_OTSKP-SPK | 213 |  | kabeláž, kabely, kabelové trasy, příslušenství drátěný nerezový žlab 60-70m, kompletační příslušenství, chráničky pro individuální odbočky k jednotlivým koncovým zařízením systému - 50m | SADA | 1 |  | 0 | 21 | 0
1=1,000 [A]
214 | 2017_OTSKP-SPK | 214 |  | zařízení EZS, typu paradox, snímače pohybu a uzamčení | SADA | 1 |  | 0 | 21 | 0
1sada=1,000 [A]
215 | 2017_OTSKP-SPK | 215 |  | materiál ostatní montážní ... | SADA | 1 |  | 0 | 21 | 0
1sada=1,000 [A]
216 | 2017_OTSKP-SPK | 216 |  | automatický náklonoměr /stejný typ jako stávací/ | SADA | 1 |  | 0 | 21 | 0
1=1,000 [A]
217 | 2017_OTSKP-SPK | 217 |  | snímač teploty Pt100, třída A s PUR kabelem | KS | 2 |  | 0 | 21 | 0
2=2,000 [A]
218 | 2017_OTSKP-SPK | 218 |  | měřící převodník TEP06 | KS | 1 |  | 0 | 21 | 0
1=1,000 [A]
|  | 14 |  | MaR |  |  |  | 0 |  | 0
|  | 15 |  | VEDLEJŠÍ A OSTATNÍ
219 | 2017_OTSKP-SPK | 219 |  | Revize elektro | KPL | 1 |  | 0 | 21 | 0
1=1,000 [A]
220 | 2017_OTSKP-SPK | 220 |  | Zajištění odborného stanoviska TIČR na VTZ zhotovitelem | KPL | 1 |  | 0 | 21 | 0
1=1,000 [A]
221 | 2017_OTSKP-SPK | 221 |  | Individuální a komplexní vyzkoušení | KPL | 1 |  | 0 | 21 | 0
1=1,000 [A]
222 | 2017_OTSKP-SPK | 222 |  | Dokumentace PTD | KPL | 1 |  | 0 | 21 | 0
1=1,000 [A]
223 | 2017_OTSKP-SPK | 223 |  | Dokumentace REDPEN | KPL | 1 |  | 0 | 21 | 0
1=1,000 [A]
224 | 2017_OTSKP-SPK | 224 |  | Školení obsluhy | KPL | 1 |  | 0 | 21 | 0
1=1,000 [A]
225 | 2017_OTSKP-SPK | 225 |  | Zkušební provoz | KPL | 1 |  | 0 | 21 | 0
1=1,000 [A]
226 | 2017_OTSKP-SPK | 226 |  | Likvidace odpadu | KPL | 1 |  | 0 | 21 | 0
1=1,000 [A]
|  | 15 |  | VEDLEJŠÍ A OSTATNÍ |  |  |  | 0 |  | 0
|  |  |  | C e l k e m |  |  |  | 0 |  | 0

## SO 01.1
Aspe
Příloha k formuláři pro ocenění nabídky
Stavba |  | 14UL01014 |  | BEČVA, JEZ HRANICE - ZKAPACITNĚNÍ JEZU A RYBÍ PŘECHOD
číslo a název SO |  | SO 01 |  | NOVÉ JEZOVÉ POLE
číslo a název rozpočtu: |  | SO 01.1 |  | DEMOLICE OBJEKTŮ A PŘÍPRAVNÉ PRÁCE (PLECHOVÁ BOUDA, ZÁVORA)
Poř. č.pol. | cenová soustava | Kód položky | Varianta položky | Název položky | jednotka | Počet jednotek | CENA |  | Sazba | DPH
[7 empty] | jednotková | celkem | DPH
1 | 2 | 3 | 4 | 5 | 6 | 7 | 8 | 9
|  | 1 |  | Zemní práce
1 | 2017_OTSKP-SPK | 11090.a |  | VŠEOBECNÉ VYKLIZENÍ OSTATNÍCH PLOCH - Přesun stávající plechové boudy (v místech zařízení staveniště) – přesun do 30 km – 2 x - Následné odstranění plechové boudy - Odstranění stávajících závor – 2 ks | KPL | 1 |  | 0 | 21 | 0
zahrnuje odstranění všech překážek pro uskutečnění stavby
|  | 1 |  | Zemní práce |  |  |  | 0 |  | 0
|  |  |  | C e l k e m |  |  |  | 0 |  | 0

## SO 01.2
Aspe
Příloha k formuláři pro ocenění nabídky
Stavba |  | 14UL01014 |  | BEČVA, JEZ HRANICE - ZKAPACITNĚNÍ JEZU A RYBÍ PŘECHOD
číslo a název SO |  | SO 01 |  | NOVÉ JEZOVÉ POLE
číslo a název rozpočtu: |  | SO 01.2 |  | PRODLOUŽENÍ MOSTU
Poř. č.pol. | cenová soustava | Kód položky | Varianta položky | Název položky | jednotka | Počet jednotek | CENA |  | Sazba | DPH
[7 empty] | jednotková | celkem | DPH
1 | 2 | 3 | 4 | 5 | 6 | 7 | 8 | 9
|  | 0 |  | Všeobecné konstrukce a práce
1 | 2017_OTSKP-SPK | 014102 |  | POPLATKY ZA SKLÁDKU VYBOURANÉ HMOTY | T | 125.779 |  | 0 | 21 | 0
dle pol. 96616: 38,910m3*2.5t/m3=97,275 [A] dle pol. 97817: 116,343m2*0.005t/m2=0,582 [B] dle pol. 11313: 11,634m3 *2,40t/m3=27,922 [C] Celkem: A+B+C=125,779 [D]
zahrnuje veškeré poplatky provozovateli skládky související s uložením odpadu na skládce.
2 | 2017_OTSKP-SPK | 029412 |  | OSTATNÍ POŽADAVKY - VYPRACOVÁNÍ MOSTNÍHO LISTU | KUS | 1 |  | 0 | 21 | 0
1=1,000 [A]
zahrnuje veškeré náklady spojené s objednatelem požadovanými pracemi
3 | 2017_OTSKP-SPK | 02950 |  | OSTATNÍ POŽADAVKY - POSUDKY, KONTROLY, REVIZNÍ ZPRÁVY protokoly k sanačním pracím | KPL | 1 |  | 0 | 21 | 0
1=1,000 [A]
zahrnuje veškeré náklady spojené s objednatelem požadovanými pracemi
4 | 2017_OTSKP-SPK | 02953 |  | OSTATNÍ POŽADAVKY - HLAVNÍ MOSTNÍ PROHLÍDKA provedení 1. hlavní mostní prohlídky | KUS | 1 |  | 0 | 21 | 0
1=1,000 [A]
položka zahrnuje : - úkony dle ČSN 73 6221 - provedení hlavní mostní prohlídky oprávněnou fyzickou nebo právnickou osobou - vyhotovení záznamu (protokolu), který jednoznačně definuje stav mostu
5 | 2017_OTSKP-SPK | 03730 |  | POMOC PRÁCE ZAJIŠŤ NEBO ZŘÍZ OCHRANU INŽENÝRSKÝCH SÍTÍ ochrana stávajících inženýrských sítí v koordinaci s ostatními SO a PS (vyvěšení, podepření, přeložení apod.) | KPL | 1 |  | 0 | 21 | 0
1=1,000 [A]
zahrnuje objednatelem povolené náklady na požadovaná zařízení zhotovitele
|  | 0 |  | Všeobecné konstrukce a práce |  |  |  | 0 |  | 0
|  | 1 |  | Zemní práce
6 | 2017_OTSKP-SPK | 11313.a |  | ODSTRANĚNÍ KRYTU ZPEVNĚNÝCH PLOCH S ASFALTOVÝM POJIVEM ODVOZNÁ VZDÁLENOST DLE MOŽNOSTÍ UCHAZEČE | M3 | 11.634 |  | 0 | 21 | 0
0.1m*3.1m*37.53m=11,634 [A]; odstranění vozovky na mostě a na pilířích
Položka zahrnuje veškerou manipulaci s vybouranou sutí a s vybouranými hmotami vč. uložení na skládku. Nezahrnuje poplatek za skládku, který se vykazuje v položce 0141** (s výjimkou malého množství bouraného materiálu, kde je možné poplatek zahrnout do jednotkové ceny bourání – tento fakt musí být uveden v doplňujícím textu k položce).
|  | 1 |  | Zemní práce |  |  |  | 0 |  | 0
|  | 2 |  | Základy
7 | 2017_OTSKP-SPK | 21341 |  | DRENÁŽNÍ VRSTVY Z PLASTBETONU (PLASTMALTY) | M3 | 0.906 |  | 0 | 21 | 0
0.15m*0.04m*55.5m*2+0.025m2*0.4m*4*3*2=0,906 [A]; odvodňovací proužek
Položka zahrnuje: - dodávku předepsaného materiálu pro drenážní vrstvu, včetně mimostaveništní a vnitrostaveništní dopravy - provedení drenážní vrstvy předepsaných rozměrů a předepsaného tvaru
8 | 2017_OTSKP-SPK | 261912 |  | VRTY PRO KOTVENÍ A INJEKTÁŽ TŘ V A VI NA POVRCHU D DO 16MM | M | 159.34 |  | 0 | 21 | 0
0.12m*296*2+0.25m*111*2=126,540 [A]; pro spřaženou desku na mostě 0.2m*80*2=32,000 [B]; pro kotvení mostního závěru 0.08m*2*5=0,800 [C]; pro kotvení podpěrné konstrukce kabelu VN Celkem: A+B+C=159,340 [D]
položka zahrnuje: přemístění, montáž a demontáž vrtných souprav svislou dopravu zeminy z vrtu vodorovnou dopravu zeminy bez uložení na skládku případně nutné pažení dočasné (včetně odpažení) i trvalé
9 | 2017_OTSKP-SPK | 261916 |  | VRTY PRO KOTV, INJEKT, MIKROPIL NA POVR TŘ V A VI D DO 80MM | M | 13.6 |  | 0 | 21 | 0
4ks*2*2*0.85m=13,600 [A]; vrty pro odvodňovací trubičky
položka zahrnuje: přemístění, montáž a demontáž vrtných souprav svislou dopravu zeminy z vrtu vodorovnou dopravu zeminy bez uložení na skládku případně nutné pažení dočasné (včetně odpažení) i trvalé
|  | 2 |  | Základy |  |  |  | 0 |  | 0
|  | 3 |  | Svislé konstrukce
10 | 2017_OTSKP-SPK | 31717 |  | KOVOVÉ KONSTRUKCE PRO KOTVENÍ ŘÍMSY | KG | 390.54 |  | 0 | 21 | 0
5.66kg*69ks=390,540 [A]; kotvení říms
Položka zahrnuje dodávku (výrobu) kotevního prvku předepsaného tvaru a jeho osazení do předepsané polohy včetně nezbytných prací (vrty, zálivky apod.)
11 | 2017_OTSKP-SPK | 317325 |  | ŘÍMSY ZE ŽELEZOBETONU DO C30/37 (B37) | M3 | 31.839 |  | 0 | 21 | 0
(8*1.2m+2*0.9m)*3*0.347m2+(0.5m*9)*3*0.21m2+(0.53m*4+0.7m*2)*0.046m2=14,864 [A]; římsy na povodní straně (8*1.2m*3+2*1.6m+3*1.43m+0.9m+1.97m+1.44m)*0.347m2+(0.5m*9)*3*0.21m2+(0.53m+0.6m)*0.046m2=16,975 [B]; římsy na návodní straně Celkem: A+B=31,839 [C]
položka zahrnuje: - dodání čerstvého betonu (betonové směsi) požadované kvality, jeho uložení do požadovaného tvaru při jakékoliv hustotě výztuže, konzistenci čerstvého betonu a způsobu hutnění, ošetření a ochranu betonu, - zhotovení nepropustného, mrazuvzdorného betonu a betonu požadované trvanlivosti a vlastností, - užití potřebných přísad a technologií výroby betonu, - zřízení pracovních a dilatačních spar, včetně potřebných úprav, výplně, vložek, opracování, očištění a ošetření, - bednění požadovaných konstr. (i ztracené) s úpravou dle požadované kvality povrchu betonu, včetně odbedňovacích a odskružovacích prostředků, - podpěrné konstr. (skruže) a lešení všech druhů pro bednění, uložení čerstvého betonu, výztuže a doplňkových konstr., vč. požadovaných otvorů, ochranných a bezpečnostních opatření a základů těchto konstrukcí a lešení, - vytvoření kotevních čel, kapes, nálitků, a sedel, - zřízení všech požadovaných otvorů, kapes, výklenků, prostupů, dutin, drážek a pod., vč. ztížení práce a úprav kolem nich, - úpravy pro osazení výztuže, doplňkových konstrukcí a vybavení, - úpravy povrchu pro položení požadované izolace, povlaků a nátěrů, případně vyspravení, - ztížení práce u kabelových a injektážních trubek a ostatních zařízení osazovaných do betonu, - konstrukce betonových kloubů, upevnění kotevních prvků a doplňkových konstrukcí, - nátěry zabraňující soudržnost betonu a bednění, - výplň, těsnění a tmelení spar a spojů, - opatření povrchů betonu izolací proti zemní vlhkosti v částech, kde přijdou do styku se zeminou nebo kamenivem, - případné zřízení spojovací vrstvy u základů, - úpravy pro osazení zařízení ochrany konstrukce proti vlivu bludných proudů
12 | 2017_OTSKP-SPK | 317365 |  | VÝZTUŽ ŘÍMS Z OCELI 10505, B500B | T | 4.225 |  | 0 | 21 | 0
4225.1kg/1000=4,225 [A]; výztuž říms viz výkres "Výztuž říms"
položka zahrnuje: - dodání betonářské výztuže v požadované kvalitě, stříhání, řezání, ohýbání a spojování do všech požadovaných tvarů (vč. armakošů) a uložení s požadovaným zajištěním polohy a krytí výztuže betonem, - veškeré svary nebo jiné spoje výztuže, - pomocné konstrukce a práce pro osazení a upevnění výztuže, - zednické výpomoci pro montáž betonářské výztuže, - úpravy výztuže pro osazení doplňkových konstrukcí, - ochranu výztuže do doby jejího zabetonování, - úpravy výztuže pro zřízení železobetonových kloubů, kotevních prvků, závěsných ok a doplňkových konstrukcí, - veškerá opatření pro zajištění soudržnosti výztuže a betonu, - vodivé propojení výztuže, které je součástí ochrany konstrukce proti vlivům bludných proudů, vyvedení do měřících skříní nebo míst pro měření bludných proudů (vlastní měřící skříně se uvádějí položkami SD 74) - povrchovou antikorozní úpravu výztuže, - separaci výztuže, - osazení měřících zařízení a úpravy pro ně, - osazení měřících skříní nebo míst pro měření bludných proudů.
13 | 2017_OTSKP-SPK | 334325 |  | MOSTNÍ PILÍŘE A STATIVA ZE ŽELEZOVÉHO BETONU DO C30/37 (B37) | M3 | 3.421 |  | 0 | 21 | 0
4.12m*0.3m*0.3m=0,371 [A]; dobetonávka mostního závěru na pravém pilíři 0.61m2*5=3,050 [B]; dobetonávka mostního závěru na říčních pilířích a levém pilíři Celkem: A+B=3,421 [C]
- dodání čerstvého betonu (betonové směsi) požadované kvality, jeho uložení do požadovaného tvaru při jakékoliv hustotě výztuže, konzistenci čerstvého betonu a způsobu hutnění, ošetření a ochranu betonu, - zhotovení nepropustného, mrazuvzdorného betonu a betonu požadované trvanlivosti a vlastností, - užití potřebných přísad a technologií výroby betonu, - zřízení pracovních a dilatačních spar, včetně potřebných úprav, výplně, vložek, opracování, očištění a ošetření, - bednění požadovaných konstr. (i ztracené) s úpravou dle požadované kvality povrchu betonu, včetně odbedňovacích a odskružovacích prostředků, - podpěrné konstr. (skruže) a lešení všech druhů pro bednění, uložení čerstvého betonu, výztuže a doplňkových konstr., vč. požadovaných otvorů, ochranných a bezpečnostních opatření a základů těchto konstrukcí a lešení, - vytvoření kotevních čel, kapes, nálitků, a sedel, - zřízení všech požadovaných otvorů, kapes, výklenků, prostupů, dutin, drážek a pod., vč. ztížení práce a úprav kolem nich, - úpravy pro osazení výztuže, doplňkových konstrukcí a vybavení, - úpravy povrchu pro položení požadované izolace, povlaků a nátěrů, případně vyspravení, - ztížení práce u kabelových a injektážních trubek a ostatních zařízení osazovaných do betonu, - konstrukce betonových kloubů, upevnění kotevních prvků a doplňkových konstrukcí, - nátěry zabraňující soudržnost betonu a bednění, - výplň, těsnění a tmelení spar a spojů, - opatření povrchů betonu izolací proti zemní vlhkosti v částech, kde přijdou do styku se zeminou nebo kamenivem, - případné zřízení spojovací vrstvy u základů, - úpravy pro osazení zařízení ochrany konstrukce proti vlivu bludných proudů
14 | 2017_OTSKP-SPK | 348325 |  | ZÁBRADLÍ A ZÁBRADELNÍ ZÍDKY ZE ŽELEZOBETONU C30/37 | M3 | 0.677 |  | 0 | 21 | 0
(2.4m+1.7m)*0.15m*1.1m=0,677 [A]; zábradelní zídky (výztuž je součástí položky výztuže říms)
- dodání čerstvého betonu (betonové směsi) požadované kvality, jeho uložení do požadovaného tvaru při jakékoliv hustotě výztuže, konzistenci čerstvého betonu a způsobu hutnění, ošetření a ochranu betonu, - zřízení pracovních a dilatačních spar, včetně potřebných úprav, výplně, vložek, opracování, očištění a ošetření, - bednění požadovaných konstr. (i ztracené) s úpravou dle požadované kvality povrchu betonu, včetně odbedňovacích a odskružovacích prostředků, - zřízení všech požadovaných otvorů, kapes, výklenků, prostupů, dutin, drážek a pod., vč. ztížení práce a úprav kolem nich, - úpravy pro osazení výztuže, kotevních, doplňkových konstrukcí a vybavení, - úpravy povrchu pro položení požadované izolace, povlaků a nátěrů, případně vyspravení, - výplň, těsnění a tmelení spar a spojů, - opatření povrchů betonu izolací proti zemní vlhkosti v částech, kde přijdou do styku se zeminou nebo kamenivem, - případné zřízení spojovací vrstvy u základů, - úpravy pro osazení zařízení ochrany konstrukce proti vlivu bludných proudů. - případné zřízení spojovací vrstvy u základů, - úpravy pro osazení zařízení ochrany konstrukce proti vlivu bludných proudů.
|  | 3 |  | Svislé konstrukce |  |  |  | 0 |  | 0
|  | 4 |  | Vodorovné konstrukce
15 | 2017_OTSKP-SPK | 421325 |  | MOSTNÍ NOSNÉ DESKOVÉ KONSTRUKCE ZE ŽELEZOBETONU C30/37 | M3 | 38.408 |  | 0 | 21 | 0
0.62m2*16.96m*2+0.94m2*17.3m=37,292 [A]; spřažená deska mostu (včetně kapes mostních závěrů) 0.62m2*0.3m*6=1,116 [B]; kapsy mostních závěrů na pilířích Celkem: A+B=38,408 [C]
- dodání čerstvého betonu (betonové směsi) požadované kvality, jeho uložení do požadovaného tvaru při jakékoliv hustotě výztuže, konzistenci čerstvého betonu a způsobu hutnění, ošetření a ochranu betonu, - zhotovení nepropustného, mrazuvzdorného betonu a betonu požadované trvanlivosti a vlastností, - užití potřebných přísad a technologií výroby betonu, - zřízení pracovních a dilatačních spar, včetně potřebných úprav, výplně, vložek, opracování, očištění a ošetření, - bednění požadovaných konstr. (i ztracené) s úpravou dle požadované kvality povrchu betonu, včetně odbedňovacích a odskružovacích prostředků, - podpěrné konstr. (skruže) a lešení všech druhů pro bednění, uložení čerstvého betonu, výztuže a doplňkových konstr., vč. požadovaných otvorů, ochranných a bezpečnostních opatření a základů těchto konstrukcí a lešení, - vytvoření kotevních čel, kapes, nálitků, a sedel, - zřízení všech požadovaných otvorů, kapes, výklenků, prostupů, dutin, drážek a pod., vč. ztížení práce a úprav kolem nich, - úpravy pro osazení výztuže, doplňkových konstrukcí a vybavení, - úpravy povrchu pro položení požadované izolace, povlaků a nátěrů, případně vyspravení, - ztížení práce u kabelových a injektážních trubek a ostatních zařízení osazovaných do betonu, - konstrukce betonových kloubů, upevnění kotevních prvků a doplňkových konstrukcí, - nátěry zabraňující soudržnost betonu a bednění, - výplň, těsnění a tmelení spar a spojů, - opatření povrchů betonu izolací proti zemní vlhkosti v částech, kde přijdou do styku se zeminou nebo kamenivem, - případné zřízení spojovací vrstvy u základů, - úpravy pro osazení zařízení ochrany konstrukce proti vlivu bludných proudů
16 | 2017_OTSKP-SPK | 421365 |  | VÝZTUŽ MOSTNÍ DESKOVÉ KONSTRUKCE Z OCELI 10505, B500B | T | 4.431 |  | 0 | 21 | 0
((124.5+1066.2)*2)kg/1000=2,381 [A]; výztuž spřažené desky ve stávajících polích - viz výkres ""Výztuž spřažené desky - stávající mostní pole"" 1983.9kg/1000=1,984 [B]; výztuž spřažené desky v novém poli - viz výkres ""Výztuž spřažené desky - nové mostní pole"" 65.8kg/1000=0,066 [C]; výztuž kapes mostních závěrů na stávajících pilířích - viz výkres ""Mostní závěry""" Celkem: A+B+C=4,431 [D]
Položka zahrnuje veškerý materiál, výrobky a polotovary, včetně mimostaveništní a vnitrostaveništní dopravy (rovněž přesuny), včetně naložení a složení, případně s uložením - dodání betonářské výztuže v požadované kvalitě, stříhání, řezání, ohýbání a spojování do všech požadovaných tvarů (vč. armakošů) a uložení s požadovaným zajištěním polohy a krytí výztuže betonem, - veškeré svary nebo jiné spoje výztuže, - pomocné konstrukce a práce pro osazení a upevnění výztuže, - zednické výpomoci pro montáž betonářské výztuže, - úpravy výztuže pro osazení doplňkových konstrukcí, - ochranu výztuže do doby jejího zabetonování, - úpravy výztuže pro zřízení železobetonových kloubů, kotevních prvků, závěsných ok a doplňkových konstrukcí, - veškerá opatření pro zajištění soudržnosti výztuže a betonu, - vodivé propojení výztuže, které je součástí ochrany konstrukce proti vlivům bludných proudů, vyvedení do měřících skříní nebo míst pro měření bludných proudů (vlastní měřící skříně se uvádějí položkami SD 74. - povrchovou antikorozní úpravu výztuže, - separaci výztuže, - osazení měřících zařízení a úpravy pro ně, - osazení měřících skříní nebo míst pro měření bludných proudů.
17 | 2017_OTSKP-SPK | 424136 |  | MOSTNÍ NOSNÍKY Z DÍLCŮ Z PŘEDPJ BET DO C40/50 (B50) | M3 | 25.812 |  | 0 | 21 | 0
0.373m2*17.3m*4=25,812 [A]; mostní nosníky v novém poli
- dodání dílce požadovaného tvaru a vlastností, jeho skladování, doprava a osazení do definitivní polohy, včetně komplexní technologie výroby a montáže dílců, ošetření a ochrana dílců, - u dílců železobetonových a předpjatých veškerá výztuž, případně i tuhé kovové prvky a závěsná oka, - úpravy a zařízení pro uložení a transport dílce, - veškeré požadované úpravy dílců, včetně doplňkových konstrukcí a vybavení, - sestavení dílce na stavbě včetně montážních zařízení, plošin a prahů a pod., - výplň, těsnění a tmelení spár a spojů, - očištění a ošetření úložných ploch, - zednické výpomoce pro montáž dílců, - označení dílce výrobním štítkem nebo jiným způsobem, - úpravy dílce pro dodržení požadované přesnosti jeho osazení, včetně případných měření, - veškerá zařízení pro zajištění stability v každém okamžiku, - další práce dané případně specifikací k příslušnému prefabrik. dílci (úprava pohledových ploch, příp. rubových ploch, osazení měřících zařízení, zkoušení a měření dílců a pod.).
18 | 2017_OTSKP-SPK | 42862 |  | MOSTNÍ LOŽISKA ELASTOMEROVÁ PRO ZATÍŽ DO 2,5MN | KUS | 8 |  | 0 | 21 | 0
4ks*2=8,000 [A]; ložiska v novém mostním poli
- výrobní dokumentaci, jde-li o ložisko individuálně vyráběné - dodání kompletních ložisek požadované kvality - přípravu, očištění a úpravy úložných ploch - osazení ložisek podle předepsaného technologického předpisu bez ohledu na způsob uložení a kotvení - uložení do malty jakéhokoliv druhu včetně dodávky této malty - uložení na plastické vložky nebo maltu včetně dodávky této vložky nebo malty - uložení na vrstvu plastbetonové malty nebo podobné vrstvy jako ochranu proti průchodu bludných proudů - vyplnění kotevních otvorů - lešení a podpěrné konstrukce - tmelení, těsnění a výplně spar - nastavení ložisek a odborná prohlídka - dočasné zpevnění nebo naopak dočasné uvolnění ložisek - opatření ložisek znakem výrobce a typovým číslem - úpravy, očištění a ošetření okolí ložisek - přiměřeným způsobem je nutné zahrnout ustanovení pro TMCH 94 pro kovové konstrukce.
|  | 4 |  | Vodorovné konstrukce |  |  |  | 0 |  | 0
|  | 5 |  | Komunikace
19 | 2017_OTSKP-SPK | 572213 |  | SPOJOVACÍ POSTŘIK Z EMULZE DO 0,5KG/M2 | M2 | 347.646 |  | 0 | 21 | 0
(55.5m*3.1m+0.52m*(1.44m+1.97m))*2=347,646 [A]; vozovka - postřiky
- dodání všech předepsaných materiálů pro postřiky v předepsaném množství - provedení dle předepsaného technologického předpisu - zřízení vrstvy bez rozlišení šířky, pokládání vrstvy po etapách - úpravu napojení, ukončení
20 | 2017_OTSKP-SPK | 574A33 |  | ASFALTOVÝ BETON PRO OBRUSNÉ VRSTVY ACO 11 TL. 40MM | M2 | 347.646 |  | 0 | 21 | 0
(55.5m*3.1m+0.52m*(1.44m+1.97m))*2=347,646 [A]; vozovka - obrus+podkladní vrstva
- dodání směsi v požadované kvalitě - očištění podkladu - uložení směsi dle předepsaného technologického předpisu, zhutnění vrstvy v předepsané tloušťce - zřízení vrstvy bez rozlišení šířky, pokládání vrstvy po etapách, včetně pracovních spar a spojů - úpravu napojení, ukončení podél obrubníků, dilatačních zařízení, odvodňovacích proužků, odvodňovačů, vpustí, šachet a pod. - nezahrnuje postřiky, nátěry - nezahrnuje těsnění podél obrubníků, dilatačních zařízení, odvodňovacích proužků, odvodňovačů, vpustí, šachet a pod.
21 | 2017_OTSKP-SPK | 574C45 |  | ASFALTOVÝ BETON PRO LOŽNÍ VRSTVY ACL 16 TL. 50MM | M2 | 277.5 |  | 0 | 21 | 0
55.5m*2.45m+0.52m*(1.44m+1.97m)=137,748 [A]; vozovka - ložná vrstva
- dodání směsi v požadované kvalitě - očištění podkladu - uložení směsi dle předepsaného technologického předpisu, zhutnění vrstvy v předepsané tloušťce - zřízení vrstvy bez rozlišení šířky, pokládání vrstvy po etapách, včetně pracovních spar a spojů - úpravu napojení, ukončení podél obrubníků, dilatačních zařízení, odvodňovacích proužků, odvodňovačů, vpustí, šachet a pod. - nezahrnuje postřiky, nátěry - nezahrnuje těsnění podél obrubníků, dilatačních zařízení, odvodňovacích proužků, odvodňovačů, vpustí, šachet a pod.
22 | 2017_OTSKP-SPK | 575C53 |  | LITÝ ASFALT MA IV (OCHRANA MOSTNÍ IZOLACE) 11 TL. 40MM | M2 | 19.425 |  | 0 | 21 | 0
55.5m*0.175m*2=19,425 [A]; vozovka - odvodňovací proužek (včetně zálivky podél říms)
- dodání směsi v požadované kvalitě - očištění podkladu - uložení směsi dle předepsaného technologického předpisu, zhutnění vrstvy v předepsané tloušťce - zřízení vrstvy bez rozlišení šířky, pokládání vrstvy po etapách, včetně pracovních spar a spojů - úpravu napojení, ukončení podél obrubníků, dilatačních zařízení, odvodňovacích proužků, odvodňovačů, vpustí, šachet a pod. - nezahrnuje postřiky, nátěry - nezahrnuje těsnění podél obrubníků, dilatačních zařízení, odvodňovacích proužků, odvodňovačů, vpustí, šachet a pod.
|  | 5 |  | Komunikace |  |  |  | 0 |  | 0
|  | 6 |  | Úpravy povrchů, podlahy, výplně otvorů
23 | 2017_OTSKP-SPK | 626111 |  | REPROFILACE PODHLEDŮ, SVISLÝCH PLOCH SANAČNÍ MALTOU JEDNOVRST TL 10MM | M2 | 9.854 |  | 0 | 21 | 0
5.81m2*16.96m*2*(5%/100)=9,854 [A]; reprofilace stávající NK
položka zahrnuje: dodávku veškerého materiálu potřebného pro předepsanou úpravu v předepsané kvalitě nutné vyspravení podkladu, případně zatření spar zdiva položení vrstvy v předepsané tloušťce potřebná lešení a podpěrné konstrukce
24 | 2017_OTSKP-SPK | 626112 |  | REPROFILACE PODHLEDŮ, SVISLÝCH PLOCH SANAČNÍ MALTOU JEDNOVRST TL 20MM | M2 | 1.971 |  | 0 | 21 | 0
5.81m2*16.96m*2*(1%/100)=1,971 [A]; reprofilace stávající NK
položka zahrnuje: dodávku veškerého materiálu potřebného pro předepsanou úpravu v předepsané kvalitě nutné vyspravení podkladu, případně zatření spar zdiva položení vrstvy v předepsané tloušťce potřebná lešení a podpěrné konstrukce
25 | 2017_OTSKP-SPK | 62631 |  | SPOJOVACÍ MŮSTEK MEZI STARÝM A NOVÝM BETONEM | M2 | 11.825 |  | 0 | 21 | 0
5.81m2*16.96m*2*(6%/100)=11,825 [A]; adhezní můstek v místě reprofilace stávající NK
položka zahrnuje: dodávku veškerého materiálu potřebného pro předepsanou úpravu v předepsané kvalitě nutné vyspravení podkladu, případně zatření spar zdiva položení vrstvy v předepsané tloušťce potřebná lešení a podpěrné konstrukce
26 | 2017_OTSKP-SPK | 62641 |  | SJEDNOCUJÍCÍ STĚRKA JEMNOU MALTOU TL CCA 2MM | M2 | 11.825 |  | 0 | 21 | 0
5.81m2*16.96m*2*(6%/100)=11,825 [A]; sjednocující stěrka pouze v místě reprofilace stávající NK
položka zahrnuje: dodávku veškerého materiálu potřebného pro předepsanou úpravu v předepsané kvalitě nutné vyspravení podkladu, případně zatření spar zdiva položení vrstvy v předepsané tloušťce potřebná lešení a podpěrné konstrukce
27 | 2017_OTSKP-SPK | 62652 |  | OCHRANA VÝZTUŽE PŘI NEDOSTATEČNÉM KRYTÍ | M2 | 1.971 |  | 0 | 21 | 0
5.81m2*16.96m*2*(1%/100)=1,971 [A]; pasivace výztuže stávající NK
položka zahrnuje: dodávku veškerého materiálu potřebného pro předepsanou úpravu v předepsané kvalitě položení vrstvy v předepsané tloušťce potřebná lešení a podpěrné konstrukce
|  | 6 |  | Úpravy povrchů, podlahy, výplně otvorů |  |  |  | 0 |  | 0
|  | 7 |  | Přidružená stavební výroba
28 | 2017_OTSKP-SPK | 711442 |  | IZOLACE MOSTOVEK CELOPLOŠNÁ ASFALTOVÝMI PÁSY S PEČETÍCÍ VRSTVOU | M2 | 227.55 |  | 0 | 21 | 0
4.1m*55.5m=227,550 [A]; izolace na mostě
položka zahrnuje: - dodání předepsaného izolačního materiálu - očištění a ošetření podkladu, zadávací dokumentace může zahrnout i případné vyspravení - zřízení izolace jako kompletního povlaku, případně komplet. soustavy nebo systému podle příslušného technolog. předpisu - zřízení izolace i jednotlivých vrstev po etapách, včetně pracovních spár a spojů - úprava u okrajů, rohů, hran, dilatačních i pracovních spojů, kotev, obrubníků, dilatačních zařízení, odvodnění, otvorů, neizolovaných míst a pod. - zajištění odvodnění povrchu izolace, včetně odvodnění nejnižších míst, pokud dokumentace pro zadání stavby nestanoví jinak - ochrana izolace do doby zřízení definitivní ochranné vrstvy nebo konstrukce - úprava, očištění a ošetření prostoru kolem izolace - provedení požadovaných zkoušek - nezahrnuje ochranné vrstvy, např. litý asfalt, asfaltový beton v této položce se vykáže i izolace rámových konstrukcí (mosty, propusty, kolektory)
29 | 2017_OTSKP-SPK | 711502 |  | OCHRANA IZOLACE NA POVRCHU ASFALTOVÝMI PÁSY | M2 | 66.6 |  | 0 | 21 | 0
0.6m*55.5m*2=66,600 [A]; ochrana izolace na mostě pod římsou
položka zahrnuje: - dodání předepsaného ochranného materiálu - zřízení ochrany izolace
30 | 2017_OTSKP-SPK | 78382 |  | NÁTĚRY BETON KONSTR TYP S2 (OS-B) | M2 | 201.075 |  | 0 | 21 | 0
(0.165m*16.93m*2+0.245m*17.3m)*2=19,651 [A]; boční hrany spřahujících desek 1.7m*(17.3m+16.96m*2+55.5m)=181,424 [B]; římsy" Celkem: A+B=201,075 [C]
- položka zahrnuje kompletní povlaky (i různobarevné), včetně úpravy podkladu (odmaštění, odstranění starých nátěrů a nečistot) a jeho vyspravení, provedení nátěru předepsaným postupem a splnění všech požadavků daných technologickým předpisem.
|  | 7 |  | Přidružená stavební výroba |  |  |  | 0 |  | 0
|  | 8 |  | Potrubí
31 | 2017_OTSKP-SPK | 87626 |  | CHRÁNIČKY Z TRUB PLAST DN DO 80MM | M | 4.08 |  | 0 | 21 | 0
4ks*2*0.31m=2,480 [A]; chráničky pro odvodňovací trubičky v novém poli 4ks*2*2*0.1m=1,600 [B]; chráničky pro odvodňovací trubičky ve stávajících polích" Celkem: A+B=4,080 [C]
položky pro zhotovení potrubí platí bez ohledu na sklon zahrnuje: - výrobní dokumentaci (včetně technologického předpisu) - dodání veškerého trubního a pomocného materiálu (trouby, trubky, tvarovky, spojovací a těsnící materiál a pod.), podpěrných, závěsných a upevňovacích prvků, včetně potřebných úprav - úprava a příprava podkladu a podpěr, očištění a ošetření podkladu a podpěr - zřízení plně funkčního potrubí, kompletní soustavy, podle příslušného technologického předpisu - zřízení potrubí i jednotlivých částí po etapách, včetně pracovních spar a spojů, pracovního zaslepení konců a pod. - úprava prostupů, průchodů šachtami a komorami, okolí podpěr a vyústění, zaústění, napojení, vyvedení a upevnění odpad. výustí - ochrana potrubí nátěrem (vč. úpravy povrchu), případně izolací, nejsou-li tyto práce předmětem jiné položky - úprava, očištění a ošetření prostoru kolem potrubí včetně případně předepsaného utěsnění konců chrániček - položky platí pro práce prováděné v prostoru zapaženém i nezapaženém a i v kolektorech, chráničkách
32 | 2017_OTSKP-SPK | 87633 |  | CHRÁNIČKY Z TRUB PLASTOVÝCH DN DO 150MM | M | 311.1 |  | 0 | 21 | 0
16.2m*3*3+55.1m*3=311,100 [A]; chráničky v římsách mostu
položky pro zhotovení potrubí platí bez ohledu na sklon zahrnuje: - výrobní dokumentaci (včetně technologického předpisu) - dodání veškerého trubního a pomocného materiálu (trouby, trubky, tvarovky, spojovací a těsnící materiál a pod.), podpěrných, závěsných a upevňovacích prvků, včetně potřebných úprav - úprava a příprava podkladu a podpěr, očištění a ošetření podkladu a podpěr - zřízení plně funkčního potrubí, kompletní soustavy, podle příslušného technologického předpisu - zřízení potrubí i jednotlivých částí po etapách, včetně pracovních spar a spojů, pracovního zaslepení konců a pod. - úprava prostupů, průchodů šachtami a komorami, okolí podpěr a vyústění, zaústění, napojení, vyvedení a upevnění odpad. výustí - ochrana potrubí nátěrem (vč. úpravy povrchu), případně izolací, nejsou-li tyto práce předmětem jiné položky - úprava, očištění a ošetření prostoru kolem potrubí včetně případně předepsaného utěsnění konců chrániček - položky platí pro práce prováděné v prostoru zapaženém i nezapaženém a i v kolektorech, chráničkách
33 | 2017_OTSKP-SPK | 87734 |  | CHRÁNIČKY PŮLENÉ Z TRUB PLAST DN DO 200MM | M | 16 |  | 0 | 21 | 0
16m=16,000 [A]; chránička kabelu VN
položky pro zhotovení potrubí platí bez ohledu na sklon zahrnuje: - výrobní dokumentaci (včetně technologického předpisu) - dodání veškerého trubního a pomocného materiálu (trouby včetně podélného rozpůlení, trubky, tvarovky, spojovací a těsnící materiál a pod.), podpěrných, závěsných a upevňovacích prvků, včetně potřebných úprav - úprava a příprava podkladu a podpěr, očištění a ošetření podkladu a podpěr - zřízení plně funkčního potrubí, kompletní soustavy, podle příslušného technologického předpisu - zřízení potrubí i jednotlivých částí po etapách, včetně pracovních spar a spojů, pracovního zaslepení konců a pod. - úprava prostupů, průchodů šachtami a komorami, okolí podpěr a vyústění, zaústění, napojení, vyvedení a upevnění odpad. výustí - ochrana potrubí nátěrem (vč. úpravy povrchu), případně izolací, nejsou-li tyto práce předmětem jiné položky - úprava, očištění a ošetření prostoru kolem potrubí včetně případně předepsaného utěsnění konců chrániček - položky platí pro práce prováděné v prostoru zapaženém i nezapaženém a i v kolektorech, chráničkách
|  | 8 |  | Potrubí |  |  |  | 0 |  | 0
|  | 9 |  | Ostatní konstrukce a práce
34 | 2017_OTSKP-SPK | 9112B1 |  | ZÁBRADLÍ MOSTNÍ SE SVISLOU VÝPLNÍ - DODÁVKA A MONTÁŽ | M | 98.8 |  | 0 | 21 | 0
16,30m*4+15,05m+2,10m*2+14,35m=98,800 [A]; zábradlí na římsách mostu
položka zahrnuje: dodání zábradlí včetně předepsané povrchové úpravy kotvení sloupků, t.j. kotevní desky, šrouby z nerez oceli, vrty a zálivku, pokud zadávací dokumentace nestanoví jinak případné nivelační hmoty pod kotevní desky
35 | 2017_OTSKP-SPK | 9112B3 |  | ZÁBRADLÍ MOSTNÍ SE SVISLOU VÝPLNÍ - DEMONTÁŽ S PŘESUNEM | M | 63.75 |  | 0 | 21 | 0
31.15m+16.3m*2=63,750 [A]; odstranění zábradlí na mostě
položka zahrnuje: - demontáž a odstranění zařízení - jeho odvoz na předepsané místo
36 | 2017_OTSKP-SPK | 91271 |  | ZÁVORA MECHANICKÁ | KUS | 2 |  | 0 | 21 | 0
2ks=2,000 [A]; závory
zahrnuje dodávku kompletního zařízení včetně nutných zemních prací a základových konstrukcí
37 | 2017_OTSKP-SPK | 931325 |  | TĚSNĚNÍ DILATAČ SPAR ASF ZÁLIVKOU MODIFIK PRŮŘ DO 600MM2 | M | 300.3 |  | 0 | 21 | 0
(16,96*4+17,30*2)*2=204,880 [A] zálivky v obrusné a ochranné vrstvě vozovky podél říms na mostě (1,70+2,09+1,44+1,97)*2=14,400 [B] zálivky v obrusné a ochranné vrstvě vozovky podél říms na pilířích (3,10*3*2+3,00+3,79*4)*2=73,520 [C] zálivky podél mostních závěrů ve vozovce 0,50*7+0,80*5=7,500 [D] zálivky podél mostních závěrů v římsách Celkem: A+B+C+D=300,300 [E]
položka zahrnuje dodávku a osazení předepsaného materiálu, očištění ploch spáry před úpravou, očištění okolí spáry po úpravě nezahrnuje těsnící profil
38 | 2017_OTSKP-SPK | 93135 |  | TĚSNĚNÍ DILATAČ SPAR PRYŽ PÁSKOU NEBO KRUH PROFILEM | M | 109.64 |  | 0 | 21 | 0
16,96*4+17,30*2=102,440 [A] předtěsnění v obrusné vrstvě vozovky podél říms na mostě 1,70+2,09+1,44+1,97=7,200 [B] předtěsnění v obrusné vrstvě vozovky podél říms na pilířích Celkem: A+B=109,640 [C]
položka zahrnuje dodávku a osazení předepsaného materiálu, očištění ploch spáry před úpravou, očištění okolí spáry po úpravě
39 | 2017_OTSKP-SPK | 93151 |  | MOSTNÍ ZÁVĚRY POVRCHOVÉ POSUN DO 60MM | M | 26.1 |  | 0 | 21 | 0
4.1m*1ks+4.4m*5ks=26,100 [A]; mostní povrchové závěry
- výrobní dokumentace (vč. technologického předpisu) - dodání kompletního dil. zařízení vč. všech přepravních a montážních úprav a zařízení - řezání a sváření na staveništi a eventuelní nutnou opravu nátěrů po těchto úkonech - bednění a dodatečné zabetonování dilatačního zařízení - pro kovové součásti je nutné užít ustanovení pro TMCH.94 - dodání spojovacího, kotevního a těsnícího materiálu - úprava a příprava prostoru, včetně kotevních prvků, jejich ošetření a očištění - zřízení kompletního mostního závěru podle příslušného technolog. předpisu, včetně předepsaného nastavení - zřízení mostního závěru po etapách, včetně pracovních spar a spojů - úprava most. závěru ve styku s ostatními konstrukcemi a zařízeními (u obrubníků a podél vozovek, na chodnících, na římsách, napojení izolací a pod.) - ochrana mostního závěru proti bludným proudům a vývody pro jejich měření - ochrana mostního závěru do doby provedení definitivního stavu, veškeré provizorní úpravy a opatření - konečné úpravy most. závěru jako povrchové povlaky, zálivky, které nejsou součástí jiných konstrukcí, vyčištění, osaz. krytek šroubů, tmelení, těsnění, výplň spar a pod. - úprava, očištění a ošetření prostoru kolem mostního závěru - opatření mostního závěru znakem výrobce a typovým číslem - provedení odborné prohlídky, je-li požadována
40 | 2017_OTSKP-SPK | 93650 |  | DROBNÉ DOPLŇK KONSTR KOVOVÉ | KG | 25 |  | 0 | 21 | 0
5kg*5ks=25,000 [A]; pomocná konstrukce pro vedení kabelů VN, včetně kotev a objímky nebo sedla
- dílenská dokumentace, včetně technologického předpisu spojování, - dodání materiálu v požadované kvalitě a výroba konstrukce i dílenská (včetně pomůcek, přípravků a prostředků pro výrobu) bez ohledu na náročnost a její hmotnost, dílenská montáž, - dodání spojovacího materiálu, - zřízení montážních a dilatačních spojů, spar, včetně potřebných úprav, vložek, opracování, očištění a ošetření, - podpěr. konstr. a lešení všech druhů pro montáž konstrukcí i doplňkových, včetně požadovaných otvorů, ochranných a bezpečnostních opatření a základů pro tyto konstrukce a lešení, - jakákoliv doprava a manipulace dílců a montážních sestav, včetně dopravy konstrukce z výrobny na stavbu, - montáž konstrukce na staveništi, včetně montážních prostředků a pomůcek a zednických výpomocí, - montážní dokumentace včetně technologického předpisu montáže, - výplň, těsnění a tmelení spar a spojů, - čištění konstrukce a odstranění všech vrubů (vrypy, otlačeniny a pod.), - veškeré druhy opracování povrchů, včetně úprav pod nátěry a pod izolaci, - veškeré druhy dílenských základů a základních nátěrů a povlaků, - všechny druhy ocelového kotvení, - dílenskou přejímku a montážní prohlídku, včetně požadovaných dokladů, - zřízení kotevních otvorů nebo jam, nejsou-li částí jiné konstrukce, jejich úpravy, očištění a ošetření, - osazení kotvení nebo přímo částí konstrukce do podpůrné konstrukce nebo do zeminy, - výplň kotevních otvorů (příp. podlití patních desek) maltou, betonem nebo jinou speciální hmotou, vyplnění jam zeminou, - ošetření kotevní oblasti proti vzniku trhlin, vlivu povětrnosti a pod., - osazení nivelačních značek, včetně jejich zaměření, označení znakem výrobce a vyznačení letopočtu. Dokumentace pro zadání stavby může dále předepsat že cena položky ještě obsahuje například: - veškeré druhy protikorozní ochrany a nátěry konstrukcí, - žárové zinkování ponorem nebo žárové stříkání (metalizace) kovem, - zvláštní spojovací prostředky, rozebíratelnost konstrukce, - osazení měřících zařízení a úpravy pro ně - ochranná opatření před účinky bludných proudů - ochranu před přepětím.
41 | 2017_OTSKP-SPK | 936541 |  | MOSTNÍ ODVODŇOVACÍ TRUBKA (POVRCHŮ IZOLACE) Z NEREZ OCELI | KUS | 24 |  | 0 | 21 | 0
4ks*2*3=24,000 [A]; odvodňovací trubičky
položka zahrnuje: - výrobní dokumentaci (včetně technologického předpisu) - dodání kompletní odvodňovací soupravy z předepsaného materiálu, včetně všech montážních a přepravních úprav a zařízení - dodání spojovacího, kotevního a těsnícího materiálu - úprava a příprava úložného prostoru, včetně kotevních prvků, jejich očištění a ošetření - zřízení kompletní odvodňovací soupravy, dle příslušného technologického předpisu, včetně všech výškových a směrových úprav - zřízení odvodňovací soupravy po etapách, včetně pracovních spar a spojů - prodloužení odpadní trouby pod spodní líc nosné konstr. nebo zaústěním odvodňovače do dalšího odvodňovacího zařízení - úprava odvod. soupravy na styku s ostatními konstrukcemi a zařízeními (u obrubníku, podél vozovek, napojení izolací a pod.) - ochrana odvodňovací soupravy do doby provedení definitivního stavu, veškeré provizorní úpravy a opatření - konečné úpravy odvodňovací soupravy jako povrchové povlaky, zálivky, které nejsou součástí jiných konstr., vyčištění, tmelení, těsnění, výplň spar a pod. - úprava, očištění a ošetření prostoru kolem odvodňovací soupravy - opatření odvodňovače znakem výrobce a typovým číslem - provedení odborné prohlídky, je-li požadována
42 | 2017_OTSKP-SPK | 938543 |  | OČIŠTĚNÍ BETON KONSTR OTRYSKÁNÍM TLAK VODOU DO 1000 BARŮ | M2 | 347.32 |  | 0 | 21 | 0
5.8m*17m*2=197,200 [A]; očištění betonových povrchů mostních nosníků 4m*37.53m=150,120 [B]; očištění betonových povrchů mostovky" Celkem: A+B=347,320 [C]
položka zahrnuje očištění předepsaným způsobem včetně odklizení vzniklého odpadu
43 | 2017_OTSKP-SPK | 96616.a |  | BOURÁNÍ KONSTRUKCÍ ZE ŽELEZOBETONU ODVOZNÁ VZDÁLENOST DLE MOŽNOSTÍ UCHAZEČE | M3 | 38.91 |  | 0 | 21 | 0
1.12m2*17m*2=38,080 [A]; odstranění spřahují desky a říms na mostech (0.1+0.25)m2*1.5m=0,525 [B]; odstranění římsy na středním pilíři 0.15m*1.85m*1.1m=0,305 [C]; odstranění zábradelních zídek" Celkem: A+B+C=38,910 [D]
položka zahrnuje: - rozbourání konstrukce bez ohledu na použitou technologii - veškeré pomocné konstrukce (lešení a pod.) - veškerou manipulaci s vybouranou sutí a hmotami včetně uložení na skládku. Nezahrnuje poplatek za skládku, který se vykazuje v položce 0141** (s výjimkou malého množství bouraného materiálu, kde je možné poplatek zahrnout do jednotkové ceny bourání – tento fakt musí být uveden v doplňujícím textu k položce) - veškeré další práce plynoucí z technologického předpisu a z platných předpisů
44 | 2017_OTSKP-SPK | 96618.a |  | BOURÁNÍ KONSTRUKCÍ KOVOVÝCH ODVOZNÁ VZDÁLENOST DLE MOŽNOSTÍ UCHAZEČE | T | 5.48 |  | 0 | 21 | 0
15kg/m*16m*2/1000=0,480 [A]; odstranění pomocných konstrukcí pro vedení transmise 15kg/m*30m*2/1000=0,900 [B]; odstranění transmise" Celkem: A+B=1,380 [C]
položka zahrnuje: - rozebrání konstrukce bez ohledu na použitou technologii - veškeré pomocné konstrukce (lešení a pod.) - veškerou manipulaci s vybouranou sutí a hmotami včetně uložení na skládku. Nezahrnuje poplatek za skládku, který se vykazuje v položce 0141** (s výjimkou malého množství bouraného materiálu, kde je možné poplatek zahrnout do jednotkové ceny bourání – tento fakt musí být uveden v doplňujícím textu k položce) - veškeré další práce plynoucí z technologického předpisu a z platných předpisů
45 | 2017_OTSKP-SPK | 96785 |  | VYBOURÁNÍ MOSTNÍCH DILATAČNÍCH ZÁVĚRŮ ODVOZNÁ VZDÁLENOST DLE MOŽNOSTÍ UCHAZEČE | M | 17.4 |  | 0 | 21 | 0
4.35m*4=17,400 [A]; odstranění stávajících mostních závěrů
- položka zahrnuje veškerou manipulaci s vybouranou sutí a hmotami včetně uložení na skládku. Nezahrnuje poplatek za skládku, který se vykazuje v položce 0141** (s výjimkou malého množství bouraného materiálu, kde je možné poplatek zahrnout do jednotkové ceny bourání – tento fakt musí být uveden v doplňujícím textu k položce) - položka zahrnuje veškeré další práce plynoucí z technologického předpisu a z platných předpisů
46 | 2017_OTSKP-SPK | 97817 |  | ODSTRANĚNÍ MOSTNÍ IZOLACE ODVOZNÁ VZDÁLENOST DLE MOŽNOSTÍ UCHAZEČE | M2 | 116.343 |  | 0 | 21 | 0
3.1m*37.53m=116,343 [A]; odstranění izolace na mostě a na pilířích
- položka zahrnuje veškerou manipulaci s vybouranou sutí a hmotami včetně uložení na skládku. Nezahrnuje poplatek za skládku, který se vykazuje v položce 0141** (s výjimkou malého množství bouraného materiálu, kde je možné poplatek zahrnout do jednotkové ceny bourání – tento fakt musí být uveden v doplňujícím textu k položce) - položka zahrnuje veškeré další práce plynoucí z technologického předpisu a z platných předpisů
|  | 9 |  | Ostatní konstrukce a práce |  |  |  | 0 |  | 0
|  |  |  | C e l k e m |  |  |  | 0 |  | 0

## SO 01.3
Aspe
Příloha k formuláři pro ocenění nabídky
Stavba |  | 14UL01014 |  | BEČVA, JEZ HRANICE - ZKAPACITNĚNÍ JEZU A RYBÍ PŘECHOD
číslo a název SO |  | SO 01 |  | NOVÉ JEZOVÉ POLE
číslo a název rozpočtu: |  | SO 01.3 |  | JEZOVÉ TĚLESO
Poř. č.pol. | cenová soustava | Kód položky | Varianta položky | Název položky | jednotka | Počet jednotek | CENA |  | Sazba | DPH
[7 empty] | jednotková | celkem | DPH
1 | 2 | 3 | 4 | 5 | 6 | 7 | 8 | 9
|  | 0 |  | Všeobecné konstrukce a práce
1 | 2017_OTSKP-SPK | 014101 |  | POPLATKY ZA SKLÁDKU ZEMINA | M3 | 9417.303 |  | 0 | 21 | 0
Dle položky 17120: 9417,303m3=9 417,303 [A]
zahrnuje veškeré poplatky provozovateli skládky související s uložením odpadu na skládce.
2 | 2017_OTSKP-SPK | 014102 |  | POPLATKY ZA SKLÁDKU VYBOURANÉ HMOTY | T | 24.994 |  | 0 | 21 | 0
Dle pol.96815: 8,421*2.5t/m3=21,053 [A] betonu z vrtů pilot dle položky 26153: 111,57*(3,14*0,075*0,075)*2,00t/m3=3,941 [B] Celkem: A+B=24,994 [C]
zahrnuje veškeré poplatky provozovateli skládky související s uložením odpadu na skládce.
3 | 2017_OTSKP-SPK | 02950 |  | OSTATNÍ POŽADAVKY - POSUDKY, KONTROLY, REVIZNÍ ZPRÁVY protokoly k sanačním pracím | KPL | 1 |  | 0 | 21 | 0
1=1,000 [A]
zahrnuje veškeré náklady spojené s objednatelem požadovanými pracemi
4 | 2017_OTSKP-SPK | 02960 |  | OSTATNÍ POŽADAVKY - ODBORNÝ DOZOR přítomnost geotechnického dozoru při odkrytí základové spáry a porovnání s předpoklady projektu | KPL | 1 |  | 0 | 21 | 0
1=1,000 [A]
zahrnuje veškeré náklady spojené s objednatelem požadovaným dozorem
5 | 2017_OTSKP-SPK | 02971 |  | OSTAT POŽADAVKY - GEOTECHNICKÝ MONITORING NA POVRCHU geodetický monitoring stávajícího rozšiřovaného pilíře a nového jezového pole | KPL | 1 |  | 0 | 21 | 0
1=1,000 [A]
zahrnuje veškeré náklady spojené s objednatelem požadovanými pracemi
6 | 2017_OTSKP-SPK | 029711 |  | OSTAT POŽADAVKY - GEOT MONIT NA POVRCHU - MĚŘ (GEODET) BODY geodetické značky pro geodetický monitoring nového jezového pole (upřesní projekt měření) | KUS | 8 |  | 0 | 21 | 0
8ks=8,000 [A]
zahrnuje veškeré náklady spojené s objednatelem požadovanými pracemi
7 | 2017_OTSKP-SPK | 03730 |  | POMOC PRÁCE ZAJIŠŤ NEBO ZŘÍZ OCHRANU INŽENÝRSKÝCH SÍTÍ ochrana stávajících inženýrských sítí v koordinaci s ostatními SO a PS (vyvěšení, podepření, přeložení apod.) | KPL | 1 |  | 0 | 21 | 0
1=1,000 [A]
zahrnuje objednatelem povolené náklady na požadovaná zařízení zhotovitele
8 | 2017_OTSKP-SPK | 03760 |  | POMOC PRÁCE ZAJIŠŤ NEBO ZŘÍZ JÍMKY, STAV JÁMY A ŠACHTY odvodnění stavební jámy, pažení/hrázkování v místě přibetonávky návodní hrany pilíře (případně bude řešeno v ZOV) | KPL | 1 |  | 0 | 21 | 0
1=1,000 [A]
zahrnuje objednatelem povolené náklady na požadovaná zařízení zhotovitele
9 | 2017_OTSKP-SPK | 03770 |  | POMOC PRÁCE ZAJIŠŤ NEBO ZŘÍZ ČERPÁNÍ VODY čerpání průsaků a srážek ze stavební jámy (případně bude řešeno s dalším čerpáním v ZOV) | KPL | 1 |  | 0 | 21 | 0
1=1,000 [A]
zahrnuje objednatelem povolené náklady na požadovaná zařízení zhotovitele
|  | 0 |  | Všeobecné konstrukce a práce |  |  |  | 0 |  | 0
|  | 1 |  | Zemní práce
10 | 2017_OTSKP-SPK | 13173.a |  | HLOUBENÍ JAM ZAPAŽ I NEPAŽ TŘ. I ODVOZNÁ VZDÁLENOST DLE MOŽNOSTÍ UCHAZEČE | M3 | 8442 |  | 0 | 21 | 0
(1430m2+1270m2)/2*2.1m+(190m2+90m2)/2*2.1m/2=2 982,000 [A]; výkop+sjezd pro zhotovení horní řady samozávrtných mikropilot (1140m2+640m2)/2*5m+(730m2+200m2)/2*5m/2-(190m2+90m2)/2*2.1m/2=5 465,500 [B]; výkop+sjezd pro zhotovení dolní řady samozávrtných mikropilot (490m2+240m2)/2*2m+240m2*1.5m/2=910,000 [C]; výkop pro zhotovení založení nového jezového pole 22,50=22,500 [D] POHOZ DNA A SVAHŮ Z KAMENIVA DRCENÉHO pol.č.46452; odstranění zpevněných dočasných ploch POZN: Zrušení odlehčovací stoky a zřízení čerpací jímky+čerpání viz ZOV POZN: Odstranění vozovokových vrstev a svodel viz SO 05 Komunikace" Celkem: A+B+C+D=9 380,000 [E] V tř. I předpoklad 90%: 9380,00m3*0,90=8 442,000 [F]
položka zahrnuje: - vodorovná a svislá doprava, přemístění, přeložení, manipulace s výkopkem - kompletní provedení vykopávky nezapažené i zapažené - ošetření výkopiště po celou dobu práce v něm vč. klimatických opatření - ztížení vykopávek v blízkosti podzemního vedení, konstrukcí a objektů vč. jejich dočasného zajištění - ztížení pod vodou, v okolí výbušnin, ve stísněných prostorech a pod. - příplatek za lepivost - těžení po vrstvách, pásech a po jiných nutných částech (figurách) - čerpání vody vč. čerpacích jímek, potrubí a pohotovostní čerpací soupravy (viz ustanovení k pol. 1151,2) - potřebné snížení hladiny podzemní vody - těžení a rozpojování jednotlivých balvanů - vytahování a nošení výkopku - svahování a přesvah. svahů do konečného tvaru, výměna hornin v podloží a v pláni znehodnocené klimatickými vlivy - ruční vykopávky, odstranění kořenů a napadávek - pažení, vzepření a rozepření vč. přepažování (vyjma štětových stěn) - úpravu, ochranu a očištění dna, základové spáry, stěn a svahů - odvedení nebo obvedení vody v okolí výkopiště a ve výkopišti - třídění výkopku - veškeré pomocné konstrukce umožňující provedení vykopávky (příjezdy, sjezdy, nájezdy, lešení, podpěr. konstr., přemostění, zpevněné plochy, zakrytí a pod.) - nezahrnuje uložení zeminy (na skládku, do násypu) ani poplatky za skládku, vykazují se v položce č.0141**
11 | 2017_OTSKP-SPK | 13183.a |  | HLOUBENÍ JAM ZAPAŽ I NEPAŽ TŘ II ODVOZNÁ VZDÁLENOST DLE MOŽNOSTÍ UCHAZEČE | M3 | 938 |  | 0 | 21 | 0
Celkový výkop dle položky 13173, tř. II předpoklad 10%: 9380,00m3*0,10=938,000 [A]
položka zahrnuje: - vodorovná a svislá doprava, přemístění, přeložení, manipulace s výkopkem - kompletní provedení vykopávky nezapažené i zapažené - ošetření výkopiště po celou dobu práce v něm vč. klimatických opatření - ztížení vykopávek v blízkosti podzemního vedení, konstrukcí a objektů vč. jejich dočasného zajištění - ztížení pod vodou, v okolí výbušnin, ve stísněných prostorech a pod. - těžení po vrstvách, pásech a po jiných nutných částech (figurách) - čerpání vody vč. čerpacích jímek, potrubí a pohotovostní čerpací soupravy (viz ustanovení k pol. 1151,2) - potřebné snížení hladiny podzemní vody - těžení a rozpojování jednotlivých balvanů - vytahování a nošení výkopku - svahování a přesvah. svahů do konečného tvaru, výměna hornin v podloží a v pláni znehodnocené klimatickými vlivy - eventuelně nutné druhotné rozpojení odstřelené horniny - ruční vykopávky, odstranění kořenů a napadávek - pažení, vzepření a rozepření vč. přepažování (vyjma štětových stěn) - úpravu, ochranu a očištění dna, základové spáry, stěn a svahů - odvedení nebo obvedení vody v okolí výkopiště a ve výkopišti - třídění výkopku - veškeré pomocné konstrukce umožňující provedení vykopávky (příjezdy, sjezdy, nájezdy, lešení, podpěr. konstr., přemostění, zpevněné plochy, zakrytí a pod.) - nezahrnuje uložení zeminy (na skládku, do násypu) ani poplatky za skládku, vykazují se v položce č.0141**
12 | 2017_OTSKP-SPK | 17120 |  | ULOŽENÍ SYPANINY DO NÁSYPŮ A NA SKLÁDKY BEZ ZHUTNĚNÍ | M3 | 9417.303 |  | 0 | 21 | 0
uložení nevhodné zeminy na skládku dle položky 13173: 9380,00m3=9 380,000 [A] uložení nevhodné zeminy z vrtů pilot dle položky 26115: 528,00*(3,14*0,15*0,15)=37,303 [B] Celkem: A+B=9 417,303 [C]
položka zahrnuje: - kompletní provedení zemní konstrukce do předepsaného tvaru - ošetření úložiště po celou dobu práce v něm vč. klimatických opatření - ztížení v okolí vedení, konstrukcí a objektů a jejich dočasné zajištění - ztížení provádění ve ztížených podmínkách a stísněných prostorech - ztížené ukládání sypaniny pod vodu - ukládání po vrstvách a po jiných nutných částech (figurách) vč. dosypávek - spouštění a nošení materiálu - úprava, očištění a ochrana podloží a svahů - svahování, uzavírání povrchů svahů - udržování úložiště a jeho ochrana proti vodě - odvedení nebo obvedení vody v okolí úložiště a v úložišti - veškeré pomocné konstrukce umožňující provedení zemní konstrukce (příjezdy, sjezdy, nájezdy, lešení, podpěrné konstrukce, přemostění, zpevněné plochy, zakrytí a pod.)
|  | 1 |  | Zemní práce |  |  |  | 0 |  | 0
|  | 2 |  | Základy
13 | 2017_OTSKP-SPK | 227831.a |  | MIKROPILOTY KOMPLET D DO 150MM NA POVRCHU SAMOZÁVRTNÉ MIKROPILOTY | M | 230 |  | 0 | 21 | 0
(8.3m+9,70m)*7ks=126,000 [A]; vrty pro samozávrtné mikropiloty pod jezovým pilířem - horní řada (8.3m+4,70m)*8ks=104,000 [B]; vrty pro samozávrtné mikropiloty pod jezovým pilířem - dolní řada Celkem: A+B=230,000 [C]
Položka mikropiloty obsahuje kompletní práce, které jsou nutné pro předepsanou funkci mikropilot
14 | 2017_OTSKP-SPK | 227831R |  | MIKROPILOTY KOMPLET D DO 150MM NA POVRCHU - PŘEDTÍŽENÍ Položka zahrnuje předtížení mikropiloty na předepsané zatížení v předepsaných zatěžovacích stupních. Součástí položky jsou všechny pomocné konstrukce a práce. | KS | 8 |  | 0 | 21 | 0
8ks=8,000 [A]; předtížení dolní řady samozávrtných mikropilot - např. pomocí hydraulických lisů opřených do ukotvených ocelových konzol
Položka zahrnuje předtížení mikropiloty na předepsané zatížení v předepsaných zatěžovacích stupních. Součástí položky jsou všechny pomocné konstrukce a práce.
15 | 2017_OTSKP-SPK | 227851 |  | MIKROPILOTY KOMPLET D DO 300MM NA POVRCHU TRUBKOVÉ MIKROPILOTY | M | 552 |  | 0 | 21 | 0
11.5m*48ks=552,000 [A]; založení nového jezového pole
Položka mikropiloty obsahuje kompletní práce, které jsou nutné pro předepsanou funkci mikropilot, t.j. dodání trubek a injekčních hmot, osazení a zainjektování trubek, včetně pomocných konstrukcí (lešení, montážní plošiny a pod.). Neobsahuje vrty (uvedou se v položce 261 nebo 266).
16 | 2017_OTSKP-SPK | 227851R |  | MIKROPILOTY KOMPLET D DO 300MM NA POVRCHU - PŘEDTÍŽENÍ Položka zahrnuje předtížení mikropiloty na předepsané zatížení v předepsaných zatěžovacích stupních. Součástí položky jsou všechny pomocné konstrukce a práce. | KS | 48 |  | 0 | 21 | 0
48ks=48,000 [A]; předtížení trubkových mikropilot - např. pomocí roznášecího ocelového roštu a silničních panelů"
Položka zahrnuje předtížení mikropiloty na předepsané zatížení v předepsaných zatěžovacích stupních. Součástí položky jsou všechny pomocné konstrukce a práce.
17 | 2017_OTSKP-SPK | 23117A |  | ŠTĚTOVÉ STĚNY BERANĚNÉ Z KOVOVÝCH DÍLCŮ TRVALÉ (PLOCHA) včetně spřahujících prvků v místě obetonávky | M2 | 80 |  | 0 | 21 | 0
8m*10m=80,000 [A]; těsnící štětovnicová stěna
- zřízení stěny - dodání štětovnic v požadované kvalitě, případně jejich ošetřování, řezání, nastavování a další úpravy - kleštiny, převázky. a další pomocné a doplňkové konstrukce - nastražení a zaberanění štětovnic do jakékoliv třídy horniny - veškerou dopravu, nájem, provoz a přemístění beranících zařízení a dalších mechanismů - lešení a podpěrné konstrukce pro práci a manipulaci beranících zařízení a dalších mechanismů - beranící plošiny vč. zemních prací, zpevnění, odvodnění a pod. - při provádění z lodi náklady na prám nebo lodi - těsnění stěny, je-li nutné - kotvení stěny, je-li nutné nebo vzepření, případně rozepření - vodící piloty nebo stabilizační hrázky - zhotovení koutových štětovnic - dílenská dokumentace, včetně technologického předpisu spojování, - dodání spojovacího materiálu, - zřízení montážních a dilatačních spojů, spar, včetně potřebných úprav, vložek, opracování, očištění a ošetření, - jakákoliv doprava a manipulace dílců a montážních sestav, včetně dopravy konstrukce z výrobny na stavbu, - montážní dokumentace včetně technologického předpisu montáže, - výplň, těsnění a tmelení spar a spojů, - veškeré druhy opracování povrchů, včetně úprav pod nátěry a pod izolaci, - veškeré druhy dílenských základů a základních nátěrů a povlaků, - všechny druhy ocelového kotvení, - dílenskou přejímku a montážní prohlídku, včetně požadovaných dokladů
18 | 2017_OTSKP-SPK | 26115 |  | VRTY PRO KOTVENÍ, INJEKTÁŽ A MIKROPILOTY NA POVRCHU TŘ. I D DO 300MM | M | 528 |  | 0 | 21 | 0
11m*48ks=528,000 [A]; vrty pro trubkové mikropiloty pod novým jezovým polem
položka zahrnuje: přemístění, montáž a demontáž vrtných souprav svislou dopravu zeminy z vrtu vodorovnou dopravu zeminy bez uložení na skládku případně nutné pažení dočasné (včetně odpažení) i trvalé
19 | 2017_OTSKP-SPK | 261516 |  | VRTY PRO KOTV, INJEKT, MIKROPIL NA POVRCHU TŘ V D DO 80MM | M | 38.96 |  | 0 | 21 | 0
0.37m*4*2=2,960 [A]; vrty pro ukotvení kotevních prvků v otvoru pro čep segmentu 6.0m*6=36,000 [B]; vrty pro tyčové kotvy zesílení prahu Celkem: A+B=38,960 [C]
položka zahrnuje: přemístění, montáž a demontáž vrtných souprav svislou dopravu zeminy z vrtu vodorovnou dopravu zeminy bez uložení na skládku případně nutné pažení dočasné (včetně odpažení) i trvalé
20 | 2017_OTSKP-SPK | 26153 |  | VRTY PRO KOTVENÍ, INJEKTÁŽ A MIKROPILOTY NA POVRCHU TŘ. V D DO 150MM | M | 111.57 |  | 0 | 21 | 0
9.7m*7ks=67,900 [A]; vrty pro samozávrtné mikropiloty v jezovém pilíři - horní řada 4.7m*8ks=37,600 [B]; vrty pro samozávrtné mikropiloty v jezovém pilíři - dolní řada 2*3*0.23m=1,380 [C]; vrty pro kabely na stávajícím říčním pilíři 3*0.23m+4*1.0m=4,690 [D]; vrty pro kabely na stávajícím levobřežním pilíři Celkem: A+B+C+D=111,570 [E]
položka zahrnuje: přemístění, montáž a demontáž vrtných souprav svislou dopravu zeminy z vrtu vodorovnou dopravu zeminy bez uložení na skládku případně nutné pažení dočasné (včetně odpažení) i trvalé
21 | 2017_OTSKP-SPK | 261913 |  | VRTY PRO KOTVENÍ A INJEKTÁŽ TŘ V A VI NA POVRCHU D DO 25MM | M | 252.45 |  | 0 | 21 | 0
789ks*0.3m+31ks*0.25m+20ks*0.25m=249,450 [A]; pro spřažení přibetonávky pilíře 30ks*0.1m=3,000 [B]; pro kotevní trny dobetonávky dilatace předprsí Celkem: A+B=252,450 [C]
položka zahrnuje: přemístění, montáž a demontáž vrtných souprav svislou dopravu zeminy z vrtu vodorovnou dopravu zeminy bez uložení na skládku případně nutné pažení dočasné (včetně odpažení) i trvalé
22 | 2017_OTSKP-SPK | 285392.a |  | DODATEČNÉ KOTVENÍ VLEPENÍM BETONÁŘSKÉ VÝZTUŽE D DO 16MM DO VRTŮ NEREZ KOTVA M12-160 VLELEPENÁ DO VRTU Ř 14 mm VČ. OCHRANNÉHO PROFILU | KUS | 464 |  | 0 | 21 | 0
(20.3m*0.08m)/0,15=10,827 [A]; v místě základové spáry ve styku přepadového tělesa se stávajícím pilířem (1.1m*4+1.43m+1.45m)/0,15=48,533 [B]; v místě kanalizace ve styku se stávajícím předprsním prahem (7.16m*2+4.8m)/0,15=127,467 [C]; v místě štětovnice (16m)/0,15=106,667 [D]; v místě předprsního prahu (3.5m+16m+3.5m+2.5m)/0,15=170,000 [E]; v místě ve styku s vývarem" Celkem: A+B+C+D+E=463,494 [F] 464ks=464,000 [G]
Položka zahrnuje: dodání výztuže předepsaného profilu a předepsané délky (do 600mm) provedení vrtu předepsaného profilu a předepsané délky (do 300mm) vsunutí výztuže do vyvrtaného profilu a její zalepení předepsaným pojivem případně nutné lešení
23 | 2017_OTSKP-SPK | 286643.a |  | KOTVY OCELOVÉ TYČOVÉ SN NA POVRCHU DÉLKY DO 6M ÚNOS DO 150KN | KUS | 6 |  | 0 | 21 | 0
6ks=6,000 [A]; tyčové kotvy pro zesílení prahu
Zahrnuje kompletní dodávku kotev délky od 5,01m do 6,00m a únosnosti do 150kN včetně příslušenství, podle požadavků a popisu uvedených v dokumentci pro zadání stavby (podložky, matice a pod.); - součástí je kompletní osazení kotvy, které zahrnuje všechny operace podle technologického předpisu výrobce nutné pro řádné osazení a aktivaci včetně všech pomocných mechanizmů, přípravků a hmot (např. cementová malta a pod.); - průkazné a kontrolní zkoušky kotev; - druh, délku, rozmístění a rozsah zkoušek určuje zadávací dokumentace; - vrty pro kotvy nejsou součástí této položky uvedou se v položce 261 - vrty pro kotvení
24 | 2017_OTSKP-SPK | 288321 |  | TRYSKOVÁ INJEKTÁŽ D SLOUPU DO 800MM DL VRTU DO 6M NA POVRCHU | M3 | 235.41 |  | 0 | 21 | 0
13.3m2*17.7m=235,410 [A]; podchycení pilíře tryskovou injektáží (včetně vrtů)
Položka zahrnuje veškerý materiál, výrobky a polotovary, včetně mimostaveništní a vnitrostaveništní dopravy (rovněž přesuny), včetně naložení a složení, případně s uložením.
|  | 2 |  | Základy |  |  |  | 0 |  | 0
|  | 3 |  | Svislé konstrukce
25 | 2017_OTSKP-SPK | 334325 |  | MOSTNÍ PILÍŘE A STATIVA ZE ŽELEZOVÉHO BETONU DO C30/37 (B37) | M3 | 1680.115 |  | 0 | 21 | 0
55.77m2*16.0m+58.42m2*0.68m+3.15m2*1.68m=937,338 [A]; přepadové těleso v novém poli 551.98m3=551,980 [B]; nový levobřežní pilíř (odečteno z 3D modelu - bez betonových zálivek strojní části) 0.61m2*1.37m+102.57m3+68.94m3=172,346 [C]; přibetonávka stávajícího levobřežního pilíře horní, boční a návodní strany (odečteno z 3D modelu - bez betonových zálivek strojní části) 0.61m2*0.84m=0,512 [D]; přibetonávka stávajícího říčního pilíře horního povrchu (odečteno z 3D modelu - bez betonových zálivek strojní části) 1.2m*1.2m*0.4m=0,576 [E]; zrušení šachet v místě vozovky na pilířích 0.73m3*2+2.03m3+2.24m3+4.45m3*2=14,630 [F]; zálivky strojní části v novém jezovém poli - boční štíty, dosedací práh segmentu, dosedací práh provizorního hrazení a otvory pro ukotvení čepů segmentu (odečteno z 3D modelu) 0.035m2*0.41m*8ks=0,115 [G]; podložiskové bločky 0.373m2*0.5m*3+0.3m2*0.5m+0.18m2*0.5m=0,800 [H]; dobetonování výklenků pro mikropiloty v místě dilatační spáry 0.235m2*7.16m=1,683 [I]; obetonávka v místě napojení štětovnicové stěny (4m+2m)*0.15m*0.15m=0,135 [J]; dobetonávka dilatace ve stávajícím předprsí POZN: Kapsy mostních závěrů budou vybetonovány v rámci SO 01.2 Prodloužení mostu" Celkem: A+B+C+D+E+F+G+H+I+J=1 680,115 [K]
- dodání čerstvého betonu (betonové směsi) požadované kvality, jeho uložení do požadovaného tvaru při jakékoliv hustotě výztuže, konzistenci čerstvého betonu a způsobu hutnění, ošetření a ochranu betonu, - zhotovení nepropustného, mrazuvzdorného betonu a betonu požadované trvanlivosti a vlastností, - užití potřebných přísad a technologií výroby betonu, - zřízení pracovních a dilatačních spar, včetně potřebných úprav, výplně, vložek, opracování, očištění a ošetření, - bednění požadovaných konstr. (i ztracené) s úpravou dle požadované kvality povrchu betonu, včetně odbedňovacích a odskružovacích prostředků, - podpěrné konstr. (skruže) a lešení všech druhů pro bednění, uložení čerstvého betonu, výztuže a doplňkových konstr., vč. požadovaných otvorů, ochranných a bezpečnostních opatření a základů těchto konstrukcí a lešení, - vytvoření kotevních čel, kapes, nálitků, a sedel, - zřízení všech požadovaných otvorů, kapes, výklenků, prostupů, dutin, drážek a pod., vč. ztížení práce a úprav kolem nich, - úpravy pro osazení výztuže, doplňkových konstrukcí a vybavení, - úpravy povrchu pro položení požadované izolace, povlaků a nátěrů, případně vyspravení, - ztížení práce u kabelových a injektážních trubek a ostatních zařízení osazovaných do betonu, - konstrukce betonových kloubů, upevnění kotevních prvků a doplňkových konstrukcí, - nátěry zabraňující soudržnost betonu a bednění, - výplň, těsnění a tmelení spar a spojů, - opatření povrchů betonu izolací proti zemní vlhkosti v částech, kde přijdou do styku se zeminou nebo kamenivem, - případné zřízení spojovací vrstvy u základů, - úpravy pro osazení zařízení ochrany konstrukce proti vlivu bludných proudů
26 | 2017_OTSKP-SPK | 334365 |  | VÝZTUŽ MOSTNÍCH PILÍŘŮ A STATIV Z OCELI 10505, B500B | T | 88.361 |  | 0 | 21 | 0
47028.7kg/1000=47,029 [A]; viz Výkres výztuže - přepadové těleso 28161.4kg/1000=28,161 [B]; viz Výkres výztuže - nový pilíř, část 4 13076.6kg/1000=13,077 [C]; viz Výkres výztuže - dobetonávka LR pilíře, část 3 28.9kg/1000=0,029 [D]; viz Výkres výztuže - dobetonávka PR pilíře 63.1kg/1000=0,063 [E]; viz Výkres založení - štětovnice 2.4kg/1000=0,002 [F]; kotevní trny dobetonávky dilatace ve stávajícím předprsí Celkem: A+B+C+D+E+F=88,361 [G]
Položka zahrnuje veškerý materiál, výrobky a polotovary, včetně mimostaveništní a vnitrostaveništní dopravy (rovněž přesuny), včetně naložení a složení, případně s uložením - dodání betonářské výztuže v požadované kvalitě, stříhání, řezání, ohýbání a spojování do všech požadovaných tvarů (vč. armakošů) a uložení s požadovaným zajištěním polohy a krytí výztuže betonem, - veškeré svary nebo jiné spoje výztuže, - pomocné konstrukce a práce pro osazení a upevnění výztuže, - zednické výpomoci pro montáž betonářské výztuže, - úpravy výztuže pro osazení doplňkových konstrukcí, - ochranu výztuže do doby jejího zabetonování, - úpravy výztuže pro zřízení železobetonových kloubů, kotevních prvků, závěsných ok a doplňkových konstrukcí, - veškerá opatření pro zajištění soudržnosti výztuže a betonu, - vodivé propojení výztuže, které je součástí ochrany konstrukce proti vlivům bludných proudů, vyvedení do měřících skříní nebo míst pro měření bludných proudů (vlastní měřící skříně se uvádějí položkami SD 74), - povrchovou antikorozní úpravu výztuže, - separaci výztuže, - osazení měřících zařízení a úpravy pro ně, - osazení měřících skříní nebo míst pro měření bludných proudů.
27 | 2017_OTSKP-SPK | 334366 |  | VÝZTUŽ MOST PILÍŘŮ A STATIV Z KARI-SÍTÍ | T | 2.035 |  | 0 | 21 | 0
1080kg/1000=1,080 [A]; viz Výkres výztuže - nový pilíř, část 4 954.96kg/1000=0,955 [B]; viz Výkres výztuže - dobetonávka LR pilíře, část 3" Celkem: A+B=2,035 [C]
Položka zahrnuje veškerý materiál, výrobky a polotovary, včetně mimostaveništní a vnitrostaveništní dopravy (rovněž přesuny), včetně naložení a složení, případně s uložením - dodání betonářské výztuže v požadované kvalitě, stříhání, řezání, ohýbání a spojování do všech požadovaných tvarů (vč. armakošů) a uložení s požadovaným zajištěním polohy a krytí výztuže betonem, - veškeré svary nebo jiné spoje výztuže, - pomocné konstrukce a práce pro osazení a upevnění výztuže, - zednické výpomoci pro montáž betonářské výztuže, - úpravy výztuže pro osazení doplňkových konstrukcí, - ochranu výztuže do doby jejího zabetonování, - úpravy výztuže pro zřízení železobetonových kloubů, kotevních prvků, závěsných ok a doplňkových konstrukcí, - veškerá opatření pro zajištění soudržnosti výztuže a betonu, - vodivé propojení výztuže, které je součástí ochrany konstrukce proti vlivům bludných proudů, vyvedení do měřících skříní nebo míst pro měření bludných proudů (vlastní měřící skříně se uvádějí položkami SD 74), - povrchovou antikorozní úpravu výztuže, - separaci výztuže, - osazení měřících zařízení a úpravy pro ně, - osazení měřících skříní nebo míst pro měření bludných proudů.
|  | 3 |  | Svislé konstrukce |  |  |  | 0 |  | 0
|  | 4 |  | Vodorovné konstrukce
28 | 2017_OTSKP-SPK | 420312 |  | PŘECHOD DESKY MOSTNÍCH OPĚR Z PROST BETONU DO C12/15 (B15) | M3 | 19.623 |  | 0 | 21 | 0
4.65m2*4.22m=19,623 [A]; přechodový blok
- dodání čerstvého betonu (betonové směsi) požadované kvality, jeho uložení do požadovaného tvaru při jakékoliv hustotě výztuže, konzistenci čerstvého betonu a způsobu hutnění, ošetření a ochranu betonu, - zhotovení nepropustného, mrazuvzdorného betonu a betonu požadované trvanlivosti a vlastností, - užití potřebných přísad a technologií výroby betonu, - zřízení pracovních a dilatačních spar, včetně potřebných úprav, výplně, vložek, opracování, očištění a ošetření, - bednění požadovaných konstr. (i ztracené) s úpravou dle požadované kvality povrchu betonu, včetně odbedňovacích a odskružovacích prostředků, - podpěrné konstr. (skruže) a lešení všech druhů pro bednění, uložení čerstvého betonu, výztuže a doplňkových konstr., vč. požadovaných otvorů, ochranných a bezpečnostních opatření a základů těchto konstrukcí a lešení, - vytvoření kotevních čel, kapes, nálitků, a sedel, - zřízení všech požadovaných otvorů, kapes, výklenků, prostupů, dutin, drážek a pod., vč. ztížení práce a úprav kolem nich, - úpravy pro osazení výztuže, doplňkových konstrukcí a vybavení, - úpravy povrchu pro položení požadované izolace, povlaků a nátěrů, případně vyspravení, - ztížení práce u kabelových a injektážních trubek a ostatních zařízení osazovaných do betonu, - konstrukce betonových kloubů, upevnění kotevních prvků a doplňkových konstrukcí, - nátěry zabraňující soudržnost betonu a bednění, - výplň, těsnění a tmelení spar a spojů, - opatření povrchů betonu izolací proti zemní vlhkosti v částech, kde přijdou do styku se zeminou nebo kamenivem, - případné zřízení spojovací vrstvy u základů, - úpravy pro osazení zařízení ochrany konstrukce proti vlivu bludných proudů
29 | 2017_OTSKP-SPK | 451312 |  | PODKLADNÍ A VÝPLŇOVÉ VRSTVY Z PROSTÉHO BETONU C12/15 | M3 | 113.005 |  | 0 | 21 | 0
23.3m*19.4m*0.15m=67,803 [A]; podkladní beton pod novým jezovým polem min. tl. 100 mm (uvažováno 150 mm) 23.3m*19.4m*1.0m*0,10=45,202 [B] předpokládaná lokální náhrada propustné soudržné zeminy v podloží nového jezového pole Celkem: A+B=113,005 [C]
- dodání čerstvého betonu (betonové směsi) požadované kvality, jeho uložení do požadovaného tvaru při jakékoliv hustotě výztuže, konzistenci čerstvého betonu a způsobu hutnění, ošetření a ochranu betonu, - zhotovení nepropustného, mrazuvzdorného betonu a betonu požadované trvanlivosti a vlastností, - užití potřebných přísad a technologií výroby betonu, - zřízení pracovních a dilatačních spar, včetně potřebných úprav, výplně, vložek, opracování, očištění a ošetření, - bednění požadovaných konstr. (i ztracené) s úpravou dle požadované kvality povrchu betonu, včetně odbedňovacích a odskružovacích prostředků, - podpěrné konstr. (skruže) a lešení všech druhů pro bednění, uložení čerstvého betonu, výztuže a doplňkových konstr., vč. požadovaných otvorů, ochranných a bezpečnostních opatření a základů těchto konstrukcí a lešení, - vytvoření kotevních čel, kapes, nálitků, a sedel, - zřízení všech požadovaných otvorů, kapes, výklenků, prostupů, dutin, drážek a pod., vč. ztížení práce a úprav kolem nich, - úpravy pro osazení výztuže, doplňkových konstrukcí a vybavení, - úpravy povrchu pro položení požadované izolace, povlaků a nátěrů, případně vyspravení, - ztížení práce u kabelových a injektážních trubek a ostatních zařízení osazovaných do betonu, - konstrukce betonových kloubů, upevnění kotevních prvků a doplňkových konstrukcí, - nátěry zabraňující soudržnost betonu a bednění, - výplň, těsnění a tmelení spar a spojů, - opatření povrchů betonu izolací proti zemní vlhkosti v částech, kde přijdou do styku se zeminou nebo kamenivem, - případné zřízení spojovací vrstvy u základů, - úpravy pro osazení zařízení ochrany konstrukce proti vlivu bludných proudů
30 | 2017_OTSKP-SPK | 45169.a |  | PODKL A VÝPLŇ VRSTVY ZE SPECIÁLNÍCH HMOT PRUŽNÁ PU PĚNA | M3 | 0.465 |  | 0 | 21 | 0
0.15m2*3.1m=0,465 [A]; vyplnění mezikruží chráničky kanalizace PU pěnou
Položka zahrnuje dodávku požadovaného materiálu a jeho uložení se zhutněním, včetně mimostaveništní a vnitrostaveništní dopravy (rovněž přesuny)
31 | 2017_OTSKP-SPK | 46452 |  | POHOZ DNA A SVAHŮ Z KAMENIVA DRCENÉHO | M3 | 22.5 |  | 0 | 21 | 0
75m*3m*0.1m=22,500 [A]; zpevnění sjezdu
položka zahrnuje dodávku předepsaného kameniva, mimostaveništní a vnitrostaveništní dopravu a jeho uložení není-li v zadávací dokumentaci uvedeno jinak, jedná se o nakupovaný materiál
32 | 2017_OTSKP-SPK | 465512 |  | DLAŽBY Z LOMOVÉHO KAMENE NA MC | M3 | 42.4 |  | 0 | 21 | 0
2.65m2*16m=42,400 [A]; odláždění přepadového tělesa
položka zahrnuje: - nutné zemní práce (svahování, úpravu pláně a pod.) - zřízení spojovací vrstvy - zřízení lože dlažby z cementové malty předepsané kvality a předepsané tloušťky - dodávku a položení dlažby z lomového kamene do předepsaného tvaru - spárování, těsnění, tmelení a vyplnění spar MC případně s vyklínováním - úprava povrchu pro odvedení srážkové vody - nezahrnuje podklad pod dlažbu, vykazuje se samostatně položkami SD 45
|  | 4 |  | Vodorovné konstrukce |  |  |  | 0 |  | 0
|  | 6 |  | Úpravy povrchů, podlahy, výplně otvorů
33 | 2017_OTSKP-SPK | 626112 |  | REPROFILACE PODHLEDŮ, SVISLÝCH PLOCH SANAČNÍ MALTOU JEDNOVRST TL 20MM | M2 | 4.195 |  | 0 | 21 | 0
Lokální reprofilace povrchů v odhadovaném rozsahu cca 80% následujících ploch: 0.09m*0.325m+0.325m*(0.2m+0.4m)/2*2=0,224 [A]; drážka pro kabely na pravobřežním pilíři 0.57m2+0.325m*1.44m=1,038 [B]; plentovací zídka stávajícího říčního pilíře 0.3m*0.345m+0.345m*(0.3m+0.4m)/2*2+0.64m*0.2m+0.64m*(0.2m+0.4m)/2*2=0,857 [C]; drážky pro kabely na stávajícím říčním pilíři 0.3m*0.395m+0.395m*(0.3m+0.4m)/2*2+0.3m*1.0m+1.0m*(0.4m+0.2m)/2*2+0.09m*0.77m+0.77m*(0.4m+0.2m)/2*2=1,826 [D]; drážky pro kabely na stávajícím levobřežním pilíři 0.27m*1.1m=0,297 [E]; prodloužení drážky provizorního hrazení na stávajícím levobřežním pilíři (8.75m+11.29m)*0.05m=1,002 [F]; fabion ze sanační malty pro přetažení izolace dilatační spáry mezi pilířem a břehovými zdmi Celkem: A+B+C+D+E+F=5,244 [G] 5,244m2*0,80=4,195 [H]
položka zahrnuje: dodávku veškerého materiálu potřebného pro předepsanou úpravu v předepsané kvalitě nutné vyspravení podkladu, případně zatření spar zdiva položení vrstvy v předepsané tloušťce potřebná lešení a podpěrné konstrukce
34 | 2017_OTSKP-SPK | 62631 |  | SPOJOVACÍ MŮSTEK MEZI STARÝM A NOVÝM BETONEM | M2 | 318.844 |  | 0 | 21 | 0
Adhezní můstek pro sanační malty - 100% následujících ploch: 0.09m*0.325m+0.325m*(0.2m+0.4m)/2*2=0,224 [A]; drážka pro kabely na pravobřežním pilíři 0.57m2+0.325m*1.44m=1,038 [B]; plentovací zídka stávajícího říčního pilíře 0.3m*0.345m+0.345m*(0.3m+0.4m)/2*2+0.64m*0.2m+0.64m*(0.2m+0.4m)/2*2=0,857 [C]; drážky pro kabely na stávajícím říčním pilíři 0.3m*0.395m+0.395m*(0.3m+0.4m)/2*2+0.3m*1.0m+1.0m*(0.4m+0.2m)/2*2+0.09m*0.77m+0.77m*(0.4m+0.2m)/2*2=1,826 [D]; drážky pro kabely na stávajícím levobřežním pilíři 0.27m*1.1m=0,297 [E]; prodloužení drážky provizorního hrazení na stávajícím levobřežním pilíři Adhezní můstek pro zlepšení přilnavosti starého a nového betonu - 100% následujících ploch: (0.35m2*2+0.175m2+1m2)*15ks=28,125 [F]; kapsy pro samozávrtné mikropiloty 0.235m*0.3m*2+0.235m*4.04m+0.3m*4.04m=2,302 [G]; kapsa pro mostní závěr na pravobřežním pilíři 0.84m2=0,840 [H]; ubourání části horního povrchu stávajícího říčního pilíře v místě vozovky 0.875m2=0,875 [I]; část horního povrchu stávajícího levobřežního pilíře v místě vozovky 1.8m*1.9m+0.6m*1.8m*2+0.6m*1.9m*2=7,860 [J]; otvor pro ukotvení čepu segmentu na stávajícím levobřežním pilíři 221m2+11.44m*2.5m+10m*2.5m=274,600 [K]; rub a boční hrany (v místě stávajících břehových zdí) stávajícího levobřežního pilíře Celkem: A+B+C+D+E+F+G+H+I+J+K=318,844 [L]
položka zahrnuje: dodávku veškerého materiálu potřebného pro předepsanou úpravu v předepsané kvalitě nutné vyspravení podkladu, případně zatření spar zdiva položení vrstvy v předepsané tloušťce potřebná lešení a podpěrné konstrukce
35 | 2017_OTSKP-SPK | 62641 |  | SJEDNOCUJÍCÍ STĚRKA JEMNOU MALTOU TL CCA 2MM | M2 | 4.242 |  | 0 | 21 | 0
Sjednocující stěrka - 100% následujících ploch: 0.09m*0.325m+0.325m*(0.2m+0.4m)/2*2=0,224 [A]; drážka pro kabely na pravobřežním pilíři 0.57m2+0.325m*1.44m=1,038 [B]; plentovací zídka stávajícího říčního pilíře 0.3m*0.345m+0.345m*(0.3m+0.4m)/2*2+0.64m*0.2m+0.64m*(0.2m+0.4m)/2*2=0,857 [C]; drážky pro kabely na stávajícím říčním pilíři 0.3m*0.395m+0.395m*(0.3m+0.4m)/2*2+0.3m*1.0m+1.0m*(0.4m+0.2m)/2*2+0.09m*0.77m+0.77m*(0.4m+0.2m)/2*2=1,826 [D]; drážky pro kabely na stávajícím levobřežním pilíři 0.27m*1.1m=0,297 [E]; prodloužení drážky provizorního hrazení na stávajícím levobřežním pilíři Celkem: A+B+C+D+E=4,242 [F]
položka zahrnuje: dodávku veškerého materiálu potřebného pro předepsanou úpravu v předepsané kvalitě nutné vyspravení podkladu, případně zatření spar zdiva položení vrstvy v předepsané tloušťce potřebná lešení a podpěrné konstrukce
36 | 2017_OTSKP-SPK | 62651 |  | OCHRANA VÝZTUŽE PŘI DOSTATEČNÉM KRYTÍ | M2 | 2.25 |  | 0 | 21 | 0
0.15m2*15ks=2,250 [A]; ochrana obnažené výztuže epoxidovým nátěrem v místě výklenků samozávrtných mikropilot
položka zahrnuje: dodávku veškerého materiálu potřebného pro předepsanou úpravu v předepsané kvalitě položení vrstvy v předepsané tloušťce potřebná lešení a podpěrné konstrukce
37 | 2017_OTSKP-SPK | 62652 |  | OCHRANA VÝZTUŽE PŘI NEDOSTATEČNÉM KRYTÍ | M2 | 5.552 |  | 0 | 21 | 0
Ochrana obnažené výztuže epoxidovým nátěrem v odhadovaném rozsahu cca 2% následujících ploch: 0.09m*0.325m+0.325m*(0.2m+0.4m)/2*2=0,224 [A]; drážka pro kabely na pravobřežním pilíři 0.57m2+0.325m*1.44m; plentovací zídka stávajícího říčního pilíře 0.3m*0.345m+0.345m*(0.3m+0.4m)/2*2+0.64m*0.2m+0.64m*(0.2m+0.4m)/2*2=1,038 [B]; drážky pro kabely na stávajícím říčním pilíři 0.3m*0.395m+0.395m*(0.3m+0.4m)/2*2+0.3m*1.0m+1.0m*(0.4m+0.2m)/2*2+0.09m*0.77m+0.77m*(0.4m+0.2m)/2*2=1,826 [C]; drážky pro kabely na stávajícím levobřežním pilíři 0.27m*1.1m=0,297 [D]; prodloužení drážky provizorního hrazení na stávajícím levobřežním pilíři 221m2+11.44m*2.5m+10m*2.5m=274,600 [E]; rub a boční hrany (v místě stávajících břehových zdí) stávajícího levobřežního pilíře Celkem: A+B+C+D+E=277,985 [F] 277,615*0,02=5,552 [G]
položka zahrnuje: dodávku veškerého materiálu potřebného pro předepsanou úpravu v předepsané kvalitě položení vrstvy v předepsané tloušťce potřebná lešení a podpěrné konstrukce
38 | 2017_OTSKP-SPK | 62662 |  | INJEKTÁŽ TRHLIN TĚSNÍCÍ | M | 15 |  | 0 | 21 | 0
15m=15,000 [A]; těsnící injektáž trhlin (předpokládají se možné trhliny v patě levobřežního pilíře po odtěžení zeminy za rubem a výstavbě nového jezového pole)
položka zahrnuje: dodávku veškerého materiálu potřebného pro předepsanou úpravu v předepsané kvalitě vyčištění trhliny provedení vlastní injektáže potřebná lešení a podpěrné konstrukce
39 | 2017_OTSKP-SPK | 62663 |  | INJEKTÁŽ TRHLIN SILOVĚ SPOJUJÍCÍ | M | 15 |  | 0 | 21 | 0
15m=15,000 [A]; injektáž trhlin se statickou funkcí (předpokládají se možné trhliny na rubu stávajícího levobřežního pilíře)
položka zahrnuje: dodávku veškerého materiálu potřebného pro předepsanou úpravu v předepsané kvalitě vyčištění trhliny provedení vlastní injektáže potřebná lešení a podpěrné konstrukce
|  | 6 |  | Úpravy povrchů, podlahy, výplně otvorů |  |  |  | 0 |  | 0
|  | 7 |  | Přidružená stavební výroba
40 | 2017_OTSKP-SPK | 711111R |  | IZOLACE BĚŽNÝCH KONSTRUKCÍ PROTI ZEMNÍ VLHKOSTI PRŮŽNÝM HYDROIZOLAČNÍM DVOUSLOŽKOVÝM NÁTĚREM | M2 | 221 |  | 0 | 21 | 0
221m2=221,000 [A]; rub stávajícího levobřežního pilíře - pružný hydroizolační dvousložkový nátěr
položka zahrnuje:- dodání předepsaného izolačního materiálu- očištění a ošetření podkladu, zadávací dokumentace může zahrnout i případné vyspravení- zřízení izolace jako kompletního povlaku, případně komplet. soustavy nebo systému podle příslušného technolog. předpisu- zřízení izolace i jednotlivých vrstev po etapách, včetně pracovních spár a spojů- úprava u okrajů, rohů, hran, dilatačních i pracovních spojů, kotev, obrubníků, dilatačních zařízení, odvodnění, otvorů, neizolovaných míst a pod.- zajištění odvodnění povrchu izolace, včetně odvodnění nejnižších míst, pokud dokumentace pro zadání stavby nestanoví jinak- ochrana izolace do doby zřízení definitivní ochranné vrstvy nebo konstrukce- úprava, očištění a ošetření prostoru kolem izolace- provedení požadovaných zkoušek- nezahrnuje ochranné vrstvy, např. geotextilii
41 | 2017_OTSKP-SPK | 711509 |  | OCHRANA IZOLACE NA POVRCHU TEXTILIÍ geotextilie min 500g/m2 | M2 | 229.44 |  | 0 | 21 | 0
221m2=221,000 [A]; geotextilie min 500g/m2 - na rubu pilíře 2.0m*4.22m=8,440 [B]; překrytí spáry dilatace na přechodovém bloku Celkem: A+B=229,440 [C]
položka zahrnuje: - dodání předepsaného ochranného materiálu - zřízení ochrany izolace
42 | 2017_OTSKP-SPK | 78382 |  | NÁTĚRY BETON KONSTR TYP S2 (OS-B) | M2 | 6.127 |  | 0 | 21 | 0
Hydrofobizační nátěr - 100% následujících ploch: 0.09m*0.325m+0.325m*(0.2m+0.4m)/2*2=0,224 [A]; drážka pro kabely na pravobřežním pilíři 0.57m2+0.325m*1.44m=1,038 [B]; plentovací zídka stávajícího říčního pilíře 0.3m*0.345m+0.345m*(0.3m+0.4m)/2*2+0.64m*0.2m+0.64m*(0.2m+0.4m)/2*2=0,857 [C]; drážky pro kabely na stávajícím říčním pilíři 0.3m*0.395m+0.395m*(0.3m+0.4m)/2*2+0.3m*1.0m+1.0m*(0.4m+0.2m)/2*2+0.09m*0.77m+0.77m*(0.4m+0.2m)/2*2=1,826 [D]; drážky pro kabely na stávajícím levobřežním pilíři 0.27m*1.1m=0,297 [E]; prodloužení drážky provizorního hrazení na stávajícím levobřežním pilíři Hydrofobizační nátěr bočních hran pilířů: 0.47m*(1.44m+1.97m+0.6m)=1,885 [F]; v místě mostní římsy Celkem: A+B+C+D+E+F=6,127 [G]
- položka zahrnuje kompletní povlaky (i různobarevné), včetně úpravy podkladu (odmaštění, odstranění starých nátěrů a nečistot) a jeho vyspravení, provedení nátěru předepsaným postupem a splnění všech požadavků daných technologickým předpisem.
43 | 2017_OTSKP-SPK | 78386 |  | NÁTĚRY BETON KONSTR TYP S9 (OS-E) | M2 | 32.874 |  | 0 | 21 | 0
(5.42m+13.6m+17.7m*5+17.85m+17.75m+14.07m+5.48m+1.7m)*0.2m=32,874 [A]; nátěry na rubu pracovních spar v místě styku se zeminou
- položka zahrnuje kompletní povlaky (i různobarevné), včetně úpravy podkladu (odmaštění, odstranění starých nátěrů a nečistot) a jeho vyspravení, provedení nátěru předepsaným postupem a splnění všech požadavků daných technologickým předpisem.
|  | 7 |  | Přidružená stavební výroba |  |  |  | 0 |  | 0
|  | 8 |  | Potrubí
44 | 2017_OTSKP-SPK | 87627 |  | CHRÁNIČKY Z TRUB PLASTOVÝCH DN DO 100MM | M | 2.45 |  | 0 | 21 | 0
2.45m=2,450 [A]; kabelová chránička v novém levobřežním pilíři
položky pro zhotovení potrubí platí bez ohledu na sklon zahrnuje: - výrobní dokumentaci (včetně technologického předpisu) - dodání veškerého trubního a pomocného materiálu (trouby, trubky, tvarovky, spojovací a těsnící materiál a pod.), podpěrných, závěsných a upevňovacích prvků, včetně potřebných úprav - úprava a příprava podkladu a podpěr, očištění a ošetření podkladu a podpěr - zřízení plně funkčního potrubí, kompletní soustavy, podle příslušného technologického předpisu - zřízení potrubí i jednotlivých částí po etapách, včetně pracovních spar a spojů, pracovního zaslepení konců a pod. - úprava prostupů, průchodů šachtami a komorami, okolí podpěr a vyústění, zaústění, napojení, vyvedení a upevnění odpad. výustí - ochrana potrubí nátěrem (vč. úpravy povrchu), případně izolací, nejsou-li tyto práce předmětem jiné položky - úprava, očištění a ošetření prostoru kolem potrubí včetně případně předepsaného utěsnění konců chrániček - položky platí pro práce prováděné v prostoru zapaženém i nezapaženém a i v kolektorech, chráničkách
45 | 2017_OTSKP-SPK | 87633 |  | CHRÁNIČKY Z TRUB PLASTOVÝCH DN DO 150MM | M | 37.23 |  | 0 | 21 | 0
0.55m*3+0.7m=2,350 [A]; kabelové chráničky v dobetonávce levého říčního pilíře 0.2m*3=0,600 [B]; prostupy pro kabelové chráničky v líci dobetonávky levého říčního pilíře 1.33m+1.53m+1.73m+0.87m+0.92m+8.52m*3+0.87m*2=33,680 [C]; kabelové chráničky v novém levobřežním pilíři 0.2m*3=0,600 [D]; prostupy pro kabelové chráničky v novém levobřežním pilíři Celkem: A+B+C+D=37,230 [E]
položky pro zhotovení potrubí platí bez ohledu na sklon zahrnuje: - výrobní dokumentaci (včetně technologického předpisu) - dodání veškerého trubního a pomocného materiálu (trouby, trubky, tvarovky, spojovací a těsnící materiál a pod.), podpěrných, závěsných a upevňovacích prvků, včetně potřebných úprav - úprava a příprava podkladu a podpěr, očištění a ošetření podkladu a podpěr - zřízení plně funkčního potrubí, kompletní soustavy, podle příslušného technologického předpisu - zřízení potrubí i jednotlivých částí po etapách, včetně pracovních spar a spojů, pracovního zaslepení konců a pod. - úprava prostupů, průchodů šachtami a komorami, okolí podpěr a vyústění, zaústění, napojení, vyvedení a upevnění odpad. výustí - ochrana potrubí nátěrem (vč. úpravy povrchu), případně izolací, nejsou-li tyto práce předmětem jiné položky - úprava, očištění a ošetření prostoru kolem potrubí včetně případně předepsaného utěsnění konců chrániček - položky platí pro práce prováděné v prostoru zapaženém i nezapaženém a i v kolektorech, chráničkách
46 | 2017_OTSKP-SPK | 8763R |  | KABELOVÉ PLASTOVÉ ŠACHTY | KUS | 2 |  | 0 | 21 | 0
2ks=2,000 [A]; kabelové šachty (komory) 0.8x0.5x0.5m v horním povrchu nového levobřežního pilíře
Kompletní dodávka materiálu a všech souvisejících prací.
47 | 2017_OTSKP-SPK | 87734 |  | CHRÁNIČKY PŮLENÉ Z TRUB PLAST DN DO 200MM | M | 0.6 |  | 0 | 21 | 0
0.6m=0,600 [A]; prostup kabelu VN v závěrné zdi nového levobřežního pilíře
položky pro zhotovení potrubí platí bez ohledu na sklon zahrnuje: - výrobní dokumentaci (včetně technologického předpisu) - dodání veškerého trubního a pomocného materiálu (trouby včetně podélného rozpůlení, trubky, tvarovky, spojovací a těsnící materiál a pod.), podpěrných, závěsných a upevňovacích prvků, včetně potřebných úprav - úprava a příprava podkladu a podpěr, očištění a ošetření podkladu a podpěr - zřízení plně funkčního potrubí, kompletní soustavy, podle příslušného technologického předpisu - zřízení potrubí i jednotlivých částí po etapách, včetně pracovních spar a spojů, pracovního zaslepení konců a pod. - úprava prostupů, průchodů šachtami a komorami, okolí podpěr a vyústění, zaústění, napojení, vyvedení a upevnění odpad. výustí - ochrana potrubí nátěrem (vč. úpravy povrchu), případně izolací, nejsou-li tyto práce předmětem jiné položky - úprava, očištění a ošetření prostoru kolem potrubí včetně případně předepsaného utěsnění konců chrániček - položky platí pro práce prováděné v prostoru zapaženém i nezapaženém a i v kolektorech, chráničkách
48 | 2017_OTSKP-SPK | 87758 |  | CHRÁNIČKY PŮLENÉ Z TRUB PLAST DN DO 600MM | M | 3.1 |  | 0 | 21 | 0
3.1m=3,100 [A]; chránička kanalizace v části předprsního prahu pod dobetonávkou návodního pilíře (včetně těsnících manžet, stahovacích pásků a úpravy v místě napojení na stávající a nové konstrukce)
položky pro zhotovení potrubí platí bez ohledu na sklon zahrnuje: - výrobní dokumentaci (včetně technologického předpisu) - dodání veškerého trubního a pomocného materiálu (trouby včetně podélného rozpůlení, trubky, tvarovky, spojovací a těsnící materiál a pod.), podpěrných, závěsných a upevňovacích prvků, včetně potřebných úprav - úprava a příprava podkladu a podpěr, očištění a ošetření podkladu a podpěr - zřízení plně funkčního potrubí, kompletní soustavy, podle příslušného technologického předpisu - zřízení potrubí i jednotlivých částí po etapách, včetně pracovních spar a spojů, pracovního zaslepení konců a pod. - úprava prostupů, průchodů šachtami a komorami, okolí podpěr a vyústění, zaústění, napojení, vyvedení a upevnění odpad. výustí - ochrana potrubí nátěrem (vč. úpravy povrchu), případně izolací, nejsou-li tyto práce předmětem jiné položky - úprava, očištění a ošetření prostoru kolem potrubí včetně případně předepsaného utěsnění konců chrániček - položky platí pro práce prováděné v prostoru zapaženém i nezapaženém a i v kolektorech, chráničkách
|  | 8 |  | Potrubí |  |  |  | 0 |  | 0
|  | 9 |  | Ostatní konstrukce a práce
49 | 2017_OTSKP-SPK | 9112B1 |  | ZÁBRADLÍ MOSTNÍ SE SVISLOU VÝPLNÍ - DODÁVKA A MONTÁŽ | M | 21.5 |  | 0 | 21 | 0
2.4m+4.5m*2+10.1m=21,500 [A]; zábradlí na pilířích včetně branek
položka zahrnuje: dodání zábradlí včetně předepsané povrchové úpravy kotvení sloupků, t.j. kotevní desky, šrouby z nerez oceli, vrty a zálivku, pokud zadávací dokumentace nestanoví jinak případné nivelační hmoty pod kotevní desky
50 | 2017_OTSKP-SPK | 9112B3 |  | ZÁBRADLÍ MOSTNÍ SE SVISLOU VÝPLNÍ - DEMONTÁŽ S PŘESUNEM | M | 2.5 |  | 0 | 21 | 0
2.5m=2,500 [A]; odstranění části zábradlí na stávajícím levobřežním pilíři
položka zahrnuje: - demontáž a odstranění zařízení - jeho odvoz na předepsané místo
51 | 2017_OTSKP-SPK | 919154 |  | ŘEZÁNÍ OCELOVÝCH PROFILŮ PRŮŘEZU DO 700MM2 | KUS | 6 |  | 0 | 21 | 0
6ks=6,000 [A]; seříznutí tyčových kotev zesílení prahu
položka zahrnuje řezání ocelových profilů bez ohledu na tvar a způsob provedení
52 | 2017_OTSKP-SPK | 93161 |  | MOSTNÍ ZÁVĚRY ELASTICKÉ PRŮŘEZU DO 0,015M2 | M | 4.22 |  | 0 | 21 | 0
4.22m=4,220 [A]; elastický mostní závěr na přechodovém bloku
- zahrnuje veškeré práce spojené s kompletním provedením mostních závěrů od úrovně izolace, t.j. položení pracovní separační vrstvy na hotovou izolaci před pokládkou vozovky, vyříznutí a vybourání položené vozovky v prostoru dilatace, dodávka a montáž metalizovaných krycích plechů, položení definitivní separační vrstvy a provedení vlastního mostního závěru zálivkovou hmotou
53 | 2017_OTSKP-SPK | 93650 |  | DROBNÉ DOPLŇK KONSTR KOVOVÉ | KG | 1289.93 |  | 0 | 21 | 0
824.36kg=824,360 [A]; zabetonované kotevní prvky (včetně pomocných konstrukcí pro osazení nebo jejich podlití) viz Výkres tvaru - kotevní prvky pro osazení strojní části 758.82kg-293.25kg=465,570 [B]; zabetonované části dosedacího prahu provizorního hrazení viz Výkres tvaru - kotevní prvky pro osazení strojní části" Celkem: A+B=1 289,930 [C]
- dílenská dokumentace, včetně technologického předpisu spojování, - dodání materiálu v požadované kvalitě a výroba konstrukce i dílenská (včetně pomůcek, přípravků a prostředků pro výrobu) bez ohledu na náročnost a její hmotnost, dílenská montáž, - dodání spojovacího materiálu, - zřízení montážních a dilatačních spojů, spar, včetně potřebných úprav, vložek, opracování, očištění a ošetření, - podpěr. konstr. a lešení všech druhů pro montáž konstrukcí i doplňkových, včetně požadovaných otvorů, ochranných a bezpečnostních opatření a základů pro tyto konstrukce a lešení, - jakákoliv doprava a manipulace dílců a montážních sestav, včetně dopravy konstrukce z výrobny na stavbu, - montáž konstrukce na staveništi, včetně montážních prostředků a pomůcek a zednických výpomocí, - montážní dokumentace včetně technologického předpisu montáže, - výplň, těsnění a tmelení spar a spojů, - čištění konstrukce a odstranění všech vrubů (vrypy, otlačeniny a pod.), - veškeré druhy opracování povrchů, včetně úprav pod nátěry a pod izolaci, - veškeré druhy dílenských základů a základních nátěrů a povlaků, - všechny druhy ocelového kotvení, - dílenskou přejímku a montážní prohlídku, včetně požadovaných dokladů, - zřízení kotevních otvorů nebo jam, nejsou-li částí jiné konstrukce, jejich úpravy, očištění a ošetření, - osazení kotvení nebo přímo částí konstrukce do podpůrné konstrukce nebo do zeminy, - výplň kotevních otvorů (příp. podlití patních desek) maltou, betonem nebo jinou speciální hmotou, vyplnění jam zeminou, - ošetření kotevní oblasti proti vzniku trhlin, vlivu povětrnosti a pod., - osazení nivelačních značek, včetně jejich zaměření, označení znakem výrobce a vyznačení letopočtu. Dokumentace pro zadání stavby může dále předepsat že cena položky ještě obsahuje například: - veškeré druhy protikorozní ochrany a nátěry konstrukcí, - žárové zinkování ponorem nebo žárové stříkání (metalizace) kovem, - zvláštní spojovací prostředky, rozebíratelnost konstrukce, - osazení měřících zařízení a úpravy pro ně - ochranná opatření před účinky bludných proudů - ochranu před přepětím.
54 | 2017_OTSKP-SPK | 936501 |  | DROBNÉ DOPLŇK KONSTR KOVOVÉ NEREZ | KG | 293.25 |  | 0 | 21 | 0
293.25kg=293,250 [A]; zabetonované části dosedacího prahu provizorního hrazení viz Výkres tvaru - kotevní prvky pro osazení strojní části
položka zahrnuje: - dílenská dokumentace, včetně technologického předpisu spojování - dodání materiálu v požadované kvalitě a výroba konstrukce i dílenská (včetně pomůcek, přípravků a prostředků pro výrobu) bez ohledu na náročnost a její hmotnost, dílenská montáž - dodání spojovacího materiálu - zřízení montážních a dilatačních spojů, spar, včetně potřebných úprav, vložek, opracování, očištění a ošetření - podpěr. konstr. a lešení všech druhů pro montáž konstrukcí i doplňkových, včetně požadovaných otvorů, ochranných a bezpečnostních opatření a základů pro tyto konstrukce a lešení - jakákoliv doprava a manipulace dílců a montážních sestav, včetně dopravy konstrukce z výrobny na stavbu - montáž konstrukce na staveništi, včetně montážních prostředků a pomůcek a zednických výpomocí - výplň, těsnění a tmelení spar a spojů - čištění konstrukce a odstranění všech vrubů (vrypy, otlačeniny a pod.) - všechny druhy ocelového kotvení - dílenskou přejímku a montážní prohlídku, včetně požadovaných dokladů - zřízení kotevních otvorů nebo jam, nejsou-li částí jiné konstrukce, jejich úpravy, očištění a ošetření - osazení kotvení nebo přímo částí konstrukce do podpůrné konstrukce nebo do zeminy - výplň kotevních otvorů (příp. podlití patních desek) maltou, betonem nebo jinou speciální hmotou, vyplnění jam zeminou - předepsanou protikorozní ochranu a nátěry konstrukcí - osazení měřících zařízení a úpravy pro ně - ochranná opatření před účinky bludných proudů
55 | 2017_OTSKP-SPK | 936501R |  | SMYKOVÉ TRNY - NEREZ | KG | 16 |  | 0 | 21 | 0
16ks=16,000 [A]; zabetonované smykové trny viz Výkres tvaru - detaily pracovních a dilatačních spar POZN: V rámci tohoto objektu budou osazeny do jezového pilíře pouzdra smykových trnů. Smykové trny budou do pouzder zasunuty před jejich zabetonováním v rámci souvisejících stavebních objektů břehových zdí."
Kompletní dodávka materiálu smykových trnů, včetně pouzder a všech souvisejících prací.
56 | 2017_OTSKP-SPK | 938543 |  | OČIŠTĚNÍ BETON KONSTR OTRYSKÁNÍM TLAK VODOU DO 1000 BARŮ | M2 | 318.844 |  | 0 | 21 | 0
(0.35m2*2+0.175m2+1m2)*15ks=28,125 [A]; kapsy pro samozávrtné mikropiloty 0.235m*0.3m*2+0.235m*4.04m+0.3m*4.04m=2,302 [B]; kapsa pro mostní závěr na pravobřežním pilíři 0.09m*0.325m+0.325m*(0.2m+0.4m)/2*2=0,224 [C]; drážka pro kabely na pravobřežním pilíři 0.84m2=0,840 [D]; ubourání části horního povrchu stávajícího říčního pilíře v místě vozovky 0.57m2+0.325m*1.44m=1,038 [E]; plentovací zídka stávajícího říčního pilíře 0.3m*0.345m+0.345m*(0.3m+0.4m)/2*2+0.64m*0.2m+0.64m*(0.2m+0.4m)/2*2=0,857 [F]; drážky pro kabely na stávajícím říčním pilíři 0.875m2=0,875 [G]; část horního povrchu stávajícího levobřežního pilíře v místě vozovky 0.3m*0.395m+0.395m*(0.3m+0.4m)/2*2+0.3m*1.0m+1.0m*(0.4m+0.2m)/2*2+0.09m*0.77m+0.77m*(0.4m+0.2m)/2*2=1,826 [H]; drážky pro kabely na stávajícím levobřežním pilíři 1.8m*1.9m+0.6m*1.8m*2+0.6m*1.9m*2=7,860 [I]; otvor pro ukotvení čepu segmentu na stávajícím levobřežním pilíři 0.27m*1.1m=0,297 [J]; prodloužení drážky provizorního hrazení na stávajícím levobřežním pilíři 221m2+11.44m*2.5m+10m*2.5m=274,600 [K]; rub a boční hrany (v místě stávajících břehových zdí) stávajícího levobřežního pilíře Celkem: A+B+C+D+E+F+G+H+I+J+K=318,844 [L]
položka zahrnuje očištění předepsaným způsobem včetně odklizení vzniklého odpadu
57 | 2017_OTSKP-SPK | 93857 |  | BROUŠENÍ BETON KONSTR | M2 | 3.668 |  | 0 | 21 | 0
0.35m*0.5m*15ks=2,625 [A]; v místě kotvení samozávrtných mikropilot 0.57m2=0,570 [B]; v místě ubourání části plentovací zídky stávajícího říčního pilíře 0.27m*1.1m=0,297 [C]; v místě prodloužení drážky provizorního hrazení na stávajícím levobřežním pilíři 0.4m*0.02m*22=0,176 [D]; zbroušení hran vrtů pro prostupy kabelů Celkem: A+B+C+D=3,668 [E]
položka zahrnuje očištění předepsaným způsobem včetně odklizení vzniklého odpadu
58 | 2017_OTSKP-SPK | 96815 |  | VYSEKÁNÍ OTVORŮ, KAPES, RÝH V ŽELEZOBETONOVÉ KONSTRUKCI | M3 | 8.421 |  | 0 | 21 | 0
0.35m2*0.5m*15ks=2,625 [A]; vysekání kapes pro samozávrtné mikropiloty 0.235m*0.3m*4.04m=0,285 [B]; vysekání kapsy pro mostní závěr na pravobřežním pilíři 0.09m*0.325m*(0.2m+0.4m)/2=0,009 [C]; vysekání drážky pro kabely na pravobřežním pilíři 0.84m2*1.44m=1,210 [D]; ubourání části horního povrchu stávajícího říčního pilíře v místě vozovky 0.57m2*0.325m=0,185 [E]; ubourání části plentovací zídky stávajícího říčního pilíře 0.3m*0.345m*(0.3m+0.4m)/2+0.64m*0.2m*(0.2m+0.4m)/2=0,075 [F]; vysekání drážek pro kabely na stávajícím říčním pilíři 0.875m2*1.97m=1,724 [G]; ubourání části horního povrchu stávajícího levobřežního pilíře v místě vozovky 0.3m*0.395m*(0.3m+0.4m)/2+0.3m*1.0m*(0.4m+0.2m)/2+0.09m*0.77m*(0.4m+0.2m)/2=0,152 [H]; vysekání drážek pro kabely na stávajícím levobřežním pilíři 1.8m*1.9m*0.6m=2,052 [I]; vysekání otvrou pro ukotvení čepu segmentu na stávajícím levobřežním pilíři 0.27m*1.1m*0.35m=0,104 [J]; prodloužení drážky provizorního hrazení na stávajícím levobřežním pilíři POZN: Vybourání stávajících mostních závěrů je součástí SO 01.2 Prodloužení mostu Celkem: A+B+C+D+E+F+G+H+I+J=8,421 [K]
- položka zahrnuje veškerou manipulaci s vybouranou sutí a hmotami včetně uložení na skládku. Nezahrnuje poplatek za skládku, který se vykazuje v položce 0141** (s výjimkou malého množství bouraného materiálu, kde je možné poplatek zahrnout do jednotkové ceny bourání – tento fakt musí být uveden v doplňujícím textu k položce) - položka zahrnuje veškeré další práce plynoucí z technologického předpisu a z platných předpisů
|  | 9 |  | Ostatní konstrukce a práce |  |  |  | 0 |  | 0
|  |  |  | C e l k e m |  |  |  | 0 |  | 0

## SO 01.4
Aspe
Příloha k formuláři pro ocenění nabídky
Stavba |  | 14UL01014 |  | BEČVA, JEZ HRANICE - ZKAPACITNĚNÍ JEZU A RYBÍ PŘECHOD
číslo a název SO |  | SO 01 |  | NOVÉ JEZOVÉ POLE
číslo a název rozpočtu: |  | SO 01.4 |  | STROJOVNY A PROVOZNÍ OBJEKT (PO)
Poř. č.pol. | cenová soustava | Kód položky | Varianta položky | Název položky | jednotka | Počet jednotek | CENA |  | Sazba | DPH
[7 empty] | jednotková | celkem | DPH
1 | 2 | 3 | 4 | 5 | 6 | 7 | 8 | 9
|  | 3 |  | Svislé a kompletní konstrukce
1 | CS ÚRS 2017 02 | 311238650 |  | Zdivo nosné TI z cihel broušených s vniřní izolací tl 300 mm U=0,22W/m2K na maltu Zdivo nosné jednovrstvé z cihel děrovaných tepelně izolačních broušené, s integrovanou vnitřní izolací z hydrofobizované minerální vlny lepené celoplošně tenkovrstvou maltou, součinitel prostupu tepla U = 0,22, tl. zdiva 300 mm | M2 | 95.648 |  | 0 | 21 | 0
1.5.2 - 1NP (3,20*2+1,65*4)*2,90=37,700 [A] odpočet otvorů -(1,55*2,07+0,90*2,07+1,10*0,70*4ks)=-8,152 [B] 1.5.2 - 2NP (3,20*2+7,40*2)*2,30=48,760 [C] odpočet otvorů -(0,80*1,20*10ks + 3,70*1,20*2ks)=-18,480 [D] 1.5.4 - 1NP (2,50*2+5,80*2)*2,90=48,140 [E] odpočet otvorů -(1,55*2,07+0,90*2,07+2,50*2,90)=-12,322 [F] Celkem: A+B+C+D+E+F=95,646 [G]
1. Množství jednotek se určuje v m2 plochy konstrukce. 2. Do plochy zdiva se započítává plocha vyzdívky nosných ocelových koster svislých i šikmých. Tato plocha se započítává plně bez odpočtu plochy ocelových koster nosníků. 3. Od plochy zdiva se odečítá: a) plocha otvorů jednotlivě větší než 0,25 m2, b) plocha otvorů okenních, dveřních a jiných (vnějších i vnitřních) stanovená zrozměrů kótovaných ve výkresech. Při zalomeném ostění oken a balkónových dveří se šířka zmenšuje o 100 mm. c) plocha překladů, obetonovaných hlav ocelových nosníků, věnců a jiných konstrukcí betonových a železobetonových. 4. Množství měrných jednotek se určuje u položek: -8911 a -8912 vm délky kapes obvodového zdiva, -8921 až -8924 vm délky vrstvy zdiva. 5. Vcenách jsou započteny i náklady na doplňkové cihly. 6. Jednotka U (W/m2K) - součinitel prostupu tepla udává tepelně izolační vlastnosti neomítnutého zdiva.
2 | CS ÚRS 2017 02 | 317168131 |  | Překlad keramický vysoký v 23,8 cm dl 125 cm Překlady keramické vysoké osazené do maltového lože, šířky překladu 7 cm výšky 23,8 cm, délky 125 cm | KUS | 6 |  | 0 | 21 | 0
1.5.2 - dveře 800 3ks=3,000 [A] 1.5.4 - dveře 800 3ks=3,000 [B] Celkem: A+B=6,000 [C]
1. Vcenách -81.. až – 82.. (překlady ploché, vysoké a roletové) jsou započteny i náklady na: a) očištění podkladu pod překladem a jeho navlhčení vodou, rozprostření malty pod ložnou plochu, osazení překladu do vodorovné polohy a začištění vytlačené malty, b) dodání příslušného překladu předepsané délky, c) dočasné montážní podepření plochých překladů tak, aby vzdálenost mezi podporou a okrajem otvoru nebo mezi podporami byla maximálně 1 m. 2. Vcenách -83.. (překlady složené roletové) jsou započteny i náklady na: a) očištění podkladů pod překladem a jeho navlhčení vodou, rozprostření malty pod ložnou plochu, osazení překladu do vodorovné polohy a začištění vytlačené malty, b) dodání vnitřního keramobetonového překladu a vnějšího tepelněizolačního dílu příslušné délky, včetně izolace z pěnového polystyrénu (u zdiva tl. 400 mm), případně vysokého překladu (u zdiva tl. 440 mm), c) betonáž mezery mezi překladem a tepelněizolačním dílem zbetonu třídy C 16/20; tato betonáž se provádí u překladů dlouhých 2000 mm a více zároveň sbetonáží stropní konstrukce a ztužujícího věnce, d) dočasné montážní podepření zespodu vcelé světlé délce překladu sdvěma podporami ve třetinách šířky otvoru a dvěma podporami po krajích otvoru - platí pouze pro překlady delší než 2000 mm, včetně. 3. Vcenách -84.. (překlady vysoké spřažené) jsou započteny i náklady na: a) očištění podkladů pod překladem a jeho navlhčení vodou, rozprostření malty pod ložnou plochu, osazení překladu do vodorovné polohy a začištění vytlačené malty, b) dodání keramických překladů příslušné délky, c) uložení a dodávku výztuže d) betonáž mezi překlady z betonu třídy C 20/25 e) oboustranné bednění překladu při betonáži f) dočasné montážní podepření zespodu vcelé světlé délce překladu 4. Vcenách -82.. a -83.. (překlady roletové) nejsou započteny náklady na: a) vysoký překlad a svislou izolaci vúrovni stropního věnce u složených roletových překladů; tyto se ocení samostatně, b) dodávku a montáž rolet, případně žaluzií; tyto se ocení samostatně. 5. Vcenách -84.. (překlady vysoké spřažené) nejsou započteny náklady na: a) betonáž a bednění vúrovni stropního věnce; tyto se ocení samostatně, 6. Množství jednotek se určuje vkusech překladu podle jeho celkové délky. Minimální délka uložení je stanovena: a) u plochých překladů na 120 mm na každé straně, b) u vysokých a roletových překladů délky do 1750 mm na 125mm, délky 2000 a 2250 mm na 200 mm a u délky 2500 mm a větší na 250 mm na každé straně překladu. c) u vysokých spřažených překladů 250 mm na každé straně překladu.
3 | CS ÚRS 2017 02 | 317168133 |  | Překlad keramický vysoký v 23,8 cm dl 175 cm Překlady keramické vysoké osazené do maltového lože, šířky překladu 7 cm výšky 23,8 cm, délky 175 cm | KUS | 6 |  | 0 | 21 | 0
1.5.2 - dveře 1450 3ks=3,000 [A] 1.5.4 - dveře 1450 3ks=3,000 [B] Celkem: A+B=6,000 [C]
1. Vcenách -81.. až – 82.. (překlady ploché, vysoké a roletové) jsou započteny i náklady na: a) očištění podkladu pod překladem a jeho navlhčení vodou, rozprostření malty pod ložnou plochu, osazení překladu do vodorovné polohy a začištění vytlačené malty, b) dodání příslušného překladu předepsané délky, c) dočasné montážní podepření plochých překladů tak, aby vzdálenost mezi podporou a okrajem otvoru nebo mezi podporami byla maximálně 1 m. 2. Vcenách -83.. (překlady složené roletové) jsou započteny i náklady na: a) očištění podkladů pod překladem a jeho navlhčení vodou, rozprostření malty pod ložnou plochu, osazení překladu do vodorovné polohy a začištění vytlačené malty, b) dodání vnitřního keramobetonového překladu a vnějšího tepelněizolačního dílu příslušné délky, včetně izolace z pěnového polystyrénu (u zdiva tl. 400 mm), případně vysokého překladu (u zdiva tl. 440 mm), c) betonáž mezery mezi překladem a tepelněizolačním dílem zbetonu třídy C 16/20; tato betonáž se provádí u překladů dlouhých 2000 mm a více zároveň sbetonáží stropní konstrukce a ztužujícího věnce, d) dočasné montážní podepření zespodu vcelé světlé délce překladu sdvěma podporami ve třetinách šířky otvoru a dvěma podporami po krajích otvoru - platí pouze pro překlady delší než 2000 mm, včetně. 3. Vcenách -84.. (překlady vysoké spřažené) jsou započteny i náklady na: a) očištění podkladů pod překladem a jeho navlhčení vodou, rozprostření malty pod ložnou plochu, osazení překladu do vodorovné polohy a začištění vytlačené malty, b) dodání keramických překladů příslušné délky, c) uložení a dodávku výztuže d) betonáž mezi překlady z betonu třídy C 20/25 e) oboustranné bednění překladu při betonáži f) dočasné montážní podepření zespodu vcelé světlé délce překladu 4. Vcenách -82.. a -83.. (překlady roletové) nejsou započteny náklady na: a) vysoký překlad a svislou izolaci vúrovni stropního věnce u složených roletových překladů; tyto se ocení samostatně, b) dodávku a montáž rolet, případně žaluzií; tyto se ocení samostatně. 5. Vcenách -84.. (překlady vysoké spřažené) nejsou započteny náklady na: a) betonáž a bednění vúrovni stropního věnce; tyto se ocení samostatně, 6. Množství jednotek se určuje vkusech překladu podle jeho celkové délky. Minimální délka uložení je stanovena: a) u plochých překladů na 120 mm na každé straně, b) u vysokých a roletových překladů délky do 1750 mm na 125mm, délky 2000 a 2250 mm na 200 mm a u délky 2500 mm a větší na 250 mm na každé straně překladu. c) u vysokých spřažených překladů 250 mm na každé straně překladu.
4 |  | 317941123.a |  | Osazování ocelových válcovaných nosníků I, IE, U, UE nebo L do č 22 vč. jejich ukotvení do stěny, k ocelovému rámu nebo k ztužujícímu věnci | T | 0.105 |  | 0 | 21 | 0
0.105t=0,105 [A]
1. Ceny jsou určeny pro zednické osazování na cementovou maltu(min. MC 15). 2. Dodávka ocelových nosníků se oceňuje ve specifikaci. 3. Ztratné lze dohodnout ve směrné výši 8 % na krytí nákladů na řezání příslušných délek z hutních délek nosníků a na zbytkový odpad (prořez).
5 |  | 130107460.a |  | ocel profilová IPE, v jakosti 11 375, h=140 mm vč. povrchové úpravy | T | 0.105 |  | 0 | 21 | 0
1.5.2 4,80*12,90kg/m/1000=0,062 [A] 1.5.4 3,30*12,90kg/m/1000=0,043 [B] Celkem: A+B=0,105 [C]
1. Ceny jsou určeny pro zednické osazování na cementovou maltu(min. MC 15). 2. Dodávka ocelových nosníků se oceňuje ve specifikaci. 3. Ztratné lze dohodnout ve směrné výši 8 % na krytí nákladů na řezání příslušných délek z hutních délek nosníků a na zbytkový odpad (prořez).
6 |  | 130107460.b |  | D+M ruční pojezd + kladkostroj | KS | 2 |  | 0 | 21 | 0
dle tab zámečnických prvků 2ks=2,000 [A]
1. Ceny jsou určeny pro zednické osazování na cementovou maltu(min. MC 15). 2. Dodávka ocelových nosníků se oceňuje ve specifikaci. 3. Ztratné lze dohodnout ve směrné výši 8 % na krytí nákladů na řezání příslušných délek z hutních délek nosníků a na zbytkový odpad (prořez).
7 | CS ÚRS 2017 02 | 317998113 |  | Tepelná izolace mezi překlady v 24 cm z polystyrénu tl 80 mm Izolace tepelná mezi překlady z pěnového polystyrénu výšky 24 cm, tloušťky 80 mm | M | 6 |  | 0 | 21 | 0
1.5.2 1ks*1,25 + 1ks*1,75=3,000 [A] 1.5.4 1ks*1,25 + 1ks*1,75=3,000 [B] Celkem: A+B=6,000 [C]
8 | CS ÚRS 2017 02 | 342248112 |  | Příčky tl 115 mm pevnosti P 10 na MVC Příčky jednoduché z cihel děrovaných spojených na pero a drážku klasických na maltu MVC, pevnost cihel P 10, tl. příčky 115 mm | M2 | 8 |  | 0 | 21 | 0
1.5.4 - 2NP (1,75+1,80)*2,72 - odpočet otvorů (0,80*2,07)=8,000 [A]
1. Množství jednotek se určuje v m2 plochy konstrukce.
9 |  | 355000 |  | D+M ocelového rámu (ukotvení OSB stěny) vč. kotvení, povrchové úpravy a tepelné izolace -materiál pozink kompletní specifikace dle výpisu zámečnických výrobků | KPL | 1 |  | 0 | 21 | 0
dle tab zámečnických prvků - ukotvení osb stěny 1kpl=1,000 [A]
|  | 3 |  | Svislé a kompletní konstrukce |  |  |  | 0 |  | 0
|  | 4 |  | Vodorovné konstrukce
10 | CS ÚRS 2017 02 | 411321515 |  | Stropy deskové ze ŽB tř. C 20/25 Stropy z betonu železového (bez výztuže) stropů deskových, plochých střech, desek balkonových, desek hřibových stropů včetně hlavic hřibových sloupů tř. C 20/25 | M3 | 11.172 |  | 0 | 21 | 0
1.5.2 (8,00*3,00*0,25) + (8,00*3,00*0,15) - schodiště (3,14*0,85*0,85*0,25)=9,033 [A] 1.5.4 (6,20*2,30*0,15)=2,139 [B] Celkem: A+B=11,172 [C]
1. V cenách pohledového betonu 411 35-4 a 411 35-5 jsou započteny i náklady na pečlivé hutnění zejména při líci konstrukce pro docílení neporušeného maltového povrchu bez vzhledových kazů.
11 | CS ÚRS 2017 01 | 411351101 |  | Zřízení bednění stropů deskových Bednění stropů, kleneb nebo skořepin bez podpěrné konstrukce stropů deskových, balkonových nebo plošných konzol plné, rovné, popř. s náběhy zřízení | M2 | 55.58 |  | 0 | 21 | 0
1.5.2 (5,80*2,60 + 2*1,60*3,20) + (7,40*2,60)=44,560 [A] 1.5.4 (5,80*1,90)=11,020 [B] Celkem: A+B=55,580 [C]
1. Při poloměru klenby do 1 m oceňuje se Bednění fabionů na přechodu stěn do stropů, monolitických kleneb, vnějších říms cenami souboru cen 416 35-11.
12 | CS ÚRS 2017 01 | 411351102 |  | Odstranění bednění stropů deskových Bednění stropů, kleneb nebo skořepin bez podpěrné konstrukce stropů deskových, balkonových nebo plošných konzol plné, rovné, popř. s náběhy odstranění | M2 | 55.58 |  | 0 | 21 | 0
dle zřízení bednění stropů deskových 55,58m2=55,580 [A]
1. Při poloměru klenby do 1 m oceňuje se Bednění fabionů na přechodu stěn do stropů, monolitických kleneb, vnějších říms cenami souboru cen 416 35-11.
13 | CS ÚRS 2017 01 | 411354173 |  | Zřízení podpěrné konstrukce stropů v do 4 m pro zatížení do 12 kPa Podpěrná konstrukce stropů výšky do 4 m se zesílením dna bednění na výměru m2 půdorysu pro zatížení betonovou směsí a výztuží přes 5 do 12 kPa zřízení | M2 | 55.58 |  | 0 | 21 | 0
dle zřízení bednění stropů deskových 55,58m2=55,580 [A]
14 | CS ÚRS 2017 01 | 411354174 |  | Odstranění podpěrné konstrukce stropů v do 4 m pro zatížení do 12 kPa Podpěrná konstrukce stropů výšky do 4 m se zesílením dna bednění na výměru m2 půdorysu pro zatížení betonovou směsí a výztuží přes 5 do 12 kPa odstranění | M2 | 55.58 |  | 0 | 21 | 0
dle zřízení bednění stropů deskových 55,58m2=55,580 [A]
15 | CS ÚRS 2017 02 | 411361821 |  | Výztuž stropů betonářskou ocelí 10 505 Výztuž stropů prostě uložených, vetknutých, spojitých, deskových, trámových (žebrových, kazetových), s keramickými a jinými vložkami, konsolových nebo balkonových, hřibových včetně hlavic hřibových sloupů, plochých střech a pro zavěšení železobetonových p | T | 0.778 |  | 0 | 21 | 0
(385.20kg+2*161.20kg)*1.10/1000=0,778 [A]
16 | CS ÚRS 2017 02 | 417321414 |  | Ztužující pásy a věnce ze ŽB tř. C 20/25 Ztužující pásy a věnce z betonu železového (bez výztuže) tř. C 20/25 | M3 | 4.196 |  | 0 | 21 | 0
1.5.2 - 1NP (3,00*2+6,00*2)*0,20*0,30=1,080 [A] 1.5.2 - 2NP (3,00*2+7,60*2)*0,20*0,50=2,120 [B] 1.5.4 - 1NP (2,30*2+6,00*2)*0,20*0,30=0,996 [C] Celkem: A+B+C=4,196 [D]
17 | CS ÚRS 2017 02 | 417351115 |  | Zřízení bednění ztužujících věnců Bednění bočnic ztužujících pásů a věnců včetně vzpěr zřízení | M2 | 48.73 |  | 0 | 21 | 0
1.5.2 - 1NP (5,80*2+2,60*2)*0,30 + (6,20*2+3,00*2)*0,45=13,320 [A] 1.5.2 - 2NP (7,40*2+2,60*2)*0,50 + (7,80*2+3,00*2)*0,65=24,040 [B] 1.5.4 - 1NP (5,80*2+1,90*2)*0,30 + (6,20*2+1,30*2)*0,45=11,370 [C] Celkem: A+B+C=48,730 [D]
18 | CS ÚRS 2017 02 | 417351116 |  | Odstranění bednění ztužujících věnců Bednění bočnic ztužujících pásů a věnců včetně vzpěr odstranění | M2 | 48.73 |  | 0 | 21 | 0
dle zřízení bednění ztuž. věnců 48,73m2=48,730 [A]
19 | CS ÚRS 2017 02 | 417361821 |  | Výztuž ztužujících pásů a věnců betonářskou ocelí 10 505 Výztuž ztužujících pásů a věnců z betonářské oceli 10 505 (R) nebo BSt 500 | T | 0.734 |  | 0 | 21 | 0
1.5.2 - 1NP 1,08m3*222kg/m3/1000=0,240 [A] 1.5.2 - 2NP 2,12m3*129kg/m3/1000=0,273 [B] 1.5.4 - 1NP 0,996m3*222kg/m3/1000=0,221 [C] Celkem: A+B+C=0,734 [D]
|  | 4 |  | Vodorovné konstrukce |  |  |  | 0 |  | 0
|  | 6 |  | Úpravy povrchů, podlahy a osazování výplní
20 | CS ÚRS 2017 02 | 611131101 |  | Cementový postřik vnitřních stropů nanášený celoplošně ručně Podkladní a spojovací vrstva vnitřních omítaných ploch cementový postřik nanášený ručně celoplošně stropů | M2 | 45.01 |  | 0 | 21 | 0
pod omítku stropů 45,010m2=45,010 [A]
21 | CS ÚRS 2017 02 | 611321141 |  | Vápenocementová omítka štuková dvouvrstvá vnitřních stropů rovných nanášená ručně Omítka vápenocementová vnitřních ploch nanášená ručně dvouvrstvá, tloušťky jádrové omítky do 10 mm a tloušťky štuku do 3 mm štuková vodorovných konstrukcí stropů rovných | M2 | 45.01 |  | 0 | 21 | 0
1.5.2 - 1NP+2NP 15,08m2+16,10m2+2,81m2=33,990 [A] 1.5.2 - 1NP 11,02m2=11,020 [B] Celkem: A+B=45,010 [C]
1. Pro ocenění nanášení omítek v tloušťce jádrové omítky přes 10 mm se použije příplatek za každých dalších i započatých 5 mm. 2. Omítky stropních konstrukcí nanášené na pletivo se oceňují cenami omítek žebrových stropů nebo osamělých trámů. 3. Podkladní a spojovací vrstvy se oceňují cenami souboru cen 61.13-1... této části katalogu.
22 | CS ÚRS 2017 02 | 612131101 |  | Cementový postřik vnitřních stěn nanášený celoplošně ručně Podkladní a spojovací vrstva vnitřních omítaných ploch cementový postřik nanášený ručně celoplošně stěn | M2 | 122.102 |  | 0 | 21 | 0
pod omítku stěn 112,042m2+10,06m2=122,102 [A]
23 | CS ÚRS 2017 02 | 612142001 |  | Potažení vnitřních stěn sklovláknitým pletivem vtlačeným do tenkovrstvé hmoty Potažení vnitřních ploch pletivem v ploše nebo pruzích, na plném podkladu sklovláknitým vtlačením do tmelu stěn | M2 | 3.12 |  | 0 | 21 | 0
přechody beton / keramika (zdivo) 1.5.2 (2,60*2+0,50*4+1,40*4+1,60)*0,15=2,160 [A] přechody beton / keramika (zdivo) 1.5.4 (6,40)*0,15=0,960 [B] Celkem: A+B=3,120 [C]
1. Vcenách -2001 jsou započteny i náklady na tmel.
24 | CS ÚRS 2017 02 | 612321141 |  | Vápenocementová omítka štuková dvouvrstvá vnitřních stěn nanášená ručně Omítka vápenocementová vnitřních ploch nanášená ručně dvouvrstvá, tloušťky jádrové omítky do 10 mm a tloušťky štuku do 3 mm štuková svislých konstrukcí stěn | M2 | 112.042 |  | 0 | 21 | 0
1.5.2 - 1NP (2,60*2+1,65*4)*3,13 - (1,55*2,07+0,90*2,07+4*1,10*0,70)=28,783 [A] 1.5.2 - 2NP (7,40*2+2,60*2+1,75*2+1,80*2)*2,60 - (2*0,80*2,07+0,80*1,20*10+3,70*1,20*2) =48,668 [B] 1.5.2 - 1NP (5,80*2+1,90*2)*3,13 - (1,55*2,07+0,90*2,07+1,10*0,70*2+2,50*2,80)=34,591 [C] Celkem: A+B+C=112,042 [D]
1. Pro ocenění nanášení omítek v tloušťce jádrové omítky přes 10 mm se použije příplatek za každých dalších i započatých 5 mm. 2. Omítky stropních konstrukcí nanášené na pletivo se oceňují cenami omítek žebrových stropů nebo osamělých trámů. 3. Podkladní a spojovací vrstvy se oceňují cenami souboru cen 61.13-1... této části katalogu.
25 | CS ÚRS 2017 02 | 612331121 |  | Cementová omítka hladká jednovrstvá vnitřních stěn nanášená ručně Omítka cementová vnitřních ploch nanášená ručně jednovrstvá, tloušťky do 10 mm hladká svislých konstrukcí stěn | M2 | 10.06 |  | 0 | 21 | 0
1.5.2 - pod obklad 10,06m2=10,060 [A]
1. Pro ocenění nanášení omítky v tloušťce jádrové omítky přes 10 mm se použije příplatek za každých dalších i započatých 5 mm. 2. Omítky stropních konstrukcí nanášené na pletivo se oceňují cenami omítek žebrových stropů nebo osamělých trámů. 3. Podkladní a spojovací vrstvy se oceňují cenami souboru cen 61.13-1... této části katalogu.
26 | CS ÚRS 2017 02 | 622142001 |  | Potažení vnějších stěn sklovláknitým pletivem vtlačeným do tenkovrstvé hmoty Potažení vnějších ploch pletivem v ploše nebo pruzích, na plném podkladu sklovláknitým vtlačením do tmelu stěn | M2 | 91.916 |  | 0 | 21 | 0
1.5.5 - 1NP (3,20*2+6,40*2)*3,40 - (1,55*2,07+0,90*2,07+1,10*0,82*4+2,50*2,80*2)=42,601 [A] 1.5.5 - 1NP 3,70*6,40+3,40*6,40+2*2,50*(3,40+3,70)/2 - (1,55*2,07+0,90*2,07+1,10*0,82*2+2,50*2,80)=49,315 [B] Celkem: A+B=91,916 [C]
1. Vcenách -2001 jsou započteny i náklady na tmel.
27 | CS ÚRS 2017 02 | 622143001 |  | Montáž omítkových plastových nebo pozinkovaných soklových profilů Montáž omítkových profilů plastových nebo pozinkovaných, upevněných vtlačením do podkladní vrstvy nebo přibitím soklových | M | 24.6 |  | 0 | 21 | 0
1.5.2 2*(3,20+6,40) - (1,55+0,90+2*2,50)=11,750 [A] 1.5.4 2*(2,50+6,40) - (1,55+0,90+2,50)=12,850 [B] Celkem: A+B=24,600 [C]
1. Vcenách jsou započteny náklady na montáž profilů včetně úchytného materiálu. 2. Vcenách nejsou započteny náklady na dodávku profilů, tyto se oceňují ve specifikaci, ztratné lze stanovit ve výši 5%. 3. Vceně -3004 nejsou započteny náklady na ochrannou fólii pro okna a dveře; tyto se oceňují cenou 629 99-1012 podle příslušné plochy otvoru.
28 |  | 553430100 |  | profil omítkový soklový pro omítky venkovní 14 mm | M | 25.83 |  | 0 | 21 | 0
24.60m=24,600 [A] A * 1.05Koeficient množství=25,830 [B]
1. Vcenách jsou započteny náklady na montáž profilů včetně úchytného materiálu. 2. Vcenách nejsou započteny náklady na dodávku profilů, tyto se oceňují ve specifikaci, ztratné lze stanovit ve výši 5%. 3. Vceně -3004 nejsou započteny náklady na ochrannou fólii pro okna a dveře; tyto se oceňují cenou 629 99-1012 podle příslušné plochy otvoru.
29 | CS ÚRS 2017 02 | 622143003 |  | Montáž omítkových plastových nebo pozinkovaných rohových profilů s tkaninou Montáž omítkových profilů plastových nebo pozinkovaných, upevněných vtlačením do podkladní vrstvy nebo přibitím rohových s tkaninou | M | 52.64 |  | 0 | 21 | 0
1.5.2 - EXT 4*3,13=12,520 [A] 1.5.2 - INT 4*3,40=13,600 [B] 1.5.4 - EXT 2*3,60+2*3,40=14,000 [C] 1.5.4 - INT 4*3,13=12,520 [D] Celkem: A+B+C+D=52,640 [E]
1. Vcenách jsou započteny náklady na montáž profilů včetně úchytného materiálu. 2. Vcenách nejsou započteny náklady na dodávku profilů, tyto se oceňují ve specifikaci, ztratné lze stanovit ve výši 5%. 3. Vceně -3004 nejsou započteny náklady na ochrannou fólii pro okna a dveře; tyto se oceňují cenou 629 99-1012 podle příslušné plochy otvoru.
30 |  | 590514860 |  | lišta rohová PVC 10/15 cm s tkaninou 2,5 m | M | 55.272 |  | 0 | 21 | 0
52.64m=52,640 [A] A * 1.05Koeficient množství=55,272 [B]
1. Vcenách jsou započteny náklady na montáž profilů včetně úchytného materiálu. 2. Vcenách nejsou započteny náklady na dodávku profilů, tyto se oceňují ve specifikaci, ztratné lze stanovit ve výši 5%. 3. Vceně -3004 nejsou započteny náklady na ochrannou fólii pro okna a dveře; tyto se oceňují cenou 629 99-1012 podle příslušné plochy otvoru.
31 | CS ÚRS 2017 02 | 622273201 |  | Montáž odvětrávané fasády stěn na hliníkový obousměrný rošt bez tepelné izolace Montáž zavěšené odvětrávané fasády na hliníkové nosné konstrukci z fasádních desek na dvousměrné nosné konstrukci opláštění připevněné mechanickým skrytým spojem, (zadní uchycení ) opláštění stěn bez tepelné izolace | M2 | 33.04 |  | 0 | 21 | 0
1.5.2 (2*8,00+2*3,20)*2,30 - (10*0,80*1,20+2*3,70*1,20)=33,040 [A]
1. Vcenách jsou započteny náklady na: a) montáž a dodávku nosné konstrukce (roštu) se vzdáleností podpěr 425 mm pro podhledy a 600 mm pro stěny. Montáž roštu sjinými (menšími) roztečemi podpěr se oceňuje individuálně, b) montáž a dodávku tepelné izolace z desek zminerální vlny, c) montáž fasádní desky, d) montáž difuzní folie. 2. Vcenách nejsou započteny náklady na: a) dodávku fasádních desek, tyto se oceňují ve specifikaci. Ztratné pro kompaktní desky - (cementovláknité, cementotřískové, zvysokotlakého laminátu) lze stanovit ve výši 25 %. b) dodávku difuzní fólie, tyto se oceňují ve specifikaci. Ztratné lze stanovit ve výši 10 %. c) případnou povrchovou úpravu desek.
32 | CS ÚRS 2017 02 | 622273231 |  | Montáž odvětrávané fasády stěn na hliníkový obousměrný rošt izolace tl. 100 mm Montáž zavěšené odvětrávané fasády na hliníkové nosné konstrukci z fasádních desek na dvousměrné nosné konstrukci opláštění připevněné mechanickým skrytým spojem, (zadní uchycení ) opláštění stěn 100 mm s vložením tepelné izolace, tloušťky | M2 | 21.28 |  | 0 | 21 | 0
1.5.2 8,00*(1,10+0,80)+2*3,20*(1,10+0,80)/2 =21,280 [A]
1. Vcenách jsou započteny náklady na: a) montáž a dodávku nosné konstrukce (roštu) se vzdáleností podpěr 425 mm pro podhledy a 600 mm pro stěny. Montáž roštu sjinými (menšími) roztečemi podpěr se oceňuje individuálně, b) montáž a dodávku tepelné izolace z desek zminerální vlny, c) montáž fasádní desky, d) montáž difuzní folie. 2. Vcenách nejsou započteny náklady na: a) dodávku fasádních desek, tyto se oceňují ve specifikaci. Ztratné pro kompaktní desky - (cementovláknité, cementotřískové, zvysokotlakého laminátu) lze stanovit ve výši 25 %. b) dodávku difuzní fólie, tyto se oceňují ve specifikaci. Ztratné lze stanovit ve výši 10 %. c) případnou povrchovou úpravu desek.
33 |  | 591551000.a |  | deska fasádní tl. 8 mm probarvená a povrchově barvená deska vláknocementová fasádní probarvená a povrchově barvená 1192 × 2500 mm tl. 8 mm | M2 | 67.9 |  | 0 | 21 | 0
bez tepelné izolace - 1.5.2 (2*8,00+2*3,20)*2,30 - (10*0,80*1,20+2*3,70*1,20)=33,040 [A] s tepelnou izolací - 1.5.2 8,00*(1,10+0,80)+2*3,20*(1,10+0,80)/2 =21,280 [B] Celkem: A+B=54,320 [C] C * 1.25Koeficient množství=67,900 [D]
1. Vcenách jsou započteny náklady na: a) montáž a dodávku nosné konstrukce (roštu) se vzdáleností podpěr 425 mm pro podhledy a 600 mm pro stěny. Montáž roštu sjinými (menšími) roztečemi podpěr se oceňuje individuálně, b) montáž a dodávku tepelné izolace z desek zminerální vlny, c) montáž fasádní desky, d) montáž difuzní folie. 2. Vcenách nejsou započteny náklady na: a) dodávku fasádních desek, tyto se oceňují ve specifikaci. Ztratné pro kompaktní desky - (cementovláknité, cementotřískové, zvysokotlakého laminátu) lze stanovit ve výši 25 %. b) dodávku difuzní fólie, tyto se oceňují ve specifikaci. Ztratné lze stanovit ve výši 10 %. c) případnou povrchovou úpravu desek.
34 | CS ÚRS 2017 02 | 622274011 |  | Montáž profilů rohových nebo do spár odvětrávané fasády na kovový rošt Montáž profilů zavěšené odvětrávané fasády rohových nebo do spár, na rošt kovový | M | 87.98 |  | 0 | 21 | 0
12.18+52.40+23.40=87,980 [A]
1. Vcenách nejsou započteny náklady na dodávku profilů, tyto se oceňují ve specifikaci, ztratné lze stanovit ve výši 5%.
35 |  | 591551850 |  | profil hliníkový tl. 0,7 mm, délka 3 m rohový vnější | KUS | 12 |  | 0 | 21 | 0
dolní okraj 8,00*2+3,30*2=22,600 [A] svislé 2*2,90+2*3,20=12,200 [B] Celkem: A+B=34,800 [C] 34.80/3=11.60 12ks=12,000 [D]
1. Vcenách nejsou započteny náklady na dodávku profilů, tyto se oceňují ve specifikaci, ztratné lze stanovit ve výši 5%.
36 |  | 591551870 |  | profil hliníkový tl. 0,7 mm, délka 3 m pro vodorovné spáry | KUS | 18 |  | 0 | 21 | 0
dlouhé strany 8,00*4+1,40*4=37,600 [A] krátké strany 3,30*4+1,60*1=14,800 [B] Celkem: A+B=52,400 [C] 52.40/3=18 18ks=18,000 [D]
1. Vcenách nejsou započteny náklady na dodávku profilů, tyto se oceňují ve specifikaci, ztratné lze stanovit ve výši 5%.
37 |  | 591551880 |  | profil hliníkový tl. 0,7 mm, délka 3 m pro svislé spáry | KUS | 8 |  | 0 | 21 | 0
dlouhé strany (2,90*2+1,50*2) + (3,20*2+1,80*2)=18,800 [A] krátké strany 3,00+1,60=4,600 [B] Celkem: A+B=23,400 [C] 23.4/3=7.8 8ks=8,000 [D]
1. Vcenách nejsou započteny náklady na dodávku profilů, tyto se oceňují ve specifikaci, ztratné lze stanovit ve výši 5%.
38 | CS ÚRS 2017 02 | 622531031 |  | Tenkovrstvá silikonová zrnitá omítka tl. 3,0 mm včetně penetrace vnějších stěn Omítka tenkovrstvá silikonová vnějších ploch probarvená, včetně penetrace podkladu zrnitá, tloušťky 3,0 mm stěn | M2 | 91.916 |  | 0 | 21 | 0
1.5.5 - 1NP (3,20*2+6,40*2)*3,40 - (1,55*2,07+0,90*2,07+1,10*0,82*4+2,50*2,80*2)=42,601 [A] 1.5.5 - 1NP 3,70*6,40+3,40*6,40+2*2,50*(3,40+3,70)/2 - (1,55*2,07+0,90*2,07+1,10*0,82*2+2,50*2,80)=49,315 [B] Celkem: A+B=91,916 [C]
39 | CS ÚRS 2017 02 | 629991011 |  | Zakrytí výplní otvorů a svislých ploch fólií přilepenou lepící páskou Zakrytí vnějších ploch před znečištěním včetně pozdějšího odkrytí výplní otvorů a svislých ploch fólií přilepenou lepící páskou | M2 | 48.18 |  | 0 | 21 | 0
1.5.2 - okna z obou stran 2*((4*1,10*0,85)+(10*0,80*1,20+2*3,70*1,20))=44,440 [A] 1.5.4 - okna z obou stran 2*(2*1,10*0,85)=3,740 [B] Celkem: A+B=48,180 [C]
1. Vceně -1012 nejsou započteny náklady na dodávku a montáž začišťovací lišty; tyto se oceňují cenou 622 14-3004 této části katalogu a materiálem ve specifikaci.
40 | CS ÚRS 2017 02 | 629995101 |  | Očištění vnějších ploch tlakovou vodou Očištění vnějších ploch tlakovou vodou omytím | M2 | 28 |  | 0 | 21 | 0
1.5.2 - očištění plochy po demolici 4,00*7,00=28,000 [A]
41 | CS ÚRS 2017 02 | 631311115 |  | Mazanina tl do 80 mm z betonu prostého bez zvýšených nároků na prostředí tř. C 20/25 Mazanina z betonu prostého bez zvýšených nároků na prostředí tl. přes 50 do 80 mm tř. C 20/25 | M3 | 0.946 |  | 0 | 21 | 0
1.5.2 - dle tab místností (16,10m2+2,81m2)*0,05=0,946 [A]
1. Ceny jsou určeny pro mazaniny krycí (pochůzné i pojízdné), popř. podkladní, plovoucí, vyrovnávací nebo oddělující pod potěry, podlahy, průmyslové podlahy, popř. pro podlévání provizorně podklínovaných patek usazených strojů a technologických zařízení (s náležitým zatemováním hutného betonu). 2. Pro mazaniny tlouštěk větších než 240 mm jsou určeny: a) pro mazaniny ukládané na zeminu (v halách apod.) ceny souborů cen 27* 31- Základy zbetonu prostého a 27* 32 - Základy zbetonu železového, b) pro mazaniny v nadzemních podlažích ceny souboru cen 411 31- . . Beton kleneb. 3. Ceny lze použít i pro betonový okapový chodníček budovy (včetně tvarování rigolového žlábku) v příslušných tloušťkách. Jeho podloží se oceňuje samostatně. 4. V ceně jsou započteny i náklady na: a) základní stržení povrchu mazaniny s urovnáním vibrační lištou nebo dřevěným hladítkem, b) vytvoření dilatačních spár v mazanině bez zaplnění, pokud jsou dilatační spáry vytvářeny při provádění betonáže. Jestliže jsou dilatační spáry řezány dodatečně, oceňují se cenami souboru cen 634 91-11 Řezání dilatačních nebo smršťovacích spár.
42 | CS ÚRS 2017 02 | 631311125 |  | Mazanina tl do 120 mm z betonu prostého bez zvýšených nároků na prostředí tř. C 20/25 Mazanina z betonu prostého bez zvýšených nároků na prostředí tl. přes 80 do 120 mm tř. C 20/25 | M3 | 2.61 |  | 0 | 21 | 0
1.5.2 15,08m2*0,10=1,508 [A] 1.5.4 11,02m2*0,10=1,102 [B] Celkem: A+B=2,610 [C]
1. Ceny jsou určeny pro mazaniny krycí (pochůzné i pojízdné), popř. podkladní, plovoucí, vyrovnávací nebo oddělující pod potěry, podlahy, průmyslové podlahy, popř. pro podlévání provizorně podklínovaných patek usazených strojů a technologických zařízení (s náležitým zatemováním hutného betonu). 2. Pro mazaniny tlouštěk větších než 240 mm jsou určeny: a) pro mazaniny ukládané na zeminu (v halách apod.) ceny souborů cen 27* 31- Základy zbetonu prostého a 27* 32 - Základy zbetonu železového, b) pro mazaniny v nadzemních podlažích ceny souboru cen 411 31- . . Beton kleneb. 3. Ceny lze použít i pro betonový okapový chodníček budovy (včetně tvarování rigolového žlábku) v příslušných tloušťkách. Jeho podloží se oceňuje samostatně. 4. V ceně jsou započteny i náklady na: a) základní stržení povrchu mazaniny s urovnáním vibrační lištou nebo dřevěným hladítkem, b) vytvoření dilatačních spár v mazanině bez zaplnění, pokud jsou dilatační spáry vytvářeny při provádění betonáže. Jestliže jsou dilatační spáry řezány dodatečně, oceňují se cenami souboru cen 634 91-11 Řezání dilatačních nebo smršťovacích spár.
43 | CS ÚRS 2017 02 | 631319011 |  | Příplatek k mazanině tl do 80 mm za přehlazení povrchu Příplatek k cenám mazanin za úpravu povrchu mazaniny přehlazením, mazanina tl. přes 50 do 80 mm | M3 | 0.946 |  | 0 | 21 | 0
dle mazaniny tl. do 80mm 0,946m3=0,946 [A]
1. Ceny -9011 až -9023 lze použít pro mazaniny min. tř. C 8/10. 2. Vcenách -9011 až -9023 jsou započteny i náklady za přehlazení povrchu mazaniny ocelovým hladítkem. 3. Ceny -9171 až -9175 lze také použít, bude-li do mazaniny vkládána druhá vrstva výztuže nad sebou oddělená vrstvou betonové směsi, kdy se oceňuje druhé stržení povrchu latí rovněž výměrou (m3) celkové tloušťky tří vrstev mazaniny.
44 | CS ÚRS 2017 02 | 631319022 |  | Příplatek k mazanině tl do 120 mm za přehlazení s poprášením cementem Příplatek k cenám mazanin za úpravu povrchu mazaniny přehlazením s poprášením cementem pro konečnou úpravu, mazanina tl. přes 80 do 120 mm (20 kg/m3) | M3 | 2.61 |  | 0 | 21 | 0
dle mazaniny tl. do 120mm 2,61m3=2,610 [A]
1. Ceny -9011 až -9023 lze použít pro mazaniny min. tř. C 8/10. 2. Vcenách -9011 až -9023 jsou započteny i náklady za přehlazení povrchu mazaniny ocelovým hladítkem. 3. Ceny -9171 až -9175 lze také použít, bude-li do mazaniny vkládána druhá vrstva výztuže nad sebou oddělená vrstvou betonové směsi, kdy se oceňuje druhé stržení povrchu latí rovněž výměrou (m3) celkové tloušťky tří vrstev mazaniny.
45 | CS ÚRS 2017 02 | 631319171 |  | Příplatek k mazanině tl do 80 mm za stržení povrchu spodní vrstvy před vložením výztuže Příplatek k cenám mazanin za stržení povrchu spodní vrstvy mazaniny latí před vložením výztuže nebo pletiva pro tl. obou vrstev mazaniny přes 50 do 80 mm | M3 | 0.946 |  | 0 | 21 | 0
dle mazaniny tl. do 80mm 0,946m3=0,946 [A]
1. Ceny -9011 až -9023 lze použít pro mazaniny min. tř. C 8/10. 2. Vcenách -9011 až -9023 jsou započteny i náklady za přehlazení povrchu mazaniny ocelovým hladítkem. 3. Ceny -9171 až -9175 lze také použít, bude-li do mazaniny vkládána druhá vrstva výztuže nad sebou oddělená vrstvou betonové směsi, kdy se oceňuje druhé stržení povrchu latí rovněž výměrou (m3) celkové tloušťky tří vrstev mazaniny.
46 | CS ÚRS 2017 02 | 631319173 |  | Příplatek k mazanině tl do 120 mm za stržení povrchu spodní vrstvy před vložením výztuže Příplatek k cenám mazanin za stržení povrchu spodní vrstvy mazaniny latí před vložením výztuže nebo pletiva pro tl. obou vrstev mazaniny přes 80 do 120 mm | M3 | 2.61 |  | 0 | 21 | 0
dle mazaniny tl. do 120mm 2,61m3=2,610 [A]
1. Ceny -9011 až -9023 lze použít pro mazaniny min. tř. C 8/10. 2. Vcenách -9011 až -9023 jsou započteny i náklady za přehlazení povrchu mazaniny ocelovým hladítkem. 3. Ceny -9171 až -9175 lze také použít, bude-li do mazaniny vkládána druhá vrstva výztuže nad sebou oddělená vrstvou betonové směsi, kdy se oceňuje druhé stržení povrchu latí rovněž výměrou (m3) celkové tloušťky tří vrstev mazaniny.
47 | CS ÚRS 2017 02 | 631362021 |  | Výztuž mazanin svařovanými sítěmi Kari Výztuž mazanin ze svařovaných sítí z drátů typu KARI | T | 0.138 |  | 0 | 21 | 0
mazanina tl 50mm - dle tab místností. KARI 100/100/5 hmotnost 3.08kg/m2 (16,10m2+2,81m2)*3,08/1000=0,058 [A] dle mazaniny tl. do 120mm 2,61m3/0,1*3,08/1000=0,080 [B] Celkem: A+B=0,138 [C]
48 | CS ÚRS 2017 02 | 634111113 |  | Obvodová dilatace pružnou těsnicí páskou v 80 mm mezi stěnou a mazaninou Obvodová dilatace mezi stěnou a mazaninou pružnou těsnicí páskou výšky 80 mm | M | 20 |  | 0 | 21 | 0
1.5.2-2np 2*7,40+2*2,60=20,000 [A]
49 | CS ÚRS 2017 02 | 634111114 |  | Obvodová dilatace pružnou těsnicí páskou v 100 mm mezi stěnou a mazaninou Obvodová dilatace mezi stěnou a mazaninou pružnou těsnicí páskou výšky 100 mm | M | 14.8 |  | 0 | 21 | 0
1.5.2-1np 2*2,60=5,200 [A] 1.5.4-1np 2*1,90+5,80=9,600 [B] Celkem: A+B=14,800 [C]
50 | CS ÚRS 2017 02 | 642942611 |  | Osazování zárubní nebo rámů dveřních kovových do 2,5 m2 na montážní pěnu Osazování zárubní nebo rámů kovových dveřních lisovaných nebo z úhelníků bez dveřních křídel, na montážní pěnu, plochy otvoru do 2,5 m2 | KUS | 3 |  | 0 | 21 | 0
3ks=3,000 [A]
1. Ceny lze použít i pro osazování zárubní a rámů do stěn zprefadílců např. pórobetonových nebo sesazovaných, které se provádí současně nebo bezprostředně po osazení stěnových dílců; podobně platí u konstrukcí zděných přes 150 mm tloušťky, kde se osazování provádí převážně až po jejich vyzdění. 2. Ceny lze použít i pro osazení ocelových rámů na maltu určených pro zasklívání sklem profilovaným oceňované cenami katalogu 800-787 Zasklívání. 3. V cenách jsou započteny i náklady na kotvení rámů do zdiva. 4. Ceny jsou určeny pro jakýkoliv způsob provádění (např. bodovým přivařením k obnažené výztuži, uklínováním, zalitím pracen apod.). 5. V cenách nejsou započteny náklady na dodávku zárubní nebo rámů, které se oceňují ve specifikaci.
51 |  | 553311020 |  | zárubeň ocelová pro běžné zdění H 95 700 L/P | KUS | 1 |  | 0 | 21 | 0
1.5.2 - 2NP 1ks=1,000 [A]
1. Ceny lze použít i pro osazování zárubní a rámů do stěn zprefadílců např. pórobetonových nebo sesazovaných, které se provádí současně nebo bezprostředně po osazení stěnových dílců; podobně platí u konstrukcí zděných přes 150 mm tloušťky, kde se osazování provádí převážně až po jejich vyzdění. 2. Ceny lze použít i pro osazení ocelových rámů na maltu určených pro zasklívání sklem profilovaným oceňované cenami katalogu 800-787 Zasklívání. 3. V cenách jsou započteny i náklady na kotvení rámů do zdiva. 4. Ceny jsou určeny pro jakýkoliv způsob provádění (např. bodovým přivařením k obnažené výztuži, uklínováním, zalitím pracen apod.). 5. V cenách nejsou započteny náklady na dodávku zárubní nebo rámů, které se oceňují ve specifikaci.
52 |  | 553311040 |  | zárubeň ocelová pro běžné zdění H 95 800 L/P | KUS | 2 |  | 0 | 21 | 0
1.5.2 1ks=1,000 [A] 1.5.4 1ks=1,000 [B] Celkem: A+B=2,000 [C]
1. Ceny lze použít i pro osazování zárubní a rámů do stěn zprefadílců např. pórobetonových nebo sesazovaných, které se provádí současně nebo bezprostředně po osazení stěnových dílců; podobně platí u konstrukcí zděných přes 150 mm tloušťky, kde se osazování provádí převážně až po jejich vyzdění. 2. Ceny lze použít i pro osazení ocelových rámů na maltu určených pro zasklívání sklem profilovaným oceňované cenami katalogu 800-787 Zasklívání. 3. V cenách jsou započteny i náklady na kotvení rámů do zdiva. 4. Ceny jsou určeny pro jakýkoliv způsob provádění (např. bodovým přivařením k obnažené výztuži, uklínováním, zalitím pracen apod.). 5. V cenách nejsou započteny náklady na dodávku zárubní nebo rámů, které se oceňují ve specifikaci.
53 | CS ÚRS 2017 02 | 642942721 |  | Osazování zárubní nebo rámů dveřních kovových do 4 m2 na montážní pěnu Osazování zárubní nebo rámů kovových dveřních lisovaných nebo z úhelníků bez dveřních křídel, na montážní pěnu, plochy otvoru přes 2,5 do 4,5 m2 | KUS | 2 |  | 0 | 21 | 0
2ks=2,000 [A]
1. Ceny lze použít i pro osazování zárubní a rámů do stěn zprefadílců např. pórobetonových nebo sesazovaných, které se provádí současně nebo bezprostředně po osazení stěnových dílců; podobně platí u konstrukcí zděných přes 150 mm tloušťky, kde se osazování provádí převážně až po jejich vyzdění. 2. Ceny lze použít i pro osazení ocelových rámů na maltu určených pro zasklívání sklem profilovaným oceňované cenami katalogu 800-787 Zasklívání. 3. V cenách jsou započteny i náklady na kotvení rámů do zdiva. 4. Ceny jsou určeny pro jakýkoliv způsob provádění (např. bodovým přivařením k obnažené výztuži, uklínováním, zalitím pracen apod.). 5. V cenách nejsou započteny náklady na dodávku zárubní nebo rámů, které se oceňují ve specifikaci.
54 |  | 553311110 |  | zárubeň ocelová pro běžné zdění H 95 1450 dvoukřídlá | KUS | 2 |  | 0 | 21 | 0
1.5.2 1ks=1,000 [A] 1.5.4 1ks=1,000 [B] Celkem: A+B=2,000 [C]
1. Ceny lze použít i pro osazování zárubní a rámů do stěn zprefadílců např. pórobetonových nebo sesazovaných, které se provádí současně nebo bezprostředně po osazení stěnových dílců; podobně platí u konstrukcí zděných přes 150 mm tloušťky, kde se osazování provádí převážně až po jejich vyzdění. 2. Ceny lze použít i pro osazení ocelových rámů na maltu určených pro zasklívání sklem profilovaným oceňované cenami katalogu 800-787 Zasklívání. 3. V cenách jsou započteny i náklady na kotvení rámů do zdiva. 4. Ceny jsou určeny pro jakýkoliv způsob provádění (např. bodovým přivařením k obnažené výztuži, uklínováním, zalitím pracen apod.). 5. V cenách nejsou započteny náklady na dodávku zárubní nebo rámů, které se oceňují ve specifikaci.
|  | 6 |  | Úpravy povrchů, podlahy a osazování výplní |  |  |  | 0 |  | 0
|  | 711 |  | Izolace proti vodě, vlhkosti a plynům
55 | CS ÚRS 2017 02 | 711191001 |  | Provedení adhezního můstku na vodorovné ploše Provedení nátěru adhezního můstku na ploše vodorovné V | M2 | 18.91 |  | 0 | 21 | 0
1.5.2 - dle tab místností (16,10m2+2,81m2)=18,910 [A]
56 |  | 585812200.a |  | můstek adhezní bal. 10 kg můstek adhezní pod izolační a vyrovnávací lepící hmoty bal. 10 kg | KG | 2.231 |  | 0 | 21 | 0
2,231=2,231 [A]
142 | CS ÚRS 2017 02 | 998711102 |  | Přesun hmot tonážní pro izolace proti vodě, vlhkosti a plynům v objektech výšky do 12 m Přesun hmot pro izolace proti vodě, vlhkosti a plynům stanovený z hmotnosti přesunovaného materiálu vodorovná dopravní vzdálenost do 50 m v objektech výšky přes 6 do 12 m | T | 0.002 |  | 0 | 21 | 0
1. Ceny pro přesun hmot stanovený zhmotnosti přesunovaného materiálu se používají tehdy, pokud je možné určit hmotnost za celý stavební díl. Do této hmotnosti se započítává i hmotnost materiálů oceňovaných ve specifikaci. 2. Pokud nelze jednoznačně stanovit hmotnost přesunovaných materiálů, lze pro výpočet přesunu hmot použít orientačně procentní sazbu. Touto sazbou se vynásobí rozpočtové náklady za celý stavební díl včetně nákladů na materiál ve specifikacích. 3. Příplatek kcenám -1181 pro přesun prováděný bez použití mechanizace, tj. za ztížených podmínek, lze použít pouze pro hmotnost materiálu, která se tímto způsobem skutečně přemísťuje.
|  | 711 |  | Izolace proti vodě, vlhkosti a plynům |  |  |  | 0 |  | 0
|  | 713 |  | Izolace tepelné
57 | CS ÚRS 2017 02 | 713121111 |  | Montáž izolace tepelné podlah volně kladenými rohožemi, pásy, dílci, deskami 1 vrstva Montáž tepelné izolace podlah rohožemi, pásy, deskami, dílci, bloky (izolační materiál ve specifikaci) kladenými volně jednovrstvá | M2 | 18.91 |  | 0 | 21 | 0
1.5.2 - dle tab místností (16,10m2+2,81m2)=18,910 [A]
1. Množství tepelné izolace podlah okrajovými pásky k ceně -1211 se určuje v m projektované délky obložení (bez přesahů) na obvodu podlahy.
58 |  | 283723060 |  | deska z pěnového polystyrenu EPS 100 S 1000 x 500 x 60 mm deska z pěnového polystyrenu pro trvalé zatížení v tlaku (max. 2000 kg/m2) 1000 x 500 x 60 mm | M2 | 19.288 |  | 0 | 21 | 0
19,288=19,288 [A]
1. Množství tepelné izolace podlah okrajovými pásky k ceně -1211 se určuje v m projektované délky obložení (bez přesahů) na obvodu podlahy.
59 | CS ÚRS 2017 02 | 713131141 |  | Montáž izolace tepelné stěn a základů lepením celoplošně rohoží, pásů, dílců, desek Montáž tepelné izolace stěn rohožemi, pásy, deskami, dílci, bloky (izolační materiál ve specifikaci) lepením celoplošně | M2 | 27.135 |  | 0 | 21 | 0
27.135m2=27,135 [A]
1. Položky Montáž tepelných izolací stěn lze použít i pro ocenění montáže svislých tepelných izolací základových konstrukcí (základové pásy, desky apod.). 2. Vcenách -1161 až -1167 nejsou započteny náklady na podkladní rošt a olištování zdí; tyto se oceňují pro kovový rošt cenami souboru 763 12-16 katalogu 763 - Konstrukce suché výstavby nebo pro dřevěný rošt cenami souboru 766 41-72 katalogu 766 – Konstrukce truhlářské.
60 |  | 283723080 |  | deska z pěnového polystyrenu EPS 100 S 1000 x 500 x 80 mm deska z pěnového polystyrenu pro trvalé zatížení v tlaku (max. 2000 kg/m2) 1000 x 500 x 80 mm | M2 | 48.032 |  | 0 | 21 | 0
1.5.2 - okolo věnce (3,00*2+6,20*2)*0,60 + 2NP (8*1,06+8*0,85+2*2,80m2)=31,920 [A] 1.5.4 - okolo věnce 6,20*1,00+6,20*0,85 + 2*1,85m2=15,170 [B] Celkem: A+B=47,090 [C] C * 1.02Koeficient množství=48,032 [D]
1. Položky Montáž tepelných izolací stěn lze použít i pro ocenění montáže svislých tepelných izolací základových konstrukcí (základové pásy, desky apod.). 2. Vcenách -1161 až -1167 nejsou započteny náklady na podkladní rošt a olištování zdí; tyto se oceňují pro kovový rošt cenami souboru 763 12-16 katalogu 763 - Konstrukce suché výstavby nebo pro dřevěný rošt cenami souboru 766 41-72 katalogu 766 – Konstrukce truhlářské.
61 | CS ÚRS 2017 02 | 713151111 |  | Montáž izolace tepelné střech šikmých kladené volně mezi krokve rohoží, pásů, desek Montáž tepelné izolace střech šikmých rohožemi, pásy, deskami (izolační materiál ve specifikaci) kladenými volně mezi krokve | M2 | 51.6 |  | 0 | 21 | 0
(34.40+17.20)m2=51,600 [A]
1. Vcenách -1141 až -1147 nejsou započteny náklady na podkladní rošt a olištování zdí; tyto se oceňují pro kovový rošt cenami souboru 763 12-16 katalogu 763 - Konstrukce suché výstavby nebo pro dřevěný rošt cenami souboru 766 41-72 katalogu 766 – Konstrukce truhlářské. 2. Vcenách -1211 až -1218 nejsou započteny náklady na osazení latí pokud rozteč krokví je větší než 1000 mm; tyto se oceňují cenami souboru 762 34-.. Bednění a laťování katalogu 762 - Konstrukce tesařské.
62 |  | 631507940.a |  | plsť skelná 5000 x 1200 tl.100 mm plsť skelná pro izolaci mezi krokve la = 0,036 W/mK 5000 x 1200 tl.100 mm | M2 | 35.088 |  | 0 | 21 | 0
1.5.2 2,70*8,00=21,600 [A] 1.5.4 2,00*6,40=12,800 [B] Celkem: A+B=34,400 [C] C * 1.02Koeficient množství=35,088 [D]
1. Vcenách -1141 až -1147 nejsou započteny náklady na podkladní rošt a olištování zdí; tyto se oceňují pro kovový rošt cenami souboru 763 12-16 katalogu 763 - Konstrukce suché výstavby nebo pro dřevěný rošt cenami souboru 766 41-72 katalogu 766 – Konstrukce truhlářské. 2. Vcenách -1211 až -1218 nejsou započteny náklady na osazení latí pokud rozteč krokví je větší než 1000 mm; tyto se oceňují cenami souboru 762 34-.. Bednění a laťování katalogu 762 - Konstrukce tesařské.
63 |  | 631507980.a |  | plsť skelná 5000 x 1200 tl.180 mm plsť skelná pro izolaci mezi krokve la = 0,036 W/mK 5000 x 1200 tl.180 mm | M2 | 17.544 |  | 0 | 21 | 0
1.5.2 2,70*8,00/2=10,800 [A] 1.5.4 2,00*6,40/2=6,400 [B] Celkem: A+B=17,200 [C] C * 1.02Koeficient množství=17,544 [D]
1. Vcenách -1141 až -1147 nejsou započteny náklady na podkladní rošt a olištování zdí; tyto se oceňují pro kovový rošt cenami souboru 763 12-16 katalogu 763 - Konstrukce suché výstavby nebo pro dřevěný rošt cenami souboru 766 41-72 katalogu 766 – Konstrukce truhlářské. 2. Vcenách -1211 až -1218 nejsou započteny náklady na osazení latí pokud rozteč krokví je větší než 1000 mm; tyto se oceňují cenami souboru 762 34-.. Bednění a laťování katalogu 762 - Konstrukce tesařské.
64 | CS ÚRS 2017 02 | 713291333 |  | Montáž izolace tepelné parotěsné zábrany podlah folií Montáž tepelné izolace chlazených a temperovaných místností - doplňky a konstrukční součásti parotěsné zábrany podlah fólií | M2 | 42.2 |  | 0 | 21 | 0
1.5.2 3,40*8,00=27,200 [A] 1.5.4 2,50*6,00=15,000 [B] Celkem: A+B=42,200 [C]
65 |  | 283292100.a |  | zábrana parotěsná | M2 | 48.53 |  | 0 | 21 | 0
48,530=48,530 [A]
143 | CS ÚRS 2017 02 | 998713102 |  | Přesun hmot tonážní pro izolace tepelné v objektech v do 12 m Přesun hmot pro izolace tepelné stanovený z hmotnosti přesunovaného materiálu vodorovná dopravní vzdálenost do 50 m v objektech výšky přes 6 m do 12 m | T | 0.659 |  | 0 | 21 | 0
1. Ceny pro přesun hmot stanovený zhmotnosti přesunovaného materiálu se používají tehdy, pokud je možné určit hmotnost za celý stavební díl. Do této hmotnosti se započítává i hmotnost materiálů oceňovaných ve specifikaci. 2. Pokud nelze jednoznačně stanovit hmotnost přesunovaných materiálů, lze pro výpočet přesunu hmot použít orientačně procentní sazbu. Touto sazbou se vynásobí rozpočtové náklady za celý stavební díl včetně nákladů na materiál ve specifikacích. 3. Příplatek kcenám -3181 pro přesun prováděný bez použití mechanizace, tj. za ztížených podmínek, lze použít pouze pro hmotnost materiálu, která se tímto způsobem skutečně přemísťuje.
|  | 713 |  | Izolace tepelné |  |  |  | 0 |  | 0
|  | 731 |  | Ústřední vytápění
66 |  | 73100000 |  | D+M elektrický topný panel s akumulací. Výkon 1200W 63x103x8cm | KS | 3 |  | 0 | 21 | 0
3ks=3,000 [A]
|  | 731 |  | Ústřední vytápění |  |  |  | 0 |  | 0
|  | 762 |  | Konstrukce tesařské
68 | CS ÚRS 2017 02 | 762081150 |  | Hoblování hraněného řeziva ve staveništní dílně Práce společné pro tesařské konstrukce hoblování hraněného řeziva přímo na staveništi | M3 | 2.051 |  | 0 | 21 | 0
0.424m3+0.783m3+0.844m3=2,051 [A]
1. Soubor cen 762 08-3 Impregnace řeziva neobsahuje položky pro ocenění imregnace řeziva nátěrem; tyto se oceňují příslušnými cenami souboru cen 783 2. -31.1 Napouštěcí nátěr tesařských konstrukcí, katalogu 800-783 Nátěry. 2. Soubor cen 762 08-5 Montáž ocelových spojovacích prostředků neobsahuje položky pro ocenění chemických kotev; tyto lze ocenit příslušnými cenami souboru cen 953 96 Kotvy chemické, katalogu 801-1 Budovy a haly - konstrukce zděné a monolitické. 3. V cenách 762 08-5 nejsou započteny náklady na dodávku spojovacích prostředků; tato dodávka se oceňuje ve specifikaci. 4. U položek 762 08-6 se určení cen řídí hmotností jednotlivě montovaného dílu konstrukce, dodávka veškerého materiálu se oceňuje ve specifikaci.
69 | CS ÚRS 2017 02 | 762083121 |  | Impregnace řeziva proti dřevokaznému hmyzu, houbám a plísním máčením třída ohrožení 1 a 2 Práce společné pro tesařské konstrukce impregnace řeziva máčením proti dřevokaznému hmyzu, houbám a plísním, třída ohrožení 1 a 2 (dřevo v interiéru) | M3 | 2.051 |  | 0 | 21 | 0
0.424m3+0.783m3+0.844m3=2,051 [A]
1. Soubor cen 762 08-3 Impregnace řeziva neobsahuje položky pro ocenění imregnace řeziva nátěrem; tyto se oceňují příslušnými cenami souboru cen 783 2. -31.1 Napouštěcí nátěr tesařských konstrukcí, katalogu 800-783 Nátěry. 2. Soubor cen 762 08-5 Montáž ocelových spojovacích prostředků neobsahuje položky pro ocenění chemických kotev; tyto lze ocenit příslušnými cenami souboru cen 953 96 Kotvy chemické, katalogu 801-1 Budovy a haly - konstrukce zděné a monolitické. 3. V cenách 762 08-5 nejsou započteny náklady na dodávku spojovacích prostředků; tato dodávka se oceňuje ve specifikaci. 4. U položek 762 08-6 se určení cen řídí hmotností jednotlivě montovaného dílu konstrukce, dodávka veškerého materiálu se oceňuje ve specifikaci.
70 |  | 762085112.a |  | D+M svorníků nebo šroubů | KUS | 28 |  | 0 | 21 | 0
kotvení pozednice 2*8ks + 2*6ks=28,000 [A]
1. Soubor cen 762 08-3 Impregnace řeziva neobsahuje položky pro ocenění imregnace řeziva nátěrem; tyto se oceňují příslušnými cenami souboru cen 783 2. -31.1 Napouštěcí nátěr tesařských konstrukcí, katalogu 800-783 Nátěry. 2. Soubor cen 762 08-5 Montáž ocelových spojovacích prostředků neobsahuje položky pro ocenění chemických kotev; tyto lze ocenit příslušnými cenami souboru cen 953 96 Kotvy chemické, katalogu 801-1 Budovy a haly - konstrukce zděné a monolitické. 3. V cenách 762 08-5 nejsou započteny náklady na dodávku spojovacích prostředků; tato dodávka se oceňuje ve specifikaci. 4. U položek 762 08-6 se určení cen řídí hmotností jednotlivě montovaného dílu konstrukce, dodávka veškerého materiálu se oceňuje ve specifikaci.
71 | CS ÚRS 2017 02 | 762332131 |  | Montáž vázaných kcí krovů pravidelných z hraněného řeziva průřezové plochy do 120 cm2 Montáž vázaných konstrukcí krovů střech pultových, sedlových, valbových, stanových čtvercového nebo obdélníkového půdorysu, z řeziva hraněného průřezové plochy do 120 cm2 | M | 84.8 |  | 0 | 21 | 0
1.5.2 - laťování. latě po 0.5m 3,30*8,00/0,50=52,800 [A] 1.5.4 - laťování. latě po 0.5m 2,50*6,40/0,50=32,000 [B] Celkem: A+B=84,800 [C]
1. V cenách nejsou započteny náklady na montáž kotevních želez spřipojením kdřevěné konstrukci; tyto se ocení příslušnými položkami souboru cen 762 08-5 tohoto katalogu. 2. V cenách 762 33-5 nejsou započteny náklady na podpory (např. vazníky).
72 |  | 605120010 |  | řezivo jehličnaté hranol jakost I do 120 cm2 | M3 | 0.458 |  | 0 | 21 | 0
84.80*(0.05*0.10)=0,424 [A] A * 1.08Koeficient množství=0,458 [B]
1. V cenách nejsou započteny náklady na montáž kotevních želez spřipojením kdřevěné konstrukci; tyto se ocení příslušnými položkami souboru cen 762 08-5 tohoto katalogu. 2. V cenách 762 33-5 nejsou započteny náklady na podpory (např. vazníky).
73 | CS ÚRS 2017 02 | 762332132 |  | Montáž vázaných kcí krovů pravidelných z hraněného řeziva průřezové plochy do 224 cm2 Montáž vázaných konstrukcí krovů střech pultových, sedlových, valbových, stanových čtvercového nebo obdélníkového půdorysu, z řeziva hraněného průřezové plochy přes 120 do 224 cm2 | M | 28.8 |  | 0 | 21 | 0
1.5.2. - dřevěné hranoly 2*8,00=16,000 [A] 1.5.2. - dřevěné hranoly 2*6,40=12,800 [B] Celkem: A+B=28,800 [C]
1. V cenách nejsou započteny náklady na montáž kotevních želez spřipojením kdřevěné konstrukci; tyto se ocení příslušnými položkami souboru cen 762 08-5 tohoto katalogu. 2. V cenách 762 33-5 nejsou započteny náklady na podpory (např. vazníky).
74 |  | 605120110 |  | řezivo jehličnaté hranol jakost I nad 120 cm2 | M3 | 0.846 |  | 0 | 21 | 0
1.5.2. - dřevěné hranoly 8,00*(0,16*0,24)+8,00*(0,16*0,10)=0,435 [A] 1.5.2. - dřevěné hranoly 6,40*(0,16*0,24)+6,40*(0,16*0,10)=0,348 [B] Celkem: A+B=0,783 [C] C * 1.08Koeficient množství=0,846 [D]
1. V cenách nejsou započteny náklady na montáž kotevních želez spřipojením kdřevěné konstrukci; tyto se ocení příslušnými položkami souboru cen 762 08-5 tohoto katalogu. 2. V cenách 762 33-5 nejsou započteny náklady na podpory (např. vazníky).
75 | CS ÚRS 2017 02 | 762341250 |  | Montáž bednění střech rovných a šikmých sklonu do 60° z hoblovaných prken Bednění a laťování montáž bednění střech rovných a šikmých sklonu do 60 st. s vyřezáním otvorů z prken hoblovaných | M2 | 42.2 |  | 0 | 21 | 0
1.5.2 3,40*8,00=27,200 [A] 1.5.4 2,50*6,00=15,000 [B] Celkem: A+B=42,200 [C]
1. Vcenách -1011 až -1149 bednění střech zdesek dřevoštěpkových a cementotřískových jsou započteny i náklady na dodávku spojovacích prostředků, na tyto položky se nevztahuje ocenění dodávky spojovacích prostředků položka 762 39-5000.
76 |  | 605151110 |  | řezivo jehličnaté boční prkno jakost I.-II. 2 - 3 cm | M3 | 0.912 |  | 0 | 21 | 0
42.20m2*0.02=0,844 [A] A * 1.08Koeficient množství=0,912 [B]
1. Vcenách -1011 až -1149 bednění střech zdesek dřevoštěpkových a cementotřískových jsou započteny i náklady na dodávku spojovacích prostředků, na tyto položky se nevztahuje ocenění dodávky spojovacích prostředků položka 762 39-5000.
77 | CS ÚRS 2017 02 | 762395000 |  | Spojovací prostředky pro montáž krovu, bednění, laťování, světlíky, klíny Spojovací prostředky krovů, bednění a laťování, nadstřešních konstrukcí svory, prkna, hřebíky, pásová ocel, vruty | M3 | 2.051 |  | 0 | 21 | 0
dle vázaných kcí krovů 0,424m3+0,783m3=1,207 [A] dle bednění 0,844m3=0,844 [B] Celkem: A+B=2,051 [C]
1. Cena je určena pro montážní ceny souborů cen: a) 762 33- Montáž vázaných konstrukcí krovů, b) 762 34- Bednění a laťování, ceny -1210 až -2441, c) 762 35- Montáž nadstřešních konstrukcí, d) 762 36- Montáž spádových klínů. 2. Ochrana konstrukce se oceňuje samostatně, např. položkami 762 08-3 Impregnace řeziva tohoto katalogu nebo příslušnými položkami katalogu 800-783 Nátěry.
144 | CS ÚRS 2017 02 | 998762102 |  | Přesun hmot tonážní pro kce tesařské v objektech v do 12 m Přesun hmot pro konstrukce tesařské stanovený z hmotnosti přesunovaného materiálu vodorovná dopravní vzdálenost do 50 m v objektech výšky přes 6 do 12 m | T | 1.269 |  | 0 | 21 | 0
1. Ceny pro přesun hmot stanovený zhmotnosti přesunovaného materiálu se používají tehdy, pokud je možné určit hmotnost za celý stavební díl. Do této hmotnosti se započítává i hmotnost materiálů oceňovaných ve specifikaci. 2. Pokud nelze jednoznačně stanovit hmotnost přesunovaných materiálů, lze pro výpočet přesunu hmot použít orientačně procentní sazbu. Touto sazbou se vynásobí rozpočtové náklady za celý stavební díl včetně nákladů na materiál ve specifikacích. 3. Příplatek kcenám -2181 pro přesun prováděný bez použití mechanizace, tj. za ztížených podmínek, lze použít pouze pro hmotnost materiálu, která se tímto způsobem skutečně přemísťuje.
|  | 762 |  | Konstrukce tesařské |  |  |  | 0 |  | 0
|  | 763 |  | Konstrukce suché výstavby
78 | CS ÚRS 2017 02 | 763711212 |  | Montáž dřevostaveb stěn a příček z panelů výšky do 10 m tl do 120 mm plochy do 10 m2 Montáž svislé konstrukce do 10 m výšky římsy stěny a příčky z panelů tl. přes 114 do 120 mm, plochy přes 3 do 10 m2 | M2 | 21 |  | 0 | 21 | 0
21.00m2=21,000 [A]
79 |  | 607262360.B |  | systémový stěnový panel (2xOSB +EPS) tl. 120mm | M2 | 21 |  | 0 | 21 | 0
1.5.2 2,50*2,80*2=14,000 [A] 1.5.4 2,50*2,80=7,000 [B] Celkem: A+B=21,000 [C]
145 | CS ÚRS 2017 02 | 998763201 |  | Přesun hmot procentní pro dřevostavby v objektech v do 12 m Přesun hmot pro dřevostavby stanovený procentní sazbou (%) z ceny vodorovná dopravní vzdálenost do 50 m v objektech výšky přes 6 do 12 m | % | 306.39 |  | 0 | 21 | 0
1. Ceny pro přesun hmot stanovený zhmotnosti přesunovaného materiálu se použijí tehdy, pokud je možné určit hmotnost za celý stavební díl. Do této hmotnosti se započítává i hmotnost materiálů oceňovaných ve specifikaci. 2. Pokud nelze jednoznačně stanovit hmotnost přesunovaných materiálů, lze pro výpočet přesunu hmot použít orientačně procentní sazbu. Touto sazbou se vynásobí rozpočtové náklady za celý stavební díl včetně nákladů na materiál ve specifikacích. 3. Příplatek kcenám -3181 pro přesun prováděný bez použití mechanizace, tj. za ztížených podmínek, lze použít pouze pro hmotnost materiálu, která se tímto způsobem skutečně přemísťuje. U přesunu stanoveného procentní sazbou se ztížení přesunu ocení individuálně.
|  | 763 |  | Konstrukce suché výstavby |  |  |  | 0 |  | 0
|  | 764 |  | Konstrukce klempířské
80 | CS ÚRS 2017 02 | 764111641 |  | Krytina střechy rovné drážkováním ze svitků z Pz plechu s povrchovou úpravou rš 670 mm sklonu do 30° Krytina ze svitků nebo z taškových tabulí z pozinkovaného plechu s povrchovou úpravou s úpravou u okapů, prostupů a výčnělků střechy rovné drážkováním ze svitků rš 670 mm, sklon střechy do 30 st. | M2 | 45.25 |  | 0 | 21 | 0
1.5.2 3,50*8,10=28,350 [A] 1.5.4 2,60*6,50=16,900 [B] Celkem: A+B=45,250 [C]
81 | CS ÚRS 2017 02 | 764212634 |  | Oplechování štítu závětrnou lištou z Pz s povrchovou úpravou rš 330 mm Oplechování střešních prvků z pozinkovaného plechu s povrchovou úpravou štítu závětrnou lištou rš 330 mm | M | 12.5 |  | 0 | 21 | 0
dle tab. klempířských prvků - K04 12,50m=12,500 [A]
1. V cenách 764 21-1605 až - 3642 nejsou započteny náklady na podkladní plech, tento se oceňuje cenami souboru cen 764 01-16.. Podkladní plech z pozinkovaného plechu s upraveným povrchem v rozvinuté šířce dle rš střešního prvku.
82 |  | 764212634.a |  | Oplechování štítu závětrnou lištou z Pz s povrchovou úpravou rš 315 mm Oplechování střešních prvků z pozinkovaného plechu s povrchovou úpravou štítu závětrnou lištou rš 315 mm | M | 14.6 |  | 0 | 21 | 0
dle tab. klempířských prvků - K03 14,60m=14,600 [A]
1. V cenách 764 21-1605 až - 3642 nejsou započteny náklady na podkladní plech, tento se oceňuje cenami souboru cen 764 01-16.. Podkladní plech z pozinkovaného plechu s upraveným povrchem v rozvinuté šířce dle rš střešního prvku.
83 |  | 764212664.a |  | Oplechování rovné okapové hrany z Pz s povrchovou úpravou rš 315 mm Oplechování střešních prvků z pozinkovaného plechu s povrchovou úpravou okapu okapovým plechem střechy rovné rš 315 mm | M | 14.6 |  | 0 | 21 | 0
dle tab. klempířských prvků - K01 14,60m=14,600 [A]
1. V cenách 764 21-1605 až - 3642 nejsou započteny náklady na podkladní plech, tento se oceňuje cenami souboru cen 764 01-16.. Podkladní plech z pozinkovaného plechu s upraveným povrchem v rozvinuté šířce dle rš střešního prvku.
84 |  | 764216603.a |  | Oplechování rovných parapetů mechanicky kotvené z Pz s povrchovou úpravou rš 240 mm Oplechování parapetů z pozinkovaného plechu s povrchovou úpravou rovných mechanicky kotvené, bez rohů rš 240 mm | M | 6.6 |  | 0 | 21 | 0
dle tab. klempířských prvků - K11 6,60m=6,600 [A]
85 |  | 764216604.a |  | Oplechování rovných parapetů mechanicky kotvené z Pz s povrchovou úpravou rš 280 mm Oplechování parapetů z pozinkovaného plechu s povrchovou úpravou rovných mechanicky kotvené, bez rohů rš 280 mm | M | 15.4 |  | 0 | 21 | 0
dle tab. klempířských prvků - K10 15,40m=15,400 [A]
86 |  | 764511602.a |  | Žlab podokapní půlkruhový z Pz s povrchovou úpravou rš 300 mm Žlab podokapní z pozinkovaného plechu s povrchovou úpravou včetně háků a čel půlkruhový rš 300 mm | M | 14.6 |  | 0 | 21 | 0
dle tab. klempířských prvků - K02 14,60m=14,600 [A]
87 | CS ÚRS 2017 02 | 764511642 |  | Kotlík oválný (trychtýřový) pro podokapní žlaby z Pz s povrchovou úpravou 330/100 mm Žlab podokapní z pozinkovaného plechu s povrchovou úpravou včetně háků a čel kotlík oválný (trychtýřový), rš žlabu/průměr svodu 330/100 mm | KUS | 2 |  | 0 | 21 | 0
dle tab. klempířských prvků - K05 2ks=2,000 [A]
88 |  | 764518622.a |  | Svody kruhové včetně objímek, kolen, odskoků, čistících kusů z Pz s povrchovou úpravou průměru 100 mm Svod z pozinkovaného plechu s upraveným povrchem včetně objímek, kolen, odskoků a čistících kusů kruhový, průměru 100 mm | M | 10.2 |  | 0 | 21 | 0
dle tab. klempířských prvků - K09 10,20m=10,200 [A]
146 | CS ÚRS 2017 02 | 998764102 |  | Přesun hmot tonážní pro konstrukce klempířské v objektech v do 12 m Přesun hmot pro konstrukce klempířské stanovený z hmotnosti přesunovaného materiálu vodorovná dopravní vzdálenost do 50 m v objektech výšky přes 6 do 12 m | T | 0.572 |  | 0 | 21 | 0
1. Ceny pro přesun hmot stanovený zhmotnosti přesunovaného materiálu se používají tehdy, pokud je možné určit hmotnost za celý stavební díl. Do této hmotnosti se započítává i hmotnost materiálů oceňovaných ve specifikaci. 2. Pokud nelze jednoznačně stanovit hmotnost přesunovaných materiálů, lze pro výpočet přesunu hmot použít orientačně procentní sazbu. Touto sazbou se vynásobí rozpočtové náklady za celý stavební díl včetně nákladů na materiál ve specifikacích. 3. Příplatek kcenám -4181 pro přesun prováděný bez použití mechanizace, tj. za ztížených podmínek, lze použít pouze pro hmotnost materiálu, která se tímto způsobem skutečně přemísťuje.
|  | 764 |  | Konstrukce klempířské |  |  |  | 0 |  | 0
|  | 765 |  | Krytina skládaná
89 | CS ÚRS 2017 02 | 765191011 |  | Montáž pojistné hydroizolační fólie kladené ve sklonu do 30° volně na krokve Montáž pojistné hydroizolační fólie kladené ve sklonu přes 20 st. volně na krokve | M2 | 42.2 |  | 0 | 21 | 0
1.5.2 3,40*8,00=1,500 [A] 1.5.4 2,50*6,00=1,500 [B] Celkem: A+B=3,000 [C]
1. V cenách nejsou započteny náklady na dodávku fólie, tyto se oceňují ve specifikaci. Ztratné lze dohodnout ve směrné výši 5 až 15%. 2. Vceně -1071 nejsou započteny náklady na dodávku okapnice, tyto se oceňují položkami ceníku 800-764 Konstrukce klempířské.
90 |  | 283292930.a |  | kontaktní pojistná hydroizolační folie | M2 | 46.42 |  | 0 | 21 | 0
46,420=46,420 [A]
1. V cenách nejsou započteny náklady na dodávku fólie, tyto se oceňují ve specifikaci. Ztratné lze dohodnout ve směrné výši 5 až 15%. 2. Vceně -1071 nejsou započteny náklady na dodávku okapnice, tyto se oceňují položkami ceníku 800-764 Konstrukce klempířské.
147 | CS ÚRS 2017 02 | 998765102 |  | Přesun hmot tonážní pro krytiny skládané v objektech v do 12 m Přesun hmot pro krytiny skládané stanovený z hmotnosti přesunovaného materiálu vodorovná dopravní vzdálenost do 50 m na objektech výšky přes 6 do 12 m | T | 0.006 |  | 0 | 21 | 0
1. Ceny pro přesun hmot stanovený zhmotnosti přesunovaného materiálu se používají tehdy, pokud je možné určit hmotnost za celý stavební díl. Do této hmotnosti se započítává i hmotnost materiálů oceňovaných ve specifikaci. 2. Pokud nelze jednoznačně stanovit hmotnost přesunovaných materiálů, lze pro výpočet přesunu hmot použít orientačně procentní sazbu. Touto sazbou se vynásobí rozpočtové náklady za celý stavební díl včetně nákladů na materiál ve specifikacích. 3. Příplatek kcenám -5181 pro přesun prováděný bez použití mechanizace, tj. za ztížených podmínek, lze použít pouze pro hmotnost materiálu, která se tímto způsobem skutečně přemísťuje.
|  | 765 |  | Krytina skládaná |  |  |  | 0 |  | 0
|  | 766 |  | Konstrukce truhlářské
91 |  | 7666000 |  | D+M poklopu u vnitřního schodiště - průměr 1700mm -panel z 2xOSB desek tl 12mm + tepelná izolace tl 60mm kompletní specifikace dle výpisu truhlářskách výrobků | KUS | 1 |  | 0 | 21 | 0
T02 1ks=1,000 [A]
92 | CS ÚRS 2017 02 | 766660001 |  | Montáž dveřních křídel otvíravých 1křídlových š do 0,8 m do ocelové zárubně Montáž dveřních křídel dřevěných nebo plastových otevíravých do ocelové zárubně povrchově upravených jednokřídlových, šířky do 800 mm | KUS | 1 |  | 0 | 21 | 0
1=1,000 [A]
1. Cenami -0021 až -0031, -0161 až -0163, -0181 až -0183, se oceňují dveře s protipožární odolností do 30 min. 2. V cenách -0201 až -0272 je započtena i montáž okopného plechu, stavěče křídel a držadel kyvných dveří. 3. V cenách -0311 až -0324 jsou započtené i náklady na osazení kování, vodícího trnu, dorazů, seřízení pojezdů a následné vyrovnání a seřízení dveřních křídel. 4. V cenách -0351 až -0358 jsou započtené i náklady na osazení kování, vodícího trnu, dorazů, seřízení pojezdů na stěnu a následné vyrovnání a seřízení dveřních křídel. 5. V cenách -0311 až -0324 nejsou započtené náklady na sestavení a osazení stavebního pouzdra, tyto náklady se oceňují cenami souboru cen 642 94-6 . . . Osazení stavebního pouzdra posuvných dveří do zděné příčky, katalogu 801-1 Budovy a haly - zděné a monolitické.
93 |  | 611601560.a |  | dveře dřevěné vnitřní hladké plné 1křídlové laminovaný povrch buk 70x197 cm vč. kování a větrací mřížky hliníkové Kování - dveře standardní bezpečnost, systémové závěsy uložené na kuličkových ložiskách - z vnitřní strany klika, z vnější strany klika - zámek - s cylindrickou oboustrannou vložkou kompletní specifikace dle výpisu dveří | KUS | 1 |  | 0 | 21 | 0
1.5.2 - 2NP 1ks=1,000 [A]
1. Cenami -0021 až -0031, -0161 až -0163, -0181 až -0183, se oceňují dveře s protipožární odolností do 30 min. 2. V cenách -0201 až -0272 je započtena i montáž okopného plechu, stavěče křídel a držadel kyvných dveří. 3. V cenách -0311 až -0324 jsou započtené i náklady na osazení kování, vodícího trnu, dorazů, seřízení pojezdů a následné vyrovnání a seřízení dveřních křídel. 4. V cenách -0351 až -0358 jsou započtené i náklady na osazení kování, vodícího trnu, dorazů, seřízení pojezdů na stěnu a následné vyrovnání a seřízení dveřních křídel. 5. V cenách -0311 až -0324 nejsou započtené náklady na sestavení a osazení stavebního pouzdra, tyto náklady se oceňují cenami souboru cen 642 94-6 . . . Osazení stavebního pouzdra posuvných dveří do zděné příčky, katalogu 801-1 Budovy a haly - zděné a monolitické.
94 | CS ÚRS 2017 02 | 766694111 |  | Montáž parapetních desek dřevěných nebo plastových šířky do 30 cm délky do 1,0 m Montáž ostatních truhlářských konstrukcí parapetních desek dřevěných nebo plastových šířky do 300 mm, délky do 1000 mm | KUS | 6 |  | 0 | 21 | 0
6ks=6,000 [A]
1. Cenami -8111 a -8112 se oceňuje montáž vrat oboru JKPOV 611. 2. Cenami -97 . . nelze oceňovat venkovní krycí lišty balkónových dveří; tato montáž se oceňuje cenou -1610.
95 | CS ÚRS 2017 02 | 766694112 |  | Montáž parapetních desek dřevěných nebo plastových šířky do 30 cm délky do 1,6 m Montáž ostatních truhlářských konstrukcí parapetních desek dřevěných nebo plastových šířky do 300 mm, délky přes 1000 do 1600 mm | KUS | 6 |  | 0 | 21 | 0
6ks=6,000 [A]
1. Cenami -8111 a -8112 se oceňuje montáž vrat oboru JKPOV 611. 2. Cenami -97 . . nelze oceňovat venkovní krycí lišty balkónových dveří; tato montáž se oceňuje cenou -1610.
96 | CS ÚRS 2017 02 | 766694114 |  | Montáž parapetních desek dřevěných nebo plastových šířky do 30 cm délky přes 2,6 m Montáž ostatních truhlářských konstrukcí parapetních desek dřevěných nebo plastových šířky do 300 mm, délky přes 2600 mm | KUS | 2 |  | 0 | 21 | 0
dle tab oken 2ks=2,000 [A]
1. Cenami -8111 a -8112 se oceňuje montáž vrat oboru JKPOV 611. 2. Cenami -97 . . nelze oceňovat venkovní krycí lišty balkónových dveří; tato montáž se oceňuje cenou -1610.
97 |  | 607941000 |  | deska parapetní dřevotřísková vnitřní 0,15 x 1 m | M | 22.8 |  | 0 | 21 | 0
dle výpisu truhlářských výrobků 22,80m=22,800 [A]
1. Cenami -8111 a -8112 se oceňuje montáž vrat oboru JKPOV 611. 2. Cenami -97 . . nelze oceňovat venkovní krycí lišty balkónových dveří; tato montáž se oceňuje cenou -1610.
148 | CS ÚRS 2017 02 | 998766202 |  | Přesun hmot procentní pro konstrukce truhlářské v objektech v do 12 m Přesun hmot pro konstrukce truhlářské stanovený procentní sazbou (%) z ceny vodorovná dopravní vzdálenost do 50 m v objektech výšky přes 6 do 12 m | % | 153.798 |  | 0 | 21 | 0
1. Ceny pro přesun hmot stanovený zhmotnosti přesunovaného materiálu se používají tehdy, pokud je možné určit hmotnost za celý stavební díl. Do této hmotnosti se započítává i hmotnost materiálů oceňovaných ve specifikaci. 2. Pokud nelze jednoznačně stanovit hmotnost přesunovaných materiálů, lze pro výpočet přesunu hmot použít orientačně procentní sazbu. Touto sazbou se vynásobí rozpočtové náklady za celý stavební díl včetně nákladů na materiál ve specifikacích. 3. Příplatek kcenám -6181 pro přesun prováděný bez použití mechanizace, tj. za ztížených podmínek, lze použít pouze pro hmotnost materiálu, která se tímto způsobem skutečně přemísťuje.
|  | 766 |  | Konstrukce truhlářské |  |  |  | 0 |  | 0
|  | 767 |  | Konstrukce zámečnické
67 |  | 7600 |  | D+M přístřešku nad vstup - ocelová kce, výplň sklo kalené, tvrzené, tl. 10 mm, čiré kompletní specifikace dle výpisu zámečnických výrobků | KPL | 1 |  | 0 | 21 | 0
98 |  | 767210123.a |  | D+M schodiště ocelového vřetenového vč. zábradlí -materiál kce - nerez, stupně z kompozitového roštu kompletní specifikace dle výpisu zámečnických výrobků | KPL | 1 |  | 0 | 21 | 0
1.5.2- Z03 1ks=1,000 [A]
1. Ceny jsou určeny kocenění 1m jedné schodnice. 2. V cenách není započtena montáž zábradlí; tyto práce se oceňují cenami souboru cen 767 22- . . Montáž schodišťového zábradlí.
99 | CS ÚRS 2017 02 | 767610117 |  | Montáž oken jednoduchých pevných do zdiva plochy do 2,5 m2 Montáž oken jednoduchých z hliníkových nebo ocelových profilů pevných do zdiva, plochy přes 1,5 do 2,5 m2 | M2 | 6.528 |  | 0 | 21 | 0
4*(2*0.68*1.20)=6,528 [A]
1. V cenách montáže oken jsou započteny i náklady na zaměření, vyklínování, horizontální i vertikální vyrovnání okenního rámu, ukotvení a vyplnění spáry mezi rámem a ostěním polyuretanovou pěnou. 2. V cenách nejsou započteny náklady na: a) montáž hliníkových krycích lišt; tyto práce se oceňují cenami 767 89-6110 až -6115 Montáž částí zhliníkových a jiných slitin, b) montáž těsnění oken; tyto práce se oceňují cenami 767 62-61 Montáž těsnění oken, c) montáž oboustranných krycích lišt; tyto práce se oceňují cenami 767 62-71 Montáž krycích ocelových lišt oboustranně.
100 |  | 553415220.a |  | okno hliníkové s fixním zasklením zdvojené rohové 2*(680 x 1200 mm) -roh tvořen společným rámem dvou okenních výplní kompletní specifikace dle výpisu oken | KUS | 4 |  | 0 | 21 | 0
dle výpisu oken - OH04 4ks=4,000 [A]
1. V cenách montáže oken jsou započteny i náklady na zaměření, vyklínování, horizontální i vertikální vyrovnání okenního rámu, ukotvení a vyplnění spáry mezi rámem a ostěním polyuretanovou pěnou. 2. V cenách nejsou započteny náklady na: a) montáž hliníkových krycích lišt; tyto práce se oceňují cenami 767 89-6110 až -6115 Montáž částí zhliníkových a jiných slitin, b) montáž těsnění oken; tyto práce se oceňují cenami 767 62-61 Montáž těsnění oken, c) montáž oboustranných krycích lišt; tyto práce se oceňují cenami 767 62-71 Montáž krycích ocelových lišt oboustranně.
101 | CS ÚRS 2017 02 | 767610126 |  | Montáž oken jednoduchých otevíravých do zdiva plochy do 1,5 m2 Montáž oken jednoduchých z hliníkových nebo ocelových profilů otevíravých nebo výklopných do zdiva, plochy přes 0,6 do 1,5 m2 | M2 | 7.332 |  | 0 | 21 | 0
6*(1.10*0.82)=5,412 [A] 2*(0.8*1.20)=1,920 [B] Celkem: A+B=7,332 [C]
1. V cenách montáže oken jsou započteny i náklady na zaměření, vyklínování, horizontální i vertikální vyrovnání okenního rámu, ukotvení a vyplnění spáry mezi rámem a ostěním polyuretanovou pěnou. 2. V cenách nejsou započteny náklady na: a) montáž hliníkových krycích lišt; tyto práce se oceňují cenami 767 89-6110 až -6115 Montáž částí zhliníkových a jiných slitin, b) montáž těsnění oken; tyto práce se oceňují cenami 767 62-61 Montáž těsnění oken, c) montáž oboustranných krycích lišt; tyto práce se oceňují cenami 767 62-71 Montáž krycích ocelových lišt oboustranně.
102 |  | 553417430.a |  | okno hliníkové sklopné jednokřídlové 1100 x 820 mm kompletní specifikace dle výpisu oken | KUS | 6 |  | 0 | 21 | 0
dle výpisu oken - OH01 6ks=6,000 [A]
1. V cenách montáže oken jsou započteny i náklady na zaměření, vyklínování, horizontální i vertikální vyrovnání okenního rámu, ukotvení a vyplnění spáry mezi rámem a ostěním polyuretanovou pěnou. 2. V cenách nejsou započteny náklady na: a) montáž hliníkových krycích lišt; tyto práce se oceňují cenami 767 89-6110 až -6115 Montáž částí zhliníkových a jiných slitin, b) montáž těsnění oken; tyto práce se oceňují cenami 767 62-61 Montáž těsnění oken, c) montáž oboustranných krycích lišt; tyto práce se oceňují cenami 767 62-71 Montáž krycích ocelových lišt oboustranně.
103 |  | 553417430.c |  | okno hliníkové otevíravě sklopné jednokřídlové 800 x 1200 mm kompletní specifikace dle výpisu oken | KUS | 2 |  | 0 | 21 | 0
dle výpisu oken - OH03 2ks=2,000 [A]
1. V cenách montáže oken jsou započteny i náklady na zaměření, vyklínování, horizontální i vertikální vyrovnání okenního rámu, ukotvení a vyplnění spáry mezi rámem a ostěním polyuretanovou pěnou. 2. V cenách nejsou započteny náklady na: a) montáž hliníkových krycích lišt; tyto práce se oceňují cenami 767 89-6110 až -6115 Montáž částí zhliníkových a jiných slitin, b) montáž těsnění oken; tyto práce se oceňují cenami 767 62-61 Montáž těsnění oken, c) montáž oboustranných krycích lišt; tyto práce se oceňují cenami 767 62-71 Montáž krycích ocelových lišt oboustranně.
104 | CS ÚRS 2017 02 | 767610128 |  | Montáž oken jednoduchých otevíravých do zdiva plochy přes 2,5 m2 Montáž oken jednoduchých z hliníkových nebo ocelových profilů otevíravých nebo výklopných do zdiva, plochy přes 2,5 m2 | M2 | 8.88 |  | 0 | 21 | 0
2*4.44m2=8,880 [A]
1. V cenách montáže oken jsou započteny i náklady na zaměření, vyklínování, horizontální i vertikální vyrovnání okenního rámu, ukotvení a vyplnění spáry mezi rámem a ostěním polyuretanovou pěnou. 2. V cenách nejsou započteny náklady na: a) montáž hliníkových krycích lišt; tyto práce se oceňují cenami 767 89-6110 až -6115 Montáž částí zhliníkových a jiných slitin, b) montáž těsnění oken; tyto práce se oceňují cenami 767 62-61 Montáž těsnění oken, c) montáž oboustranných krycích lišt; tyto práce se oceňují cenami 767 62-71 Montáž krycích ocelových lišt oboustranně.
105 |  | 553417430.b |  | okno hliníkové otevíravě sklopné ztrojené 3*(1100 x 1200 mm) propojené pevným okenním rámem š. 200mm -soubor tří totožných okenních výplní v řadě, propojené plným okenním rámem šíře 200 mm, samostatná okna v části dovnitř výklopná a otevíravá kompletní specifikace dle výpisu oken | KUS | 2 |  | 0 | 21 | 0
dle výpisu oken - OH02 2ks=2,000 [A]
1. V cenách montáže oken jsou započteny i náklady na zaměření, vyklínování, horizontální i vertikální vyrovnání okenního rámu, ukotvení a vyplnění spáry mezi rámem a ostěním polyuretanovou pěnou. 2. V cenách nejsou započteny náklady na: a) montáž hliníkových krycích lišt; tyto práce se oceňují cenami 767 89-6110 až -6115 Montáž částí zhliníkových a jiných slitin, b) montáž těsnění oken; tyto práce se oceňují cenami 767 62-61 Montáž těsnění oken, c) montáž oboustranných krycích lišt; tyto práce se oceňují cenami 767 62-71 Montáž krycích ocelových lišt oboustranně.
106 | CS ÚRS 2017 02 | 767640111 |  | Montáž dveří ocelových vchodových jednokřídlových bez nadsvětlíku Montáž dveří ocelových vchodových jednokřídlových bez nadsvětlíku | KUS | 2 |  | 0 | 21 | 0
2ks=2,000 [A]
1. Cenami nelze oceňovat montáž kompletu dveří s rámem charakteru stěny; tyto práce se oceňují cenami souborů cen 767 11- . . Montáž stěn a příček pro zasklení, 767 12- . . Montáž stěn a příček s výplní drátěnou sítí a 767 13- . . Montáž stěn a příček zhliníkového plechu. 2. V cenách nejsou započteny náklady na: a) montáž okopových plechů a hliníkových lišt; tyto práce se oceňují cenami souboru cen 767 89-61 Montáž lišt a okopových plechů, b) montáž těsnění dveří; tyto práce se oceňují cenami 767 62-6101 až -6103 Montáž těsnění oken. 3. Vcenách – 0111 až -0224 jsou započteny i náklady na montáž dveří včetně zárubní nebo ocelových rámů. 4. V ceně -8351 je započtena i montáž jednostranného spojení ocelovou lištou přivařením nebo oboustranným svařením dvou prvků (dveří, stěn, oken). 5. V ceně -8353 je započteno i provedení rohového spojení dvou prvků.
107 |  | 553411550.a |  | dveře ocelové exteriérové zateplené jednokřídlé 80 x 197 cm vč. povrchové úpravy a kování Kování - dveře standardní bezpečnost, systémové závěsy uložené na kuličkových ložiskách, pojistné čepy proti vysazení -panikové kování (paniková klika), z vnitřní strany klika, z vnější strany koule - zámek - s cylindrickou oboustrannou vložkou kompletní specifikace dle výpisu dveří | KUS | 2 |  | 0 | 21 | 0
1.5.2 - D02 1ks=1,000 [A] 1.5.4 - D02 1ks=1,000 [B] Celkem: A+B=2,000 [C]
1. Cenami nelze oceňovat montáž kompletu dveří s rámem charakteru stěny; tyto práce se oceňují cenami souborů cen 767 11- . . Montáž stěn a příček pro zasklení, 767 12- . . Montáž stěn a příček s výplní drátěnou sítí a 767 13- . . Montáž stěn a příček zhliníkového plechu. 2. V cenách nejsou započteny náklady na: a) montáž okopových plechů a hliníkových lišt; tyto práce se oceňují cenami souboru cen 767 89-61 Montáž lišt a okopových plechů, b) montáž těsnění dveří; tyto práce se oceňují cenami 767 62-6101 až -6103 Montáž těsnění oken. 3. Vcenách – 0111 až -0224 jsou započteny i náklady na montáž dveří včetně zárubní nebo ocelových rámů. 4. V ceně -8351 je započtena i montáž jednostranného spojení ocelovou lištou přivařením nebo oboustranným svařením dvou prvků (dveří, stěn, oken). 5. V ceně -8353 je započteno i provedení rohového spojení dvou prvků.
108 | CS ÚRS 2017 02 | 767640221 |  | Montáž dveří ocelových vchodových dvoukřídlových bez nadsvětlíku Montáž dveří ocelových vchodových dvoukřídlové bez nadsvětlíku | KUS | 2 |  | 0 | 21 | 0
2ks=2,000 [A]
1. Cenami nelze oceňovat montáž kompletu dveří s rámem charakteru stěny; tyto práce se oceňují cenami souborů cen 767 11- . . Montáž stěn a příček pro zasklení, 767 12- . . Montáž stěn a příček s výplní drátěnou sítí a 767 13- . . Montáž stěn a příček zhliníkového plechu. 2. V cenách nejsou započteny náklady na: a) montáž okopových plechů a hliníkových lišt; tyto práce se oceňují cenami souboru cen 767 89-61 Montáž lišt a okopových plechů, b) montáž těsnění dveří; tyto práce se oceňují cenami 767 62-6101 až -6103 Montáž těsnění oken. 3. Vcenách – 0111 až -0224 jsou započteny i náklady na montáž dveří včetně zárubní nebo ocelových rámů. 4. V ceně -8351 je započtena i montáž jednostranného spojení ocelovou lištou přivařením nebo oboustranným svařením dvou prvků (dveří, stěn, oken). 5. V ceně -8353 je započteno i provedení rohového spojení dvou prvků.
109 |  | 553411590.a |  | dveře ocelové exteriérové zateplené dvoukřídlé 145 x 197 cm vč. povrchové úpravy a kování Kování - dveře standardní bezpečnost, systémové závěsy uložené na kuličkových ložiskách, pojistné čepy proti vysazení -panikové kování (paniková klika), z vnitřní strany klika, z vnější strany koule - zámek - s cylindrickou oboustrannou vložkou kompletní specifikace dle výpisu dveří | KUS | 2 |  | 0 | 21 | 0
1.5.2 - D01 1ks=1,000 [A] 1.5.4 - D01 1ks=1,000 [B] Celkem: A+B=2,000 [C]
1. Cenami nelze oceňovat montáž kompletu dveří s rámem charakteru stěny; tyto práce se oceňují cenami souborů cen 767 11- . . Montáž stěn a příček pro zasklení, 767 12- . . Montáž stěn a příček s výplní drátěnou sítí a 767 13- . . Montáž stěn a příček zhliníkového plechu. 2. V cenách nejsou započteny náklady na: a) montáž okopových plechů a hliníkových lišt; tyto práce se oceňují cenami souboru cen 767 89-61 Montáž lišt a okopových plechů, b) montáž těsnění dveří; tyto práce se oceňují cenami 767 62-6101 až -6103 Montáž těsnění oken. 3. Vcenách – 0111 až -0224 jsou započteny i náklady na montáž dveří včetně zárubní nebo ocelových rámů. 4. V ceně -8351 je započtena i montáž jednostranného spojení ocelovou lištou přivařením nebo oboustranným svařením dvou prvků (dveří, stěn, oken). 5. V ceně -8353 je započteno i provedení rohového spojení dvou prvků.
110 |  | 767662110.a |  | D+M pochozího roštu vč. kotvení a zábradlí | KPL | 1 |  | 0 | 21 | 0
dle tab zámečnických prvků - Z01+Z02 1kpl=1,000 [A]
149 | CS ÚRS 2017 02 | 998767202 |  | Přesun hmot procentní pro zámečnické konstrukce v objektech v do 12 m Přesun hmot pro zámečnické konstrukce stanovený procentní sazbou (%) z ceny vodorovná dopravní vzdálenost do 50 m v objektech výšky přes 6 do 12 m | % | 9071.003 |  | 0 | 21 | 0
1. Ceny pro přesun hmot stanovený zhmotnosti přesunovaného materiálu se používají tehdy, pokud je možné určit hmotnost za celý stavební díl. Do této hmotnosti se započítává i hmotnost materiálů oceňovaných ve specifikaci. 2. Pokud nelze jednoznačně stanovit hmotnost přesunovaných materiálů, lze pro výpočet přesunu hmot použít orientačně procentní sazbu. Touto sazbou se vynásobí rozpočtové náklady za celý stavební díl včetně nákladů na materiál ve specifikacích. 3. Příplatek kcenám -7181 pro přesun prováděný bez použití mechanizace, tj. za ztížených podmínek, lze použít pouze pro hmotnost materiálu, která se tímto způsobem skutečně přemísťuje.
|  | 767 |  | Konstrukce zámečnické |  |  |  | 0 |  | 0
|  | 771 |  | Podlahy z dlaždic
111 | CS ÚRS 2017 02 | 771414112 |  | Montáž soklíků pórovinových rovných flexibilní lepidlo v do 90 mm Montáž soklíků pórovinových lepených flexibilním lepidlem rovných výšky přes 65 do 90 mm | M | 21 |  | 0 | 21 | 0
1.5.2 - 2NP 2*7,40+2*2,60+1,00=1,500 [A]
112 |  | 597613250.a |  | sokl keramický podlahy dle výběru investora | KUS | 52.8 |  | 0 | 21 | 0
48ks=48,000 [A] A * 1.1Koeficient množství=52,800 [B]
113 | CS ÚRS 2017 02 | 771574113 |  | Montáž podlah keramických režných hladkých lepených flexibilním lepidlem do 12 ks/m2 Montáž podlah z dlaždic keramických lepených flexibilním lepidlem režných nebo glazovaných hladkých přes 9 do 12 ks/ m2 | M2 | 18.91 |  | 0 | 21 | 0
1.5.2 - dle tab místností 16,10m2+2,81m2=1,500 [A]
114 |  | 597611100.a |  | dlaždice keramické dle výběru investora | M2 | 20.801 |  | 0 | 21 | 0
20,801=20,801 [A]
150 | CS ÚRS 2017 02 | 998771102 |  | Přesun hmot tonážní pro podlahy z dlaždic v objektech v do 12 m Přesun hmot pro podlahy z dlaždic stanovený z hmotnosti přesunovaného materiálu vodorovná dopravní vzdálenost do 50 m v objektech výšky přes 6 do 12 m | T | 0.491 |  | 0 | 21 | 0
1. Ceny pro přesun hmot stanovený zhmotnosti přesunovaného materiálu se používají tehdy, pokud je možné určit hmotnost za celý stavební díl. Do této hmotnosti se započítává i hmotnost materiálů oceňovaných ve specifikaci. 2. Pokud nelze jednoznačně stanovit hmotnost přesunovaných materiálů, lze pro výpočet přesunu hmot použít orientačně procentní sazbu. Touto sazbou se vynásobí rozpočtové náklady za celý stavební díl včetně nákladů na materiál ve specifikacích. 3. Příplatek kcenám -1181 pro přesun prováděný bez použití mechanizace, tj. za ztížených podmínek, lze použít pouze pro hmotnost materiálu, která se tímto způsobem skutečně přemísťuje.
|  | 771 |  | Podlahy z dlaždic |  |  |  | 0 |  | 0
|  | 781 |  | Dokončovací práce - obklady
115 | CS ÚRS 2017 02 | 781474114 |  | Montáž obkladů vnitřních keramických hladkých do 22 ks/m2 lepených flexibilním lepidlem Montáž obkladů vnitřních stěn z dlaždic keramických lepených flexibilním lepidlem režných nebo glazovaných hladkých přes 19 do 22 ks/m2 | M2 | 10.06 |  | 0 | 21 | 0
1.5.2 - M202 (2*1,65+2*1,70 - 0,70-0,47-0,50)*2,00=10,060 [A]
116 |  | 597610390.a |  | obkládačky keramické dle výběru investora | M2 | 11.066 |  | 0 | 21 | 0
11,066=11,066 [A]
151 | CS ÚRS 2017 02 | 998781102 |  | Přesun hmot tonážní pro obklady keramické v objektech v do 12 m Přesun hmot pro obklady keramické stanovený z hmotnosti přesunovaného materiálu vodorovná dopravní vzdálenost do 50 m v objektech výšky přes 6 do 12 m | T | 0.17 |  | 0 | 21 | 0
1. Ceny pro přesun hmot stanovený zhmotnosti přesunovaného materiálu se používají tehdy, pokud je možné určit hmotnost za celý stavební díl. Do této hmotnosti se započítává i hmotnost materiálů oceňovaných ve specifikaci. 2. Pokud nelze jednoznačně stanovit hmotnost přesunovaných materiálů, lze pro výpočet přesunu hmot použít orientačně procentní sazbu. Touto sazbou se vynásobí rozpočtové náklady za celý stavební díl včetně nákladů na materiál ve specifikacích. 3. Příplatek kcenám -1181 pro přesun prováděný bez použití mechanizace, tj. za ztížených podmínek, lze použít pouze pro hmotnost materiálu, která se tímto způsobem skutečně přemísťuje.
|  | 781 |  | Dokončovací práce - obklady |  |  |  | 0 |  | 0
|  | 783 |  | Dokončovací práce - nátěry
117 | CS ÚRS 2017 02 | 783164101 |  | Základní jednonásobný olejový nátěr truhlářských konstrukcí Základní nátěr truhlářských konstrukcí jednonásobný olejový | M2 | 21 |  | 0 | 21 | 0
OSB panely 21,00m2=21,000 [A]
118 | CS ÚRS 2017 02 | 783167101 |  | Krycí jednonásobný olejový nátěr truhlářských konstrukcí Krycí nátěr truhlářských konstrukcí jednonásobný olejový | M2 | 42 |  | 0 | 21 | 0
OSB panely - 2x krycí nátěr 2*21,00m2=42,000 [A]
119 | CS ÚRS 2017 02 | 783314201 |  | Základní antikorozní jednonásobný syntetický standardní nátěr zámečnických konstrukcí Základní antikorozní nátěr zámečnických konstrukcí jednonásobný syntetický standardní | M2 | 5.04 |  | 0 | 21 | 0
ocelové zárubně 2*(0,80+2*2,00)*0,20 + 1*(0,70+2*2,00)*0,20 + 2*(1,45+2*2,00)*0,20=5,040 [A]
120 | CS ÚRS 2017 02 | 783315101 |  | Mezinátěr jednonásobný syntetický standardní zámečnických konstrukcí Mezinátěr zámečnických konstrukcí jednonásobný syntetický standardní | M2 | 5.04 |  | 0 | 21 | 0
dle základního antikoroz nátěru 5,04m2=5,040 [A]
121 | CS ÚRS 2017 02 | 783317101 |  | Krycí jednonásobný syntetický standardní nátěr zámečnických konstrukcí Krycí nátěr (email) zámečnických konstrukcí jednonásobný syntetický standardní | M2 | 5.04 |  | 0 | 21 | 0
dle základního antikoroz nátěru 5,04m2=5,040 [A]
122 | CS ÚRS 2017 02 | 783823131 |  | Penetrační akrylátový nátěr hladkých, tenkovrstvých zrnitých nebo štukových omítek Penetrační nátěr omítek hladkých omítek hladkých, zrnitých tenkovrstvých nebo štukových stupně členitosti 1 a 2 akrylátový | M2 | 157.052 |  | 0 | 21 | 0
štuková omítka - strop 45,010m2=45,010 [A] štuková omítka - stěny 112,042m2=112,042 [B] Celkem: A+B=157,052 [C]
123 | CS ÚRS 2017 02 | 783827421 |  | Krycí dvojnásobný akrylátový nátěr omítek stupně členitosti 1 a 2 Krycí (ochranný ) nátěr omítek dvojnásobný hladkých omítek hladkých, zrnitých tenkovrstvých nebo štukových stupně členitosti 1 a 2 akrylátový | M2 | 157.052 |  | 0 | 21 | 0
dle penetrace omítek 157,052m2=157,052 [A]
124 | CS ÚRS 2017 02 | 783897607 |  | Příplatek k cenám dvojnásobného krycího nátěru omítek za barevné provedení v odstínu světlém Krycí (ochranný ) nátěr omítek Příplatek k cenám za provádění barevného nátěru v odstínu světlém dvojnásobného | M2 | 157.052 |  | 0 | 21 | 0
dle penetrace omítek 157,052m2=157,052 [A]
125 | CS ÚRS 2017 02 | 783913151 |  | Penetrační syntetický nátěr hladkých betonových podlah Penetrační nátěr betonových podlah hladkých (z pohledového nebo gletovaného betonu, stěrky apod.) syntetický | M2 | 26.1 |  | 0 | 21 | 0
1.5.2 15,08m2=15,080 [A] 1.5.4 11,02m2=11,020 [B] Celkem: A+B=26,100 [C]
126 | CS ÚRS 2017 02 | 783927151 |  | Krycí jednonásobný akrylátový nátěr betonové podlahy Krycí (uzavírací) nátěr betonových podlah jednonásobný akrylátový | M2 | 26.1 |  | 0 | 21 | 0
dle penetrační nátěr bet. podlah 26,10m2=26,100 [A]
|  | 783 |  | Dokončovací práce - nátěry |  |  |  | 0 |  | 0
|  | 786 |  | Dokončovací práce - čalounické úpravy
127 |  | 786627121.a |  | D+M lamelové žaluzie venkovní pro okna kovová - předokenní, materiál hliník vč. samonosné žaluziové schránky | M2 | 16.368 |  | 0 | 21 | 0
dle tab oken 2ks*(0,80*1,20)+4ks*2ks*(0,68*1,20)+2ks*3ks*(1,10*1,20)=16,368 [A]
152 | CS ÚRS 2017 02 | 998786202 |  | Přesun hmot procentní pro čalounické úpravy v objektech v do 12 m Přesun hmot pro čalounické úpravy stanovený procentní sazbou (%) z ceny vodorovná dopravní vzdálenost do 50 m v objektech výšky přes 6 do 12 m | % | 736.56 |  | 0 | 21 | 0
1. Ceny pro přesun hmot stanovený zhmotnosti přesunovaného materiálu se používají tehdy, pokud je možné určit hmotnost za celý stavební díl. Do této hmotnosti se započítává i hmotnost materiálů oceňovaných ve specifikaci. 2. Pokud nelze jednoznačně stanovit hmotnost přesunovaných materiálů, lze pro výpočet přesunu hmot použít orientačně procentní sazbu. Touto sazbou se vynásobí rozpočtové náklady za celý stavební díl včetně nákladů na materiál ve specifikacích. 3. Příplatek kcenám -6181 pro přesun prováděný bez použití mechanizace, tj. za ztížených podmínek, lze použít pouze pro hmotnost materiálu, která se tímto způsobem skutečně přemísťuje.
|  | 786 |  | Dokončovací práce - čalounické úpravy |  |  |  | 0 |  | 0
|  | 9 |  | Ostatní konstrukce a práce, bourání
128 |  | 946311131.a |  | Montáž lešení zavěšeného řadového trubkového zatížení tř. 3 do 200 kg/m2 v do 10 m vč. kotvení k betonovému pilíři Montáž zavěšeného řadového trubkového lešení šíře do 1,5 m s provozním zatížením tř. 3 přes 150 do 200 kg/m2, umístěného ve výšce do 10 m vč. kotvení k betonovému pilíři | M2 | 222.2 |  | 0 | 21 | 0
dle 1.5.2 3,80*(2*6,40+2*2,50)=67,640 [A] dle 1.5.4 6,90*(2*8,00+2*3,20)=154,560 [B] Celkem: A+B=222,200 [C]
1. V ceně příplatku jsou započteny i náklady na závěsný systém. 2. Množství měrných jednotek se určuje v m2 pohledové plochy. Pohledová plocha lešení je dána součinem výšky zavěšeného lešení (měřená jako svislá vzdálenost nejvyššího závěsného bodu od nejnižší úrovně podlahy) a délky. 3. Montáž lešení zavěšených řadových trubkových súrovní zavěšení vyšší než 25 m se oceňuje individuálně, stejně tak jako konstrukce svyšším zatížením než 200 kg/m2.
129 | CS ÚRS 2017 02 | 946311231 |  | Příplatek k lešení zavěšenému řadovému trubkovému 200 kg/m2 v do 10 m za první a ZKD den použití Montáž zavěšeného řadového trubkového lešení šíře do 1,5 m Příplatek za první a každý další den použití lešení k ceně -1131 | M2 | 6666 |  | 0 | 21 | 0
dle zřízení lešení. předpoklad 30dní 222,20m2*30=6 666,000 [A]
1. V ceně příplatku jsou započteny i náklady na závěsný systém. 2. Množství měrných jednotek se určuje v m2 pohledové plochy. Pohledová plocha lešení je dána součinem výšky zavěšeného lešení (měřená jako svislá vzdálenost nejvyššího závěsného bodu od nejnižší úrovně podlahy) a délky. 3. Montáž lešení zavěšených řadových trubkových súrovní zavěšení vyšší než 25 m se oceňuje individuálně, stejně tak jako konstrukce svyšším zatížením než 200 kg/m2.
130 |  | 946311831.a |  | Demontáž lešení zavěšeného řadového trubkového zatížení tř. 3 do 200 kg/m2 v do 10 m vč začištění otvorů pro kotvení na pilíři Demontáž zavěšeného řadového trubkového lešení šíře do 1,5 m s provozním zatížením tř. 3 přes 150 do 200 kg/m2, umístěného ve výšce do 10 m vč začištění otvorů pro kotvení na pilíři | M2 | 222.2 |  | 0 | 21 | 0
dle zřízení lešení 222,20m2=222,200 [A]
1. Demontáž lešení zavěšených řadových trubkových súrovní zavěšení vyšší než 25 m se oceňuje individuálně, stejně tak jako konstrukce svyšším zatížením než 200 kg/m2.
131 | CS ÚRS 2017 02 | 949101111 |  | Lešení pomocné pro objekty pozemních staveb s lešeňovou podlahou v do 1,9 m zatížení do 150 kg/m2 Lešení pomocné pracovní pro objekty pozemních staveb pro zatížení do 150 kg/m2, o výšce lešeňové podlahy do 1,9 m | M2 | 45.01 |  | 0 | 21 | 0
1.5.2 - dle tab místností 15,08m2+16,1m2+2,81m2=33,990 [A] 1.5.4 - dle tab místností 11,02m2=11,020 [B] Celkem: A+B=45,010 [C]
1. Vceně jsou započteny i náklady na montáž, opotřebení a demontáž lešení. 2. Vceně nejsou započteny náklady na manipulaci slešením; tyto jsou již zahrnuty vcenách příslušných stavebních prací. 3. Množství měrných jednotek se určuje m2 podlahové plochy, na které se práce provádí.
132 | CS ÚRS 2017 02 | 952901111 |  | Vyčištění budov bytové a občanské výstavby při výšce podlaží do 4 m Vyčištění budov nebo objektů před předáním do užívání budov bytové nebo občanské výstavby - zametení a umytí podlah, dlažeb, obkladů, schodů v místnostech, chodbách a schodištích, vyčištění a umytí oken, dveří s rámy, zárubněmi, umytí a vyčištění jiných z | M2 | 45.01 |  | 0 | 21 | 0
1.5.2 - dle tab místností 15,08m2+16,1m2+2,81m2=33,990 [A] 1.5.4 - dle tab místností 11,02m2=11,020 [B] Celkem: A+B=45,010 [C]
1. Cena -1111 lze použít i pro vyčištění půdy a rovné střechy budov, pokud definitivní úprava umožňuje, aby se ploché střechy používalo jako terasy, nebo tehdy, když je nutno čistit konstrukce na těchto střechách (světlíky, dveře apod.). Do výměry se započítávají jednou třetinou plochy. 2. Střešní plochy hal se světlíky nebo okny se oceňují jako podlaží cenou -1221. 3. Množství měrných jednotek se určuje v m2 půdorysné plochy každého podlaží, dané vnějším obrysem podlaží budovy. Plochy balkonů se přičítají.
133 | CS ÚRS 2017 02 | 981011416 |  | Demolice budov zděných na MC nebo z betonu podíl konstrukcí do 35 % postupným rozebíráním Demolice budov postupným rozebíráním z cihel, kamene, tvárnic na maltu cementovou nebo z betonu prostého s podílem konstrukcí přes 30 do 35 % | M3 | 64.48 |  | 0 | 21 | 0
Bourání původní kce strojovny s PO vč. kovových lávek a zábradlí 6,40*2,50*4,03=64,480 [A]
1. Ceny jsou stanoveny na měrnou jednotku m3 obestavěného prostoru. 2. Procentuální podíl konstrukcí se stanoví podle článku 3503 Všeobecných podmínek části B01. 3. Celkový objem konstrukcí se určí součtem objemů obvodových, schodišťových, středních nosných zdí, schodišť a stropů. Od celkového objemu se neodečítá objem okenních a dveřních otvorů, parapetních ústupků. Tloušťka stropní konstrukce se určí včetně podlahových konstrukcí a podhledů. Tloušťka klenby se určuje v průměrné tloušťce jako aritmetický průměr tloušťky v patě a ve vrcholu klenby až k nášlapné ploše podlahové konstrukce, která na ní spočívá. U stropů sviditelnými trámy se objem trámů jednotlivě připočítává kobjemu stropů. Totéž platí pro průvlaky a samostatné trámy. Objem stropů schodiště se započítává objemem daným součinem půdorysné plochy schodiště a tloušťky patrové podesty. 4. Pro volbu cen je rozhodující objemově převažující druh zdiva svislých nosných konstrukcí demolovaného objektu. 5. Ceny jsou určeny pro demolice budov výšky do 35 m. Tato výška je určena svislou vzdáleností nejvyšší hrany římsy, popř. atiky a nejnižšího bodu přilehlého terénu.
134 |  | 9811 |  | Demontáž a zpětná montáž zvedacího mechanismu Demontáž a zpětná montáž zvedacího mechanismu | KPL | 1 |  | 0 | 21 | 0
dle 1.5.2 1kpl=1,000 [A]
135 |  | 9812 |  | Demontáž a zpětná montáž elektrorozvodny Demontáž a zpětná montáž elektrorozvodny | KPL | 1 |  | 0 | 21 | 0
dle 1.5.2 1kpl=1,000 [A]
136 | CS ÚRS 2017 02 | 985323112 |  | Spojovací můstek reprofilovaného betonu na cementové bázi tl 2 mm Spojovací můstek reprofilovaného betonu na cementové bázi, tloušťky 2 mm | M2 | 28 |  | 0 | 21 | 0
1.5.2 - očištěné plochy po demolici 4,00*7,00=28,000 [A]
|  | 9 |  | Ostatní konstrukce a práce, bourání |  |  |  | 0 |  | 0
|  | 997 |  | Přesun sutě
137 | CS ÚRS 2017 02 | 997006512 |  | Vodorovné doprava suti s naložením a složením na skládku do 1 km Vodorovná doprava suti na skládku s naložením na dopravní prostředek a složením přes 100 m do 1 km | T | 43.846 |  | 0 | 21 | 0
Celková suť 43,846t=43,846 [A]
1. Pro volbu ceny je rozhodující dopravní vzdálenost těžiště skládky a půdorysné plochy objektu.
138 | CS ÚRS 2017 02 | 997006519 |  | Příplatek k vodorovnému přemístění suti na skládku ZKD 1 km přes 1 km Vodorovná doprava suti na skládku s naložením na dopravní prostředek a složením Příplatek k ceně za každý další i započatý 1 km | T | 175.384 |  | 0 | 21 | 0
dle vodorovné dopravy suti do 1km. předpoklad skládky ve vzdálenosti 5km 43,846m3*4km=175,384 [A]
1. Pro volbu ceny je rozhodující dopravní vzdálenost těžiště skládky a půdorysné plochy objektu.
139 | CS ÚRS 2017 02 | 997013111 |  | Vnitrostaveništní doprava suti a vybouraných hmot pro budovy v do 6 m s použitím mechanizace Vnitrostaveništní doprava suti a vybouraných hmot vodorovně do 50 m svisle s použitím mechanizace pro budovy a haly výšky do 6 m | T | 43.846 |  | 0 | 21 | 0
Celková suť 43,846t=43,846 [A]
1. Vcenách -3111 až -3217 jsou započteny i náklady na: a) vodorovnou dopravu na uvedenou vzdálenost, b) svislou dopravu prouvedenou výšku budovy, c) naložení na vodorovný dopravní prostředek pro odvoz na skládku nebo meziskládku, d) náklady na rozhrnutí a urovnání suti na dopravním prostředku. 2. Jestliže se pro svislý přesun použije shoz nebo zařízení investora (např. výtah vbudově), užijí se pro ocenění vodorovné dopravy suti ceny -3111, 3151 a -3211 pro budovy a haly výšky do 6 m. 3. Montáž, demontáž a pronájem shozu se ocení cenami souboru cen 997 01-33 Shoz suti. 4. Ceny -3151 až -3162 lze použít vpřípadě, kdy dochází ke ztížení dopravy suti např. tím, že není možné instalovat jeřáb.
140 | CS ÚRS 2017 02 | 997013831 |  | Poplatek za uložení stavebního směsného odpadu na skládce (skládkovné) Poplatek za uložení stavebního odpadu na skládce (skládkovné) směsného | T | 43.846 |  | 0 | 21 | 0
dle vodorovné dopravy suti do 1km 43,846m3=43,846 [A]
1. Ceny uvedené vsouboru lze po dohodě upravit podle místních podmínek. 2. Uložení odpadů neuvedených vsouboru cen se oceňuje individuálně. 3. Vcenách je započítán poplatek za ukládaní odpadu dle zákona 185/2001 Sb. 4. Případné drcení stavebního odpadu lze ocenit souborem cen 997 00-60 Drcení stavebního odpadu zkatalogu 800-6 Demolice objektů.
|  | 997 |  | Přesun sutě |  |  |  | 0 |  | 0
|  | 998 |  | Přesun hmot
141 | CS ÚRS 2017 02 | 998011002 |  | Přesun hmot pro budovy zděné v do 12 m Přesun hmot pro budovy občanské výstavby, bydlení, výrobu a služby s nosnou svislou konstrukcí zděnou z cihel, tvárnic nebo kamene vodorovná dopravní vzdálenost do 100 m pro budovy výšky přes 6 do 12 m | T | 78.734 |  | 0 | 21 | 0
1. Ceny -7001 až -7006 lze použít vpřípadě, kdy dochází ke ztížení přesunu např. tím, že není možné instalovat jeřáb. 2. Kcenám -7001 až -7006 lze použít příplatky za zvětšený přesun -1014 až -1019, -2034 až -2039 nebo -2114 až 2119. 3. Jestliže pro svislý přesun používá zařízení investora (např. výtah vbudově), užijí se pro ocenění přesunu hmot ceny stanovené pro nejmenší výšku, tj. 6 m.
|  | 998 |  | Přesun hmot |  |  |  | 0 |  | 0
|  |  |  | C e l k e m |  |  |  | 0 |  | 0

## SO 01.5
Aspe
Příloha k formuláři pro ocenění nabídky
Stavba |  | 14UL01014 |  | BEČVA, JEZ HRANICE - ZKAPACITNĚNÍ JEZU A RYBÍ PŘECHOD
číslo a název SO |  | SO 01 |  | NOVÉ JEZOVÉ POLE
číslo a název rozpočtu: |  | SO 01.5 |  | PŘELOŽKA NN
Poř. č.pol. | cenová soustava | Kód položky | Varianta položky | Název položky | jednotka | Počet jednotek | CENA |  | Sazba | DPH
[7 empty] | jednotková | celkem | DPH
1 | 2 | 3 | 4 | 5 | 6 | 7 | 8 | 9
|  | 7 |  | Přidružená stavební výroba
1 | 2017_OTSKP-SPK | 01 |  | Zemní kabel s PVC izolací a PVC pláštěm, 0,6/1 kV, Al, 1-AYKY-J 4x95 1-AYKY-J 4x95 | M | 140 |  | 0 | 21 | 0
140,00m=140,000 [A]
2 | 2017_OTSKP-SPK | 02 |  | Ukončení kabelu žíly do 95 mm2 | KS | 16 |  | 0 | 21 | 0
16ks=16,000 [A]
3 | 2017_OTSKP-SPK | 03 |  | AL kabelové oko 95mm2/M10 95x10 ALU | KS | 8 |  | 0 | 21 | 0
8ks=8,000 [A]
4 | 2017_OTSKP-SPK | 04 |  | Utěsňovací rozdělovací hlava pro kabely s PVC izolací 502K046/S | KS | 2 |  | 0 | 21 | 0
2ks=2,000 [A]
5 | 2017_OTSKP-SPK | 05 |  | Kabelová spojka NN pro kabely s PVC izolací, Al, 95mm2 POLJ-01/4X 70-120 | KS | 2 |  | 0 | 21 | 0
2ks=2,000 [A]
6 | 2017_OTSKP-SPK | 06 |  | Zkoušky kabelů silových | KS | 2 |  | 0 | 21 | 0
2ks=2,000 [A]
7 | 2017_OTSKP-SPK | 07 |  | Plochý vodič k uložení do země FeZn 30x4mm, St, žárově pozinkováno ponorem, dle ČSN EN 50164-2 5052 DIN 30X4 | M | 50 |  | 0 | 21 | 0
50,00m=50,000 [A]
8 | 2017_OTSKP-SPK | 08 |  | Tuhá dvouplášťová korugovaná chránička, Di 75mm, červená KD 09075 | M | 24 |  | 0 | 21 | 0
24,00m=24,000 [A]
9 | 2017_OTSKP-SPK | 09 |  | Ohebná dvouplášťová korugovaná chránička, Di 75mm, červená KF 09075 | M | 6 |  | 0 | 21 | 0
6,00m=6,000 [A]
10 | 2017_OTSKP-SPK | 10 |  | Krycí kabelová folie šíře 220mm | M | 50 |  | 0 | 21 | 0
50,00m=50,000 [A]
11 | 2017_OTSKP-SPK | 11 |  | Kabelový štítek, nerez, včetně nerez pásků Kabelový štítek | KS | 6 |  | 0 | 21 | 0
6ks=6,000 [A]
12 | 2017_OTSKP-SPK | 12 |  | Hloubení kabelové rýhy šířky 35/90 cm, tř.3, strojně | M | 40 |  | 0 | 21 | 0
40,00m=40,000 [A]
13 | 2017_OTSKP-SPK | 13 |  | Hloubení kabelové rýhy šířky 35/90 cm, tř.3, ručně | M | 20 |  | 0 | 21 | 0
20,00m=20,000 [A]
14 | 2017_OTSKP-SPK | 14 |  | Hloubení kabelové rýhy šířky 50/130 cm, tř.3 | M | 10 |  | 0 | 21 | 0
10,00m=10,000 [A]
15 | 2017_OTSKP-SPK | 15 |  | Výkop pro kabelovou spojku do 10 kV tř.3 | KS | 2 |  | 0 | 21 | 0
2ks=2,000 [A]
16 | 2017_OTSKP-SPK | 16 |  | Zřízení kabelového lože z písku š 35cm/20cm | M | 50 |  | 0 | 21 | 0
50,00m=50,000 [A]
17 | 2017_OTSKP-SPK | 17 |  | Záhrn rýh strojní | M3 | 29 |  | 0 | 21 | 0
29,00m3=29,000 [A]
18 | 2017_OTSKP-SPK | 18 |  | Hutnění zeminy po vrstvách 20 cm | M3 | 29 |  | 0 | 21 | 0
29,00m3=29,000 [A]
19 | 2017_OTSKP-SPK | 19 |  | Označení kabelového vedení, spojky | KS | 1 |  | 0 | 21 | 0
1ks=1,000 [A]
20 | 2017_OTSKP-SPK | 20 |  | Zajištění zařízení, odzkoušení | NH | 12 |  | 0 | 21 | 0
12nh=12,000 [A]
21 | 2017_OTSKP-SPK | 21 |  | Demontáže | KPL | 1 |  | 0 | 21 | 0
1kpl=1,000 [A]
22 | 2017_OTSKP-SPK | 22 |  | Podružný materiál | % | 5 |  | 0 | 21 | 0
5%=5,000 [A]
|  | 7 |  | Přidružená stavební výroba |  |  |  | 0 |  | 0
|  |  |  | C e l k e m |  |  |  | 0 |  | 0

## SO 01.7
Aspe
Příloha k formuláři pro ocenění nabídky
Stavba |  | 14UL01014 |  | BEČVA, JEZ HRANICE - ZKAPACITNĚNÍ JEZU A RYBÍ PŘECHOD
číslo a název SO |  | SO 01 |  | NOVÉ JEZOVÉ POLE
číslo a název rozpočtu: |  | SO 01.7 |  | ROZVODNÍ SKŘÍŇ
Poř. č.pol. | cenová soustava | Kód položky | Varianta položky | Název položky | jednotka | Počet jednotek | CENA |  | Sazba | DPH
[7 empty] | jednotková | celkem | DPH
1 | 2 | 3 | 4 | 5 | 6 | 7 | 8 | 9
|  | 01 |  | ELEKTROMĚROVÝ ROZVÁDĚČ
1 | 2017_OTSKP-SPK | 01 |  | Elektroměrový rozvaděč NR212/NKD7D/100A NR212/NKD7D/100A/ČEZ | KS | 1 |  | 0 | 21 | 0
1ks=1,000 [A]
2 | 2017_OTSKP-SPK | 02 |  | Betonový základ a osazení pilíře ER, uzemnění a označení | KS | 1 |  | 0 | 21 | 0
1ks=1,000 [A]
3 | 2017_OTSKP-SPK | 03 |  | Demontáže | KPL | 1 |  | 0 | 21 | 0
1kpl=1,000 [A]
|  | 01 |  | ELEKTROMĚROVÝ ROZVÁDĚČ |  |  |  | 0 |  | 0
|  | 02 |  | PŘÍPOJKOVÁ SKŘÍŇ
4 | 2017_OTSKP-SPK | 04 |  | Přípojková skříň SR302/NKW1 SR302/NKW1 | KS | 1 |  | 0 | 21 | 0
1ks=1,000 [A]
5 | 2017_OTSKP-SPK | 05 |  | Betonový základ a osazení pilíře, uzemnění a označení | KS | 1 |  | 0 | 21 | 0
1ks=1,000 [A]
6 | 2017_OTSKP-SPK | 06 |  | pojistkové spodky s pojistkami 160A | SADA | 2 |  | 0 | 21 | 0
2sady=2,000 [A]
7 | 2017_OTSKP-SPK | 07 |  | pojistkové spodky s pojistkami 125A | SADA | 1 |  | 0 | 21 | 0
1sada=1,000 [A]
|  | 02 |  | PŘÍPOJKOVÁ SKŘÍŇ |  |  |  | 0 |  | 0
|  | 03 |  | PROPOJOVACÍ VEDENÍ
8 | 2017_OTSKP-SPK | 08 |  | Celoplastový kabel 1-CYKY-J 4x50 1-CYKY-J 4x50 | M | 5 |  | 0 | 21 | 0
5,00m=5,000 [A]
9 | 2017_OTSKP-SPK | 09 |  | Ukončení kabelu 4x50 | KS | 8 |  | 0 | 21 | 0
8ks=8,000 [A]
10 | 2017_OTSKP-SPK | 10 |  | Kabelová chránička O40 | M | 5 |  | 0 | 21 | 0
5,00m=5,000 [A]
11 | 2017_OTSKP-SPK | 11 |  | Zkoušky kabelů silových | KS | 3 |  | 0 | 21 | 0
3ks=3,000 [A]
12 | 2017_OTSKP-SPK | 12 |  | Ohebná dvouplášťová korugovaná chránička, Di 75mm, červená KF 09075 | M | 6 |  | 0 | 21 | 0
6,00m=6,000 [A]
13 | 2017_OTSKP-SPK | 13 |  | Krycí kabelová folie šíře 220mm | M | 50 |  | 0 | 21 | 0
50,00m=50,000 [A]
14 | 2017_OTSKP-SPK | 14 |  | Kabelový štítek, nerez, včetně nerez pásků Kabelový štítek | KS | 6 |  | 0 | 21 | 0
6ks=6,000 [A]
15 | 2017_OTSKP-SPK | 15 |  | Hloubení kabelové rýhy šířky 35/60 cm, tř.3, ručně | M | 2 |  | 0 | 21 | 0
2,00m=2,000 [A]
16 | 2017_OTSKP-SPK | 16 |  | Zřízení kabelového lože z písku š 35cm/20cm | M | 2 |  | 0 | 21 | 0
2,00m=2,000 [A]
17 | 2017_OTSKP-SPK | 17 |  | Zához rýhy ruční 35/60 cm | M | 2 |  | 0 | 21 | 0
2,00m=2,000 [A]
18 | 2017_OTSKP-SPK | 18 |  | Úprava terénu vč. hutnění | M2 | 12 |  | 0 | 21 | 0
12,00m2=12,000 [A]
19 | 2017_OTSKP-SPK | 19 |  | Podružný materiál | % | 5 |  | 0 | 21 | 0
5%=5,000 [A]
|  | 03 |  | PROPOJOVACÍ VEDENÍ |  |  |  | 0 |  | 0
|  |  |  | C e l k e m |  |  |  | 0 |  | 0

## SO 01.8
Aspe
Příloha k formuláři pro ocenění nabídky
Stavba |  | 14UL01014 |  | BEČVA, JEZ HRANICE - ZKAPACITNĚNÍ JEZU A RYBÍ PŘECHOD
číslo a název SO |  | SO 01 |  | NOVÉ JEZOVÉ POLE
číslo a název rozpočtu: |  | SO 01.8 |  | OCHRANA KANALIZACE
Poř. č.pol. | cenová soustava | Kód položky | Varianta položky | Název položky | jednotka | Počet jednotek | CENA |  | Sazba | DPH
[7 empty] | jednotková | celkem | DPH
1 | 2 | 3 | 4 | 5 | 6 | 7 | 8 | 9
|  | 0 |  | Všeobecné konstrukce a práce
1 | 2017_OTSKP-SPK | 014102 |  | POPLATKY ZA SKLÁDKU VYBOURANÉ HMOTY | T | 1 |  | 0 | 21 | 0
Dle položky 96688.a: 1ks *1,00t/ks=1,000 [A]
zahrnuje veškeré poplatky provozovateli skládky související s uložením odpadu na skládce.
|  | 0 |  | Všeobecné konstrukce a práce |  |  |  | 0 |  | 0
|  | 4 |  | Vodorovné konstrukce
2 | 2017_OTSKP-SPK | 451315 |  | PODKLADNÍ A VÝPLŇOVÉ VRSTVY Z PROSTÉHO BETONU C30/37 | M3 | 22.89 |  | 0 | 21 | 0
Podklad pod obetonování půlené chráničky: 32,70*0,70m2=22,890 [A]
- dodání čerstvého betonu (betonové směsi) požadované kvality, jeho uložení do požadovaného tvaru při jakékoliv hustotě výztuže, konzistenci čerstvého betonu a způsobu hutnění, ošetření a ochranu betonu, - zhotovení nepropustného, mrazuvzdorného betonu a betonu požadované trvanlivosti a vlastností, - užití potřebných přísad a technologií výroby betonu, - zřízení pracovních a dilatačních spar, včetně potřebných úprav, výplně, vložek, opracování, očištění a ošetření, - bednění požadovaných konstr. (i ztracené) s úpravou dle požadované kvality povrchu betonu, včetně odbedňovacích a odskružovacích prostředků, - podpěrné konstr. (skruže) a lešení všech druhů pro bednění, uložení čerstvého betonu, výztuže a doplňkových konstr., vč. požadovaných otvorů, ochranných a bezpečnostních opatření a základů těchto konstrukcí a lešení, - vytvoření kotevních čel, kapes, nálitků, a sedel, - zřízení všech požadovaných otvorů, kapes, výklenků, prostupů, dutin, drážek a pod., vč. ztížení práce a úprav kolem nich, - úpravy pro osazení výztuže, doplňkových konstrukcí a vybavení, - úpravy povrchu pro položení požadované izolace, povlaků a nátěrů, případně vyspravení, - ztížení práce u kabelových a injektážních trubek a ostatních zařízení osazovaných do betonu, - konstrukce betonových kloubů, upevnění kotevních prvků a doplňkových konstrukcí, - nátěry zabraňující soudržnost betonu a bednění, - výplň, těsnění a tmelení spar a spojů, - opatření povrchů betonu izolací proti zemní vlhkosti v částech, kde přijdou do styku se zeminou nebo kamenivem, - případné zřízení spojovací vrstvy u základů, - úpravy pro osazení zařízení ochrany konstrukce proti vlivu bludných proudů
3 | 2017_OTSKP-SPK | 45169.a |  | PODKL A VÝPLŇ VRSTVY ZE SPECIÁLNÍCH HMOT PRUŽNÁ PU PĚNA | M3 | 4.271 |  | 0 | 21 | 0
vyplnění mezikruží: 32,70*(3,14*0,30*0,30 - 3,14*0,22*0,22)=4,271 [A]
Položka zahrnuje dodávku požadovaného materiálu a jeho uložení se zhutněním, včetně mimostaveništní a vnitrostaveništní dopravy (rovněž přesuny)
|  | 4 |  | Vodorovné konstrukce |  |  |  | 0 |  | 0
|  | 8 |  | Potrubí
4 | 2017_OTSKP-SPK | 86846.a |  | NASUNUTÍ POTRUBNÍ SEKCE DN DO 400MM DO CHRÁNIČKY | M | 32.7 |  | 0 | 21 | 0
Dle situace: 32,70m=32,700 [A]
položka zahrnuje: pojízdná sedla (objímky) případně předepsané utěsnění konců chráničky nezahrnuje dodávku potrubí
5 | 2017_OTSKP-SPK | 87758 |  | CHRÁNIČKY PŮLENÉ Z TRUB PLAST DN DO 600MM SN12 | M | 32.7 |  | 0 | 21 | 0
Dle situace: 32,70m=32,700 [A]
položky pro zhotovení potrubí platí bez ohledu na sklon zahrnuje: - výrobní dokumentaci (včetně technologického předpisu) - dodání veškerého trubního a pomocného materiálu (trouby včetně podélného rozpůlení, trubky, tvarovky, spojovací a těsnící materiál a pod.), podpěrných, závěsných a upevňovacích prvků, včetně potřebných úprav - úprava a příprava podkladu a podpěr, očištění a ošetření podkladu a podpěr - zřízení plně funkčního potrubí, kompletní soustavy, podle příslušného technologického předpisu - zřízení potrubí i jednotlivých částí po etapách, včetně pracovních spar a spojů, pracovního zaslepení konců a pod. - úprava prostupů, průchodů šachtami a komorami, okolí podpěr a vyústění, zaústění, napojení, vyvedení a upevnění odpad. výustí - ochrana potrubí nátěrem (vč. úpravy povrchu), případně izolací, nejsou-li tyto práce předmětem jiné položky - úprava, očištění a ošetření prostoru kolem potrubí včetně případně předepsaného utěsnění konců chrániček - položky platí pro práce prováděné v prostoru zapaženém i nezapaženém a i v kolektorech, chráničkách
6 | 2017_OTSKP-SPK | 894146.a |  | ŠACHTY KANALIZAČNÍ Z BETON DÍLCŮ NA POTRUBÍ DN DO 400MM | KUS | 1 |  | 0 | 21 | 0
Zvýšení vstupu do stávající šachty dle přílohy 1.9.4: 1ks=1,000 [A]
položka zahrnuje: - poklopy s rámem, mříže s rámem, stupadla, žebříky, stropy z bet. dílců a pod. - předepsané betonové skruže, prefabrikované nebo monolitické betonové dno a není-li uvedeno jinak i podkladní vrstvu (z kameniva nebo betonu). - dodání dílce požadovaného tvaru a vlastností, jeho skladování, doprava a osazení do definitivní polohy, včetně komplexní technologie výroby a montáže dílců, ošetření a ochrana dílců, - u dílců železobetonových a předpjatých veškerá výztuž, případně i tuhé kovové prvky a závěsná oka, - úpravy a zařízení pro uložení a transport dílce, - veškeré požadované úpravy dílců, včetně doplňkových konstrukcí a vybavení, - sestavení dílce na stavbě včetně montážních zařízení, plošin a prahů a pod., - výplň, těsnění a tmelení spár a spojů, - očištění a ošetření úložných ploch, - zednické výpomoce pro montáž dílců, - označení dílce výrobním štítkem nebo jiným způsobem, - úpravy dílce pro dodržení požadované přesnosti jeho osazení, včetně případných měření, - veškerá zařízení pro zajištění stability v každém okamžiku - předepsané podkladní konstrukce
7 | 2017_OTSKP-SPK | 899525 |  | OBETONOVÁNÍ POTRUBÍ Z PROSTÉHO BETONU DO C30/37 | M3 | 49.05 |  | 0 | 21 | 0
Obetonování půlené chráničky: 32,70*(obetonování dle TZ 71,94m3/32,70 - podkladní lože 0,70m2)=49,050 [A]
- dodání čerstvého betonu (betonové směsi) požadované kvality, jeho uložení do požadovaného tvaru při jakékoliv hustotě výztuže, konzistenci čerstvého betonu a způsobu hutnění, ošetření a ochranu betonu, - zhotovení nepropustného, mrazuvzdorného betonu a betonu požadované trvanlivosti a vlastností, - užití potřebných přísad a technologií výroby betonu, - zřízení pracovních a dilatačních spar, včetně potřebných úprav, výplně, vložek, opracování, očištění a ošetření, - bednění požadovaných konstr. (i ztracené) s úpravou dle požadované kvality povrchu betonu, včetně odbedňovacích a odskružovacích prostředků, - podpěrné konstr. (skruže) a lešení všech druhů pro bednění, uložení čerstvého betonu, výztuže a doplňkových konstr., vč. požadovaných otvorů, ochranných a bezpečnostních opatření a základů těchto konstrukcí a lešení, - vytvoření kotevních čel, kapes, nálitků, a sedel, - zřízení všech požadovaných otvorů, kapes, výklenků, prostupů, dutin, drážek a pod., vč. ztížení práce a úprav kolem nich, - úpravy pro osazení výztuže, doplňkových konstrukcí a vybavení, - úpravy povrchu pro položení požadované izolace, povlaků a nátěrů, případně vyspravení, - ztížení práce u kabelových a injektážních trubek a ostatních zařízení osazovaných do betonu, - konstrukce betonových kloubů, upevnění kotevních prvků a doplňkových konstrukcí, - nátěry zabraňující soudržnost betonu a bednění, - výplň, těsnění a tmelení spar a spojů, - opatření povrchů betonu izolací proti zemní vlhkosti v částech, kde přijdou do styku se zeminou nebo kamenivem, - případné zřízení spojovací vrstvy u základů, - úpravy pro osazení zařízení ochrany konstrukce proti vlivu bludných proudů
|  | 8 |  | Potrubí |  |  |  | 0 |  | 0
|  | 9 |  | Ostatní konstrukce a práce
8 | 2017_OTSKP-SPK | 96688.a |  | VYBOURÁNÍ KANALIZAČ ŠACHET KOMPLETNÍCH VYBOURÁNÍ CCA 1,0M ŠACHTY | KUS | 1 |  | 0 | 21 | 0
Pro zvýšení vstupu do stávající šachty: 1ks=1,000 [A]
- položka zahrnuje veškerou manipulaci s vybouranou sutí a hmotami včetně uložení na skládku. Nezahrnuje poplatek za skládku, který se vykazuje v položce 0141** (s výjimkou malého množství bouraného materiálu, kde je možné poplatek zahrnout do jednotkové ceny bourání – tento fakt musí být uveden v doplňujícím textu k položce) - položka zahrnuje veškeré další práce plynoucí z technologického předpisu a z platných předpisů
|  | 9 |  | Ostatní konstrukce a práce |  |  |  | 0 |  | 0
|  |  |  | C e l k e m |  |  |  | 0 |  | 0

## SO 01.9
Aspe
Příloha k formuláři pro ocenění nabídky
Stavba |  | 14UL01014 |  | BEČVA, JEZ HRANICE - ZKAPACITNĚNÍ JEZU A RYBÍ PŘECHOD
číslo a název SO |  | SO 01 |  | NOVÉ JEZOVÉ POLE
číslo a název rozpočtu: |  | SO 01.9 |  | OCHRANA ODLEHČOVACÍ KOMORY
Poř. č.pol. | cenová soustava | Kód položky | Varianta položky | Název položky | jednotka | Počet jednotek | CENA |  | Sazba | DPH
[7 empty] | jednotková | celkem | DPH
1 | 2 | 3 | 4 | 5 | 6 | 7 | 8 | 9
|  | 0 |  | Všeobecné konstrukce a práce
1 | 2017_OTSKP-SPK | 014102 |  | POPLATKY ZA SKLÁDKU VYBOURANÉ HMOTY | T | 58.068 |  | 0 | 21 | 0
Dle položky 96688.a: 5ks *1,00t/ks=5,000 [A] Dle položky 96616: 4,875m3 *2,50t/m3=12,188 [B] Dle položky 969258: 70,00m *0,584t/m=40,880 [C] Celkem: A+B+C=58,068 [D]
zahrnuje veškeré poplatky provozovateli skládky související s uložením odpadu na skládce.
|  | 0 |  | Všeobecné konstrukce a práce |  |  |  | 0 |  | 0
|  | 1 |  | Zemní práce
2 | 2017_OTSKP-SPK | 17581 |  | OBSYP POTRUBÍ A OBJEKTŮ Z NAKUPOVANÝCH MATERIÁLŮ | M3 | 34.691 |  | 0 | 21 | 0
PP DN800: 27,10*(1,60*1,18 - 3,14*0,44*0,44)=34,691 [A]
položka zahrnuje: - kompletní provedení zemní konstrukce včetně nákupu a dopravy materiálu dle zadávací dokumentace - úprava ukládaného materiálu vlhčením, tříděním, promícháním nebo vysoušením, příp. jiné úpravy za účelem zlepšení jeho mech. vlastností - hutnění i různé míry hutnění - ošetření úložiště po celou dobu práce v něm vč. klimatických opatření - ztížení v okolí vedení, konstrukcí a objektů a jejich dočasné zajištění - ztížení provádění vč. hutnění ve ztížených podmínkách a stísněných prostorech - ztížené ukládání sypaniny pod vodu - ukládání po vrstvách a po jiných nutných částech (figurách) vč. dosypávek - spouštění a nošení materiálu - výměna částí zemní konstrukce znehodnocené klimatickými vlivy - ruční hutnění a výplň jam a prohlubní v podloží - úprava, očištění, ochrana a zhutnění podloží - svahování, hutnění a uzavírání povrchů svahů - zřízení lavic na svazích - udržování úložiště a jeho ochrana proti vodě - odvedení nebo obvedení vody v okolí úložiště a v úložišti - veškeré pomocné konstrukce umožňující provedení zemní konstrukce (příjezdy, sjezdy, nájezdy, lešení, podpěrné konstrukce, přemostění, zpevněné plochy, zakrytí a pod.) - zemina vytlačená potrubím o DN do 180mm se od kubatury obsypů neodečítá
|  | 1 |  | Zemní práce |  |  |  | 0 |  | 0
|  | 4 |  | Vodorovné konstrukce
3 | 2017_OTSKP-SPK | 411325 |  | STROPY ZE ŽELEZOBETONU DO C30/37 (B37) | M3 | 4.875 |  | 0 | 21 | 0
Nová kce stropu odlehčovací komory dle přílohy 1.10.6: 16,25m2*0,30=4,875 [A]
- dodání čerstvého betonu (betonové směsi) požadované kvality, jeho uložení do požadovaného tvaru při jakékoliv hustotě výztuže, konzistenci čerstvého betonu a způsobu hutnění, ošetření a ochranu betonu, - zhotovení nepropustného, mrazuvzdorného betonu a betonu požadované trvanlivosti a vlastností, - užití potřebných přísad a technologií výroby betonu, - zřízení pracovních a dilatačních spar, včetně potřebných úprav, výplně, vložek, opracování, očištění a ošetření, - bednění požadovaných konstr. (i ztracené) s úpravou dle požadované kvality povrchu betonu, včetně odbedňovacích a odskružovacích prostředků, - podpěrné konstr. (skruže) a lešení všech druhů pro bednění, uložení čerstvého betonu, výztuže a doplňkových konstr., vč. požadovaných otvorů, ochranných a bezpečnostních opatření a základů těchto konstrukcí a lešení, - vytvoření kotevních čel, kapes, nálitků, a sedel, - zřízení všech požadovaných otvorů, kapes, výklenků, prostupů, dutin, drážek a pod., vč. ztížení práce a úprav kolem nich, - úpravy pro osazení výztuže, doplňkových konstrukcí a vybavení, - úpravy povrchu pro položení požadované izolace, povlaků a nátěrů, případně vyspravení, - ztížení práce u kabelových a injektážních trubek a ostatních zařízení osazovaných do betonu, - konstrukce betonových kloubů, upevnění kotevních prvků a doplňkových konstrukcí, - nátěry zabraňující soudržnost betonu a bednění, - výplň, těsnění a tmelení spar a spojů, - opatření povrchů betonu izolací proti zemní vlhkosti v částech, kde přijdou do styku se zeminou nebo kamenivem, - případné zřízení spojovací vrstvy u základů, - úpravy pro osazení zařízení ochrany konstrukce proti vlivu bludných proudů
4 | 2017_OTSKP-SPK | 411365 |  | VÝZTUŽ STROPŮ Z BETONÁŘSKÉ OCELI 10505, B500B | T | 1.266 |  | 0 | 21 | 0
Výztuž dle přílohy 1.10.6: 1266,43kg/1000=1,266 [A]
Položka zahrnuje veškerý materiál, výrobky a polotovary, včetně mimostaveništní a vnitrostaveništní dopravy (rovněž přesuny), včetně naložení a složení, případně s uložením - dodání betonářské výztuže v požadované kvalitě, stříhání, řezání, ohýbání a spojování do všech požadovaných tvarů (vč. armakošů) a uložení s požadovaným zajištěním polohy a krytí výztuže betonem, - veškeré svary nebo jiné spoje výztuže, - pomocné konstrukce a práce pro osazení a upevnění výztuže, - zednické výpomoci pro montáž betonářské výztuže, - úpravy výztuže pro osazení doplňkových konstrukcí, - ochranu výztuže do doby jejího zabetonování, - úpravy výztuže pro zřízení železobetonových kloubů, kotevních prvků, závěsných ok a doplňkových konstrukcí, - veškerá opatření pro zajištění soudržnosti výztuže a betonu, - vodivé propojení výztuže, které je součástí ochrany konstrukce proti vlivům bludných proudů, vyvedení do měřících skříní nebo míst pro měření bludných proudů (vlastní měřící skříně se uvádějí položkami SD 74), - povrchovou antikorozní úpravu výztuže, - separaci výztuže, - osazení měřících zařízení a úpravy pro ně, - osazení měřících skříní nebo míst pro měření bludných proudů.
5 | 2017_OTSKP-SPK | 411366 |  | VÝZTUŽ STROPŮ Z KARI SÍTÍ | T | 0.053 |  | 0 | 21 | 0
Výztuž dle přílohy 1.10.6: 53,28kg/1000=0,053 [A]
Položka zahrnuje veškerý materiál, výrobky a polotovary, včetně mimostaveništní a vnitrostaveništní dopravy (rovněž přesuny), včetně naložení a složení, případně s uložením - dodání betonářské výztuže v požadované kvalitě, stříhání, řezání, ohýbání a spojování do všech požadovaných tvarů (vč. armakošů) a uložení s požadovaným zajištěním polohy a krytí výztuže betonem, - veškeré svary nebo jiné spoje výztuže, - pomocné konstrukce a práce pro osazení a upevnění výztuže, - zednické výpomoci pro montáž betonářské výztuže, - úpravy výztuže pro osazení doplňkových konstrukcí, - ochranu výztuže do doby jejího zabetonování, - úpravy výztuže pro zřízení železobetonových kloubů, kotevních prvků, závěsných ok a doplňkových konstrukcí, - veškerá opatření pro zajištění soudržnosti výztuže a betonu, - vodivé propojení výztuže, které je součástí ochrany konstrukce proti vlivům bludných proudů, vyvedení do měřících skříní nebo míst pro měření bludných proudů (vlastní měřící skříně se uvádějí položkami SD 74), - povrchovou antikorozní úpravu výztuže, - separaci výztuže, - osazení měřících zařízení a úpravy pro ně, - osazení měřících skříní nebo míst pro měření bludných proudů.
6 | 2017_OTSKP-SPK | 45157 |  | PODKLADNÍ A VÝPLŇOVÉ VRSTVY Z KAMENIVA TĚŽENÉHO | M3 | 4.336 |  | 0 | 21 | 0
PP DN800: 27,10*1,60*0,10=4,336 [A]
položka zahrnuje dodávku předepsaného kameniva, mimostaveništní a vnitrostaveništní dopravu a jeho uložení není-li v zadávací dokumentaci uvedeno jinak, jedná se o nakupovaný materiál
|  | 4 |  | Vodorovné konstrukce |  |  |  | 0 |  | 0
|  | 8 |  | Potrubí
7 | 2017_OTSKP-SPK | 87460 |  | POTRUBÍ Z TRUB PLAST ODPAD DN DO 800MM PP | M | 27.1 |  | 0 | 21 | 0
přeložení stáv. kanalizace: 27,10m=27,100 [A]
položky pro zhotovení potrubí platí bez ohledu na sklon zahrnuje: - výrobní dokumentaci (včetně technologického předpisu) - dodání veškerého trubního a pomocného materiálu (trouby, trubky, tvarovky, spojovací a těsnící materiál a pod.), podpěrných, závěsných a upevňovacích prvků, včetně potřebných úprav - úprava a příprava podkladu a podpěr, očištění a ošetření podkladu a podpěr - zřízení plně funkčního potrubí, kompletní soustavy, podle příslušného technologického předpisu - zřízení potrubí i jednotlivých částí po etapách, včetně pracovních spar a spojů, pracovního zaslepení konců a pod. - úprava prostupů, průchodů šachtami a komorami, okolí podpěr a vyústění, zaústění, napojení, vyvedení a upevnění odpad. výustí - ochrana potrubí nátěrem (vč. úpravy povrchu), případně izolací, nejsou-li tyto práce předmětem jiné položky - úprava, očištění a ošetření prostoru kolem potrubí - položky platí pro práce prováděné v prostoru zapaženém i nezapaženém a i v kolektorech, chráničkách - položky zahrnují i práce spojené s nutnými obtoky, převáděním a čerpáním vody nezahrnuje zkoušky vodotěsnosti a televizní prohlídku
8 | 2017_OTSKP-SPK | 89166.a |  | KLAPKY DN DO 800MM ZPĚTNÁ KLAPKA | KUS | 1 |  | 0 | 21 | 0
na výústi: 1ks=1,000 [A]
- Položka zahrnuje kompletní montáž dle technologického předpisu, dodávku armatury, veškerou mimostaveništní a vnitrostaveništní dopravu.
9 | 2017_OTSKP-SPK | 89416 |  | ŠACHTY KANALIZAČ Z BETON DÍLCŮ NA POTRUBÍ DN DO 800MM ŠACHTA DN1200 | KUS | 1 |  | 0 | 21 | 0
1ks=1,000 [A]
položka zahrnuje: - poklopy s rámem, mříže s rámem, stupadla, žebříky, stropy z bet. dílců a pod. - předepsané betonové skruže, prefabrikované nebo monolitické betonové dno a není-li uvedeno jinak i podkladní vrstvu (z kameniva nebo betonu). - dodání dílce požadovaného tvaru a vlastností, jeho skladování, doprava a osazení do definitivní polohy, včetně komplexní technologie výroby a montáže dílců, ošetření a ochrana dílců, - u dílců železobetonových a předpjatých veškerá výztuž, případně i tuhé kovové prvky a závěsná oka, - úpravy a zařízení pro uložení a transport dílce, - veškeré požadované úpravy dílců, včetně doplňkových konstrukcí a vybavení, - sestavení dílce na stavbě včetně montážních zařízení, plošin a prahů a pod., - výplň, těsnění a tmelení spár a spojů, - očištění a ošetření úložných ploch, - zednické výpomoce pro montáž dílců, - označení dílce výrobním štítkem nebo jiným způsobem, - úpravy dílce pro dodržení požadované přesnosti jeho osazení, včetně případných měření, - veškerá zařízení pro zajištění stability v každém okamžiku - předepsané podkladní konstrukce
10 | 2017_OTSKP-SPK | 89416.a |  | ŠACHTY KANALIZAČ Z BETON DÍLCŮ NA POTRUBÍ DN DO 800MM | KUS | 4 |  | 0 | 21 | 0
Zvýšení vstupu do stávající šachty dle přílohy 1.10.4 (vstup č. 1,2,3,5): 4ks=4,000 [A]
položka zahrnuje: - poklopy s rámem, mříže s rámem, stupadla, žebříky, stropy z bet. dílců a pod. - předepsané betonové skruže, prefabrikované nebo monolitické betonové dno a není-li uvedeno jinak i podkladní vrstvu (z kameniva nebo betonu). - dodání dílce požadovaného tvaru a vlastností, jeho skladování, doprava a osazení do definitivní polohy, včetně komplexní technologie výroby a montáže dílců, ošetření a ochrana dílců, - u dílců železobetonových a předpjatých veškerá výztuž, případně i tuhé kovové prvky a závěsná oka, - úpravy a zařízení pro uložení a transport dílce, - veškeré požadované úpravy dílců, včetně doplňkových konstrukcí a vybavení, - sestavení dílce na stavbě včetně montážních zařízení, plošin a prahů a pod., - výplň, těsnění a tmelení spár a spojů, - očištění a ošetření úložných ploch, - zednické výpomoce pro montáž dílců, - označení dílce výrobním štítkem nebo jiným způsobem, - úpravy dílce pro dodržení požadované přesnosti jeho osazení, včetně případných měření, - veškerá zařízení pro zajištění stability v každém okamžiku - předepsané podkladní konstrukce
11 | 2017_OTSKP-SPK | 89416.b |  | ŠACHTY KANALIZAČ Z BETON DÍLCŮ NA POTRUBÍ DN DO 800MM | KUS | 1 |  | 0 | 21 | 0
Zvýšení vstupu do stávající šachty dle přílohy 1.10.4 (vstup č.4): 1ks=1,000 [A]
položka zahrnuje: - poklopy s rámem, mříže s rámem, stupadla, žebříky, stropy z bet. dílců a pod. - předepsané betonové skruže, prefabrikované nebo monolitické betonové dno a není-li uvedeno jinak i podkladní vrstvu (z kameniva nebo betonu). - dodání dílce požadovaného tvaru a vlastností, jeho skladování, doprava a osazení do definitivní polohy, včetně komplexní technologie výroby a montáže dílců, ošetření a ochrana dílců, - u dílců železobetonových a předpjatých veškerá výztuž, případně i tuhé kovové prvky a závěsná oka, - úpravy a zařízení pro uložení a transport dílce, - veškeré požadované úpravy dílců, včetně doplňkových konstrukcí a vybavení, - sestavení dílce na stavbě včetně montážních zařízení, plošin a prahů a pod., - výplň, těsnění a tmelení spár a spojů, - očištění a ošetření úložných ploch, - zednické výpomoce pro montáž dílců, - označení dílce výrobním štítkem nebo jiným způsobem, - úpravy dílce pro dodržení požadované přesnosti jeho osazení, včetně případných měření, - veškerá zařízení pro zajištění stability v každém okamžiku - předepsané podkladní konstrukce
12 | 2017_OTSKP-SPK | 899682 |  | ZKOUŠKA VODOTĚSNOSTI POTRUBÍ DN DO 800MM | M | 27.1 |  | 0 | 21 | 0
Dle položky 87460: 27,10m=27,100 [A]
- přísun, montáž, demontáž, odsun zkoušecího čerpadla, napuštění tlakovou vodou, dodání vody pro tlakovou zkoušku, montáž a demontáž dílců pro zabezpečení konce zkoušeného úseku potrubí, montáž a demontáž koncových tvarovek, montáž zaslepovací příruby, zaslepení odboček pro armatury a pro odbočující řady.
13 | 2017_OTSKP-SPK | 89980 |  | TELEVIZNÍ PROHLÍDKA POTRUBÍ | M | 54.2 |  | 0 | 21 | 0
Dle položky 87460, po výstavbě a před koncem záruky: 2*27,10m=54,200 [A]
položka zahrnuje prohlídku potrubí televizní kamerou, záznam prohlídky na nosičích DVD a vyhotovení závěrečného písemného protokolu
|  | 8 |  | Potrubí |  |  |  | 0 |  | 0
|  | 9 |  | Ostatní konstrukce a práce
14 | 2017_OTSKP-SPK | 96616.a |  | BOURÁNÍ KONSTRUKCÍ ZE ŽELEZOBETONU ODVOZNÁ VZDÁLENOST DLE MOŽNOSTÍ UCHAZEČE | M3 | 4.875 |  | 0 | 21 | 0
Odstranění stáv. stropu odlehčovací komory: 16,25m2*0,30=4,875 [A]
položka zahrnuje: - rozbourání konstrukce bez ohledu na použitou technologii - veškeré pomocné konstrukce (lešení a pod.) - veškerou manipulaci s vybouranou sutí a hmotami včetně uložení na skládku. Nezahrnuje poplatek za skládku, který se vykazuje v položce 0141** (s výjimkou malého množství bouraného materiálu, kde je možné poplatek zahrnout do jednotkové ceny bourání – tento fakt musí být uveden v doplňujícím textu k položce) - veškeré další práce plynoucí z technologického předpisu a z platných předpisů
15 | 2017_OTSKP-SPK | 96688.a |  | VYBOURÁNÍ KANALIZAČ ŠACHET KOMPLETNÍCH VYBOURÁNÍ CCA 1,0M ŠACHTY ODVOZNÁ VZDÁLENOST DLE MOŽNOSTÍ UCHAZEČE | KUS | 5 |  | 0 | 21 | 0
Pro zvýšení vstupu do stávající šachty: 5ks=5,000 [A]
- položka zahrnuje veškerou manipulaci s vybouranou sutí a hmotami včetně uložení na skládku. Nezahrnuje poplatek za skládku, který se vykazuje v položce 0141** (s výjimkou malého množství bouraného materiálu, kde je možné poplatek zahrnout do jednotkové ceny bourání – tento fakt musí být uveden v doplňujícím textu k položce) - položka zahrnuje veškeré další práce plynoucí z technologického předpisu a z platných předpisů
16 | 2017_OTSKP-SPK | 969258 |  | VYBOURÁNÍ POTRUBÍ DN DO 600MM KANALIZAČ ODVOZNÁ VZDÁLENOST DLE MOŽNOSTÍ UCHAZEČE | M | 70 |  | 0 | 21 | 0
vybourání stáv potrubí: 70,00m=70,000 [A]
- položka zahrnuje veškerou manipulaci s vybouranou sutí a hmotami včetně uložení na skládku. Nezahrnuje poplatek za skládku, který se vykazuje v položce 0141** (s výjimkou malého množství bouraného materiálu, kde je možné poplatek zahrnout do jednotkové ceny bourání – tento fakt musí být uveden v doplňujícím textu k položce) - položka zahrnuje veškeré další práce plynoucí z technologického předpisu a z platných předpisů
|  | 9 |  | Ostatní konstrukce a práce |  |  |  | 0 |  | 0
|  |  |  | C e l k e m |  |  |  | 0 |  | 0

## SO 02
Aspe
Příloha k formuláři pro ocenění nabídky
Stavba |  | 14UL01014 |  | BEČVA, JEZ HRANICE - ZKAPACITNĚNÍ JEZU A RYBÍ PŘECHOD
číslo a název SO |  | SO 02 |  | ROZŠÍŘENÍ VÝVARU A PODJEZÍ
číslo a název rozpočtu: |  | SO 02 |  | ROZŠÍŘENÍ VÝVARU A PODJEZÍ
Poř. č.pol. | cenová soustava | Kód položky | Varianta položky | Název položky | jednotka | Počet jednotek | CENA |  | Sazba | DPH
[7 empty] | jednotková | celkem | DPH
1 | 2 | 3 | 4 | 5 | 6 | 7 | 8 | 9
|  | 0 |  | Všeobecné konstrukce a práce
1 | 2017_OTSKP-SPK | 014101 |  | POPLATKY ZA SKLÁDKU ZEMINA | M3 | 9532.384 |  | 0 | 21 | 0
Dle položky 17120: 9532,384m3=9 532,384 [A]
zahrnuje veškeré poplatky provozovateli skládky související s uložením odpadu na skládce.
2 | 2017_OTSKP-SPK | 014102 |  | POPLATKY ZA SKLÁDKU VYBOURANÉ HMOTY | T | 5150.964 |  | 0 | 21 | 0
Dle položky 96616: 1301,899m3*2,50t/m3=3 254,748 [A] Dle položky 96615: 856,898m3 *2,20t/m3=1 885,176 [B] Dle položky 969258: 48,00m *0,23t/m=11,040 [C] Celkem: A+B+C=5 150,964 [D]
zahrnuje veškeré poplatky provozovateli skládky související s uložením odpadu na skládce.
3 | 2017_OTSKP-SPK | 014201 |  | POPLATKY ZA ZEMNÍK - ZEMINA | M3 | 4249.6 |  | 0 | 21 | 0
Dle položky 12573.b: 4249,60m3=4 249,600 [A]
zahrnuje veškeré poplatky majiteli zemníku související s nákupem zeminy (nikoliv s otvírkou zemníku)
|  | 0 |  | Všeobecné konstrukce a práce |  |  |  | 0 |  | 0
|  | 1 |  | Zemní práce
4 | 2017_OTSKP-SPK | 12110 |  | SEJMUTÍ ORNICE NEBO LESNÍ PŮDY | M3 | 217.5 |  | 0 | 21 | 0
sejmutí ornice: 15,00*0,10*145,00=217,500 [A]
položka zahrnuje sejmutí ornice bez ohledu na tloušťku vrstvy a její vodorovnou dopravu nezahrnuje uložení na trvalou skládku
5 | 2017_OTSKP-SPK | 12573.b |  | VYKOPÁVKY ZE ZEMNÍKŮ A SKLÁDEK TŘ. I ZEMINA DOVOZOVÁ VZDÁLENOST DLE MOŽNOSTÍ UCHAZEČE | M3 | 4249.6 |  | 0 | 21 | 0
Natěžení a dovoz zeminy ze zemníku dle položky 17411: 4249,60m3=4 249,600 [A]
položka zahrnuje: - vodorovná a svislá doprava, přemístění, přeložení, manipulace s výkopkem - kompletní provedení vykopávky nezapažené i zapažené - ošetření výkopiště po celou dobu práce v něm vč. klimatických opatření - ztížení vykopávek v blízkosti podzemního vedení, konstrukcí a objektů vč. jejich dočasného zajištění - ztížení pod vodou, v okolí výbušnin, ve stísněných prostorech a pod. - příplatek za lepivost - těžení po vrstvách, pásech a po jiných nutných částech (figurách) - čerpání vody vč. čerpacích jímek, potrubí a pohotovostní čerpací soupravy (viz ustanovení k pol. 1151,2) - potřebné snížení hladiny podzemní vody - těžení a rozpojování jednotlivých balvanů - vytahování a nošení výkopku - ruční vykopávky, odstranění kořenů a napadávek - pažení, vzepření a rozepření vč. přepažování (vyjma štětových stěn) - úpravu, ochranu a očištění dna, základové spáry, stěn a svahů - udržování výkopiště a jeho ochrana proti vodě - odvedení nebo obvedení vody v okolí výkopiště a ve výkopišti - třídění výkopku - veškeré pomocné konstrukce umožňující provedení vykopávky (příjezdy, sjezdy, nájezdy, lešení, podpěr. konstr., přemostění, zpevněné plochy, zakrytí a pod.) položka nezahrnuje: - práce spojené s otvírkou zemníku
6 | 2017_OTSKP-SPK | 12573.c |  | VYKOPÁVKY ZE ZEMNÍKŮ A SKLÁDEK TŘ. I CELKOVÝ PŘEBYTEK HUMOZNÍCH VRSTEV ODVOZNÁ VZDÁLENOST DLE MOŽNOSTÍ UCHAZEČE | M3 | 867.4 |  | 0 | 21 | 0
natěžení a odvoz přebytku humózních vrstev dle celkové bilance: 867,40m3=867,400 [A]
položka zahrnuje: - vodorovná a svislá doprava, přemístění, přeložení, manipulace s výkopkem - kompletní provedení vykopávky nezapažené i zapažené - ošetření výkopiště po celou dobu práce v něm vč. klimatických opatření - ztížení vykopávek v blízkosti podzemního vedení, konstrukcí a objektů vč. jejich dočasného zajištění - ztížení pod vodou, v okolí výbušnin, ve stísněných prostorech a pod. - příplatek za lepivost - těžení po vrstvách, pásech a po jiných nutných částech (figurách) - čerpání vody vč. čerpacích jímek, potrubí a pohotovostní čerpací soupravy (viz ustanovení k pol. 1151,2) - potřebné snížení hladiny podzemní vody - těžení a rozpojování jednotlivých balvanů - vytahování a nošení výkopku - ruční vykopávky, odstranění kořenů a napadávek - pažení, vzepření a rozepření vč. přepažování (vyjma štětových stěn) - úpravu, ochranu a očištění dna, základové spáry, stěn a svahů - udržování výkopiště a jeho ochrana proti vodě - odvedení nebo obvedení vody v okolí výkopiště a ve výkopišti - třídění výkopku - veškeré pomocné konstrukce umožňující provedení vykopávky (příjezdy, sjezdy, nájezdy, lešení, podpěr. konstr., přemostění, zpevněné plochy, zakrytí a pod.) položka nezahrnuje: - práce spojené s otvírkou zemníku
7 | 2017_OTSKP-SPK | 13173.a |  | HLOUBENÍ JAM ZAPAŽ I NEPAŽ TŘ. I ODVOZNÁ VZDÁLENOST DLE MOŽNOSTÍ UCHAZEČE | M3 | 8365.5 |  | 0 | 21 | 0
Celkový výkop: 143,00*65,00=9 295,000 [A] v tř. I předpoklad 90%: 9295,00m3*0,90=8 365,500 [B]
položka zahrnuje: - vodorovná a svislá doprava, přemístění, přeložení, manipulace s výkopkem - kompletní provedení vykopávky nezapažené i zapažené - ošetření výkopiště po celou dobu práce v něm vč. klimatických opatření - ztížení vykopávek v blízkosti podzemního vedení, konstrukcí a objektů vč. jejich dočasného zajištění - ztížení pod vodou, v okolí výbušnin, ve stísněných prostorech a pod. - příplatek za lepivost - těžení po vrstvách, pásech a po jiných nutných částech (figurách) - čerpání vody vč. čerpacích jímek, potrubí a pohotovostní čerpací soupravy (viz ustanovení k pol. 1151,2) - potřebné snížení hladiny podzemní vody - těžení a rozpojování jednotlivých balvanů - vytahování a nošení výkopku - svahování a přesvah. svahů do konečného tvaru, výměna hornin v podloží a v pláni znehodnocené klimatickými vlivy - ruční vykopávky, odstranění kořenů a napadávek - pažení, vzepření a rozepření vč. přepažování (vyjma štětových stěn) - úpravu, ochranu a očištění dna, základové spáry, stěn a svahů - odvedení nebo obvedení vody v okolí výkopiště a ve výkopišti - třídění výkopku - veškeré pomocné konstrukce umožňující provedení vykopávky (příjezdy, sjezdy, nájezdy, lešení, podpěr. konstr., přemostění, zpevněné plochy, zakrytí a pod.) - nezahrnuje uložení zeminy (na skládku, do násypu) ani poplatky za skládku, vykazují se v položce č.0141**
8 | 2017_OTSKP-SPK | 13183.a |  | HLOUBENÍ JAM ZAPAŽ I NEPAŽ TŘ II ODVOZNÁ VZDÁLENOST DLE MOŽNOSTÍ UCHAZEČE | M3 | 929.5 |  | 0 | 21 | 0
Celkový výkop dle položky 13173, v tř. II předpoklad 10%: 9295,00m3*0,10=929,500 [A]
položka zahrnuje: - vodorovná a svislá doprava, přemístění, přeložení, manipulace s výkopkem - kompletní provedení vykopávky nezapažené i zapažené - ošetření výkopiště po celou dobu práce v něm vč. klimatických opatření - ztížení vykopávek v blízkosti podzemního vedení, konstrukcí a objektů vč. jejich dočasného zajištění - ztížení pod vodou, v okolí výbušnin, ve stísněných prostorech a pod. - těžení po vrstvách, pásech a po jiných nutných částech (figurách) - čerpání vody vč. čerpacích jímek, potrubí a pohotovostní čerpací soupravy (viz ustanovení k pol. 1151,2) - potřebné snížení hladiny podzemní vody - těžení a rozpojování jednotlivých balvanů - vytahování a nošení výkopku - svahování a přesvah. svahů do konečného tvaru, výměna hornin v podloží a v pláni znehodnocené klimatickými vlivy - eventuelně nutné druhotné rozpojení odstřelené horniny - ruční vykopávky, odstranění kořenů a napadávek - pažení, vzepření a rozepření vč. přepažování (vyjma štětových stěn) - úpravu, ochranu a očištění dna, základové spáry, stěn a svahů - odvedení nebo obvedení vody v okolí výkopiště a ve výkopišti - třídění výkopku - veškeré pomocné konstrukce umožňující provedení vykopávky (příjezdy, sjezdy, nájezdy, lešení, podpěr. konstr., přemostění, zpevněné plochy, zakrytí a pod.) - nezahrnuje uložení zeminy (na skládku, do násypu) ani poplatky za skládku, vykazují se v položce č.0141**
9 | 2017_OTSKP-SPK | 17120 |  | ULOŽENÍ SYPANINY DO NÁSYPŮ A NA SKLÁDKY BEZ ZHUTNĚNÍ | M3 | 9749.884 |  | 0 | 21 | 0
Uložení zeminy z vrtu pilot na skládku dle položky 264142: 210,00m*(3,14*0,60*0,60)=237,384 [A] uložení nevhodného výkopu na skládku dle položky 13173: 9295,00m3=9 295,000 [B] Uložení ornice na deponii dle položky 12110: 217,50m3=217,500 [C] Celkem: A+B+C=9 749,884 [D]
položka zahrnuje: - kompletní provedení zemní konstrukce do předepsaného tvaru - ošetření úložiště po celou dobu práce v něm vč. klimatických opatření - ztížení v okolí vedení, konstrukcí a objektů a jejich dočasné zajištění - ztížení provádění ve ztížených podmínkách a stísněných prostorech - ztížené ukládání sypaniny pod vodu - ukládání po vrstvách a po jiných nutných částech (figurách) vč. dosypávek - spouštění a nošení materiálu - úprava, očištění a ochrana podloží a svahů - svahování, uzavírání povrchů svahů - udržování úložiště a jeho ochrana proti vodě - odvedení nebo obvedení vody v okolí úložiště a v úložišti - veškeré pomocné konstrukce umožňující provedení zemní konstrukce (příjezdy, sjezdy, nájezdy, lešení, podpěrné konstrukce, přemostění, zpevněné plochy, zakrytí a pod.)
10 | 2017_OTSKP-SPK | 17411 |  | ZÁSYP JAM A RÝH ZEMINOU SE ZHUTNĚNÍM | M3 | 4249.6 |  | 0 | 21 | 0
Celkový zásyp: 132,80m2*32,00=4 249,600 [A]
položka zahrnuje: - kompletní provedení zemní konstrukce vč. výběru vhodného materiálu - úprava ukládaného materiálu vlhčením, tříděním, promícháním nebo vysoušením, příp. jiné úpravy za účelem zlepšení jeho mech. vlastností - hutnění i různé míry hutnění - ošetření úložiště po celou dobu práce v něm vč. klimatických opatření - ztížení v okolí vedení, konstrukcí a objektů a jejich dočasné zajištění - ztížení provádění vč. hutnění ve ztížených podmínkách a stísněných prostorech - ztížené ukládání sypaniny pod vodu - ukládání po vrstvách a po jiných nutných částech (figurách) vč. dosypávek - spouštění a nošení materiálu - výměna částí zemní konstrukce znehodnocené klimatickými vlivy - ruční hutnění - udržování úložiště a jeho ochrana proti vodě - odvedení nebo obvedení vody v okolí úložiště a v úložišti - veškeré pomocné konstrukce umožňující provedení zemní konstrukce (příjezdy, sjezdy, nájezdy, lešení, podpěrné konstrukce, přemostění, zpevněné plochy, zakrytí a pod.)
|  | 1 |  | Zemní práce |  |  |  | 0 |  | 0
|  | 2 |  | Základy
11 | 2017_OTSKP-SPK | 21263 |  | TRATIVODY KOMPLET Z TRUB Z PLAST HMOT DN DO 150MM VČ OBSYPU FR. 4-8 MM | M | 68 |  | 0 | 21 | 0
opevnění břehu a pod schodištěm: 68,00m=68,000 [A]
Položka platí pro kompletní konstrukce trativodů a zahrnuje zejména: - výkop rýhy předepsaného tvaru v dané třídě těžitelnosti, výplň, zásyp trativodu včetně dopravy, uložení přebytečného materiálu, dodávky předepsaného materiálu pro výplň a zásyp - zřízení spojovací vrstvy - zřízení podkladu a lože trativodu z předepsaného materiálu - dodávka a uložení trativodu předepsaného materiálu a profilu - obsyp trativodu předepsaným materiálem - ukončení trativodu zaústěním do potrubí nebo vodoteče, případně vybudování ukončujícího objektu (kapličky) dle VL - veškerý materiál, výrobky a polotovary, včetně mimostaveništní a vnitrostaveništní dopravy - nezahrnuje opláštění z geotextilie, fólie
12 | 2017_OTSKP-SPK | 21361 |  | DRENÁŽNÍ VRSTVY Z GEOTEXTILIE GEOTEXTÍLIE NETKANÁ 400G/M2 | M2 | 1483.26 |  | 0 | 21 | 0
pod dlažbu z lom. kamene: (44,00+22,00)*12,00=792,000 [A] pod schodiště: (5,60+4,60)*0,80=8,160 [B] pod kamennou rovnaninou: 11,00*62,10=683,100 [C] Celkem: A+B+C=1 483,260 [D]
Položka zahrnuje: - dodávku předepsané geotextilie (včetně nutných přesahů) pro drenážní vrstvu, včetně mimostaveništní a vnitrostaveništní dopravy - provedení drenážní vrstvy předepsaných rozměrů a předepsaného tvaru
13 | 2017_OTSKP-SPK | 224325 |  | PILOTY ZE ŽELEZOBETONU C30/37 | M3 | 237.384 |  | 0 | 21 | 0
primární piloty délky 4m: (4,00*3,14*0,60*0,60)*15ks=67,824 [A] sekundární piloty délky 10m: (10,00*3,14*0,60*0,60)*15ks=169,560 [B] Celkem: A+B=237,384 [C]
položka zahrnuje: - dodání čerstvého betonu (betonové směsi) požadované kvality, jeho uložení do požadovaného tvaru při jakékoliv hustotě výztuže, konzistenci čerstvého betonu a způsobu hutnění, ošetření a ochranu betonu - zhotovení nepropustného, mrazuvzdorného betonu a betonu požadované trvanlivosti a vlastností - užití potřebných přísad a technologií výroby betonu - zřízení pracovních a dilatačních spar, včetně potřebných úprav, výplně, vložek, opracování, očištění a ošetření - bednění požadovaných konstr. (i ztracené) s úpravou dle požadované kvality povrchu betonu, včetně odbedňovacích a odskružovacích prostředků - podpěrné konstr. (skruže) a lešení všech druhů pro bednění, uložení čerstvého betonu, výztuže a doplňkových konstr., vč. požadovaných otvorů, ochranných a bezpečnostních opatření a základů těchto konstrukcí a lešení - vytvoření kotevních čel, kapes, nálitků, a sedel - zřízení všech požadovaných otvorů, kapes, výklenků, prostupů, dutin, drážek a pod., vč. ztížení práce a úprav kolem nich - úpravy pro osazení výztuže, doplňkových konstrukcí a vybavení - úpravy povrchu pro položení požadované izolace, povlaků a nátěrů, případně vyspravení - upevnění kotevních prvků a doplňkových konstrukcí - nátěry zabraňující soudržnost betonu a bednění - výplň, těsnění a tmelení spar a spojů - opatření povrchů betonu izolací proti zemní vlhkosti v částech, kde přijdou do styku se zeminou nebo kamenivem - případné zřízení spojovací vrstvy u základů - úpravy pro osazení zařízení ochrany konstrukce proti vlivu bludných proudů - objem betonu pro přebetonování a nadbetonování, který se nepřičítá ke stanovenému objemu výplně piloty - ukončení piloty pod ústím vrtu a vyplnění zbývající části sypaninou nebo kamenivem - odbourání a odstranění znehodnocené části výplně a úprava hlavy piloty před výstavbou další konstrukční části - zřízení výplně piloty pod hladinou vody - veškerý materiál, výrobky a polotovary, včetně mimostaveništní a vnitrostaveništní dopravy - nezahrnuje dodání a osazení výztuže, nezahrnuje vrty
14 | 2017_OTSKP-SPK | 224365 |  | VÝZTUŽ PILOT Z OCELI 10505, B500B | T | 32.715 |  | 0 | 21 | 0
Výztuž pilot dle přílohy 2.9: 15ks*2181kg/ks/1000=32,715 [A]
položka zahrnuje: - veškerý materiál, výrobky a polotovary, včetně mimostaveništní a vnitrostaveništní dopravy - dodání betonářské výztuže v požadované kvalitě, stříhání, řezání, ohýbání a spojování do všech požadovaných tvarů (vč. armakošů) a uložení s požadovaným zajištěním polohy a krytí výztuže betonem - veškeré svary nebo jiné spoje výztuže - pomocné konstrukce a práce pro osazení a upevnění výztuže - zednické výpomoci pro montáž betonářské výztuže - úpravy výztuže pro osazení doplňkových konstrukcí - ochranu výztuže do doby jejího zabetonování - úpravy výztuže pro zřízení kotevních prvků, závěsných ok a doplňkových konstrukcí - veškerá opatření pro zajištění soudržnosti výztuže a betonu - vodivé propojení výztuže, které je součástí ochrany konstrukce proti vlivům bludných proudů, vyvedení do měřících skříní nebo míst pro měření bludných proudů (vlastní měřící skříně se uvádějí položkami SD 74) - povrchovou antikorozní úpravu výztuže - separaci výztuže - osazení měřících zařízení a úpravy pro ně - osazení měřících skříní nebo míst pro měření bludných proudů
15 | 2017_OTSKP-SPK | 23117A |  | ŠTĚTOVÉ STĚNY BERANĚNÉ Z KOVOVÝCH DÍLCŮ TRVALÉ (PLOCHA) štětovnice S240GP | M2 | 415 |  | 0 | 21 | 0
Nová štětová stěna: (14,00+69,00)*5,00=415,000 [A]
- zřízení stěny - dodání štětovnic v požadované kvalitě, případně jejich ošetřování, řezání, nastavování a další úpravy - kleštiny, převázky. a další pomocné a doplňkové konstrukce - nastražení a zaberanění štětovnic do jakékoliv třídy horniny - veškerou dopravu, nájem, provoz a přemístění beranících zařízení a dalších mechanismů - lešení a podpěrné konstrukce pro práci a manipulaci beranících zařízení a dalších mechanismů - beranící plošiny vč. zemních prací, zpevnění, odvodnění a pod. - při provádění z lodi náklady na prám nebo lodi - těsnění stěny, je-li nutné - kotvení stěny, je-li nutné nebo vzepření, případně rozepření - vodící piloty nebo stabilizační hrázky - zhotovení koutových štětovnic - dílenská dokumentace, včetně technologického předpisu spojování, - dodání spojovacího materiálu, - zřízení montážních a dilatačních spojů, spar, včetně potřebných úprav, vložek, opracování, očištění a ošetření, - jakákoliv doprava a manipulace dílců a montážních sestav, včetně dopravy konstrukce z výrobny na stavbu, - montážní dokumentace včetně technologického předpisu montáže, - výplň, těsnění a tmelení spar a spojů, - veškeré druhy opracování povrchů, včetně úprav pod nátěry a pod izolaci, - veškeré druhy dílenských základů a základních nátěrů a povlaků, - všechny druhy ocelového kotvení, - dílenskou přejímku a montážní prohlídku, včetně požadovaných dokladů
16 | 2017_OTSKP-SPK | 237172 |  | ODŘEZÁNÍ ŠTĚTOVÝCH STĚN Z KOVOVÝCH DÍLCŮ | M | 83 |  | 0 | 21 | 0
Nová štětová stěna: (14,00+69,00)=83,000 [A]
položka zahrnuje odstranění stěn včetně odvozu a uložení na skládku
17 | 2017_OTSKP-SPK | 264142 |  | VRTY PRO PILOTY TŘ. I D DO 1200MM | M | 189 |  | 0 | 21 | 0
primární piloty délky 4m: 4,00*15ks=60,000 [A] sekundární piloty délky 10m: 10,00*15ks=150,000 [B] Celkem: A+B=210,000 [C] V tř. I předpoklad 90%: 210,00m*0,90=189,000 [D]
položka zahrnuje: - zřízení vrtu, svislou a vodorovnou dopravu zeminy bez uložení na skládku, vrtací práce zapaž. i nepaž. vrtu - čerpání vody z vrtu, vyčištění vrtu - zabezpečení vrtacích prací - dopravu, nájem, provoz a přemístění, montáž a demontáž vrtacích zařízení a dalších mechanismů - lešení a podpěrné konstrukce pro práci a manipulaci s vrtacím zařízení a dalších mechanismů - vrtací plošiny vč. zemních prací, zpevnění, odvodnění a pod. - v případě zapažení dočasnými pažnicemi jejich opotřebení - v případě zapažení suspenzí veškeré hospodaření s ní - nezahrnuje zapažení trvalými pažnicemi - nezahrnuje uložení zeminy na skládku a poplatek za skládku nevykazuje se hluché vrtání
18 | 2017_OTSKP-SPK | 264242 |  | VRTY PRO PILOTY TŘ. II D DO 1200MM | M | 21 |  | 0 | 21 | 0
Celková délka vrtů dle položky 264142, v tř. II předpoklad 10%: 210,00m*0,10=21,000 [A]
položka zahrnuje: - zřízení vrtu, svislou a vodorovnou dopravu zeminy bez uložení na skládku, vrtací práce zapaž. i nepaž. vrtu - čerpání vody z vrtu, vyčištění vrtu - zabezpečení vrtacích prací - dopravu, nájem, provoz a přemístění, montáž a demontáž vrtacích zařízení a dalších mechanismů - lešení a podpěrné konstrukce pro práci a manipulaci s vrtacím zařízení a dalších mechanismů - vrtací plošiny vč. zemních prací, zpevnění, odvodnění a pod. - v případě zapažení dočasnými pažnicemi jejich opotřebení - v případě zapažení suspenzí veškeré hospodaření s ní - nezahrnuje zapažení trvalými pažnicemi - nezahrnuje uložení zeminy na skládku a poplatek za skládku nevykazuje se hluché vrtání
19 | 2017_OTSKP-SPK | 272325 |  | ZÁKLADY ZE ŽELEZOBETONU DO C30/37 (B37) vč. pružného hydroizolačního dvousložkového nátěru (Nebudou použity nátěry obsahující ropné látky, tj. asfaltové apod.) | M3 | 306.855 |  | 0 | 21 | 0
zdi blok 1-základ: 14,08m2*3,00+10,19m2*3,03+11,20m2*(1,40+1,47)=105,260 [A] zdi blok 2-základ: 10,19m2*7,48=76,221 [B] zdi blok 3-základ: 33,04m2*1,50=49,560 [C] zdi blok 4-základ: 10,19m2*7,44=75,814 [D] Celkem: A+B+C+D=306,855 [E]
- dodání čerstvého betonu (betonové směsi) požadované kvality, jeho uložení do požadovaného tvaru při jakékoliv hustotě výztuže, konzistenci čerstvého betonu a způsobu hutnění, ošetření a ochranu betonu, - zhotovení nepropustného, mrazuvzdorného betonu a betonu požadované trvanlivosti a vlastností, - užití potřebných přísad a technologií výroby betonu, - zřízení pracovních a dilatačních spar, včetně potřebných úprav, výplně, vložek, opracování, očištění a ošetření, - bednění požadovaných konstr. (i ztracené) s úpravou dle požadované kvality povrchu betonu, včetně odbedňovacích a odskružovacích prostředků, - podpěrné konstr. (skruže) a lešení všech druhů pro bednění, uložení čerstvého betonu, výztuže a doplňkových konstr., vč. požadovaných otvorů, ochranných a bezpečnostních opatření a základů těchto konstrukcí a lešení, - vytvoření kotevních čel, kapes, nálitků, a sedel, - zřízení všech požadovaných otvorů, kapes, výklenků, prostupů, dutin, drážek a pod., vč. ztížení práce a úprav kolem nich, - úpravy pro osazení výztuže, doplňkových konstrukcí a vybavení, - úpravy povrchu pro položení požadované izolace, povlaků a nátěrů, případně vyspravení, - ztížení práce u kabelových a injektážních trubek a ostatních zařízení osazovaných do betonu, - konstrukce betonových kloubů, upevnění kotevních prvků a doplňkových konstrukcí, - nátěry zabraňující soudržnost betonu a bednění, - výplň, těsnění a tmelení spar a spojů, - opatření povrchů betonu izolací proti zemní vlhkosti v částech, kde přijdou do styku se zeminou nebo kamenivem, - případné zřízení spojovací vrstvy u základů, - úpravy pro osazení zařízení ochrany konstrukce proti vlivu bludných proudů,
20 | 2017_OTSKP-SPK | 272365 |  | VÝZTUŽ ZÁKLADŮ Z OCELI 10505, B500B | T | 30.691 |  | 0 | 21 | 0
zdi blok 1-základ: 7635,36kg/1000=7,635 [A] zdi blok 2-základ: 7552,05kg/1000=7,552 [B] zdi blok 3-základ: 7997,03kg/1000=7,997 [C] zdi blok 4-základ: 7506,77kg/1000=7,507 [D] Celkem: A+B+C+D=30,691 [E]
Položka zahrnuje veškerý materiál, výrobky a polotovary, včetně mimostaveništní a vnitrostaveništní dopravy (rovněž přesuny), včetně naložení a složení, případně s uložením - dodání betonářské výztuže v požadované kvalitě, stříhání, řezání, ohýbání a spojování do všech požadovaných tvarů (vč. armakošů) a uložení s požadovaným zajištěním polohy a krytí výztuže betonem, - veškeré svary nebo jiné spoje výztuže, - pomocné konstrukce a práce pro osazení a upevnění výztuže, - zednické výpomoci pro montáž betonářské výztuže, - úpravy výztuže pro osazení doplňkových konstrukcí, - ochranu výztuže do doby jejího zabetonování, - úpravy výztuže pro zřízení železobetonových kloubů, kotevních prvků, závěsných ok a doplňkových konstrukcí, - veškerá opatření pro zajištění soudržnosti výztuže a betonu, - vodivé propojení výztuže, které je součástí ochrany konstrukce proti vlivům bludných proudů, vyvedení do měřících skříní nebo míst pro měření bludných proudů (vlastní měřící skříně se uvádějí položkami SD 74), - povrchovou antikorozní úpravu výztuže, - separaci výztuže, - osazení měřících zařízení a úpravy pro ně, - osazení měřících skříní nebo míst pro měření bludných proudů.
21 | 2017_OTSKP-SPK | 285392.a |  | DODATEČNÉ KOTVENÍ VLEPENÍM BETONÁŘSKÉ VÝZTUŽE D DO 16MM DO VRTŮ NEREZ KOTVA M12-160 VLELEPENÁ DO VRTU Ř 14 mm VČ. OCHRANNÉHO PROFILU | KUS | 150 |  | 0 | 21 | 0
150ks=150,000 [A]
Položka zahrnuje: dodání výztuže předepsaného profilu a předepsané délky (do 600mm) provedení vrtu předepsaného profilu a předepsané délky (do 300mm) vsunutí výztuže do vyvrtaného profilu a její zalepení předepsaným pojivem případně nutné lešení
|  | 2 |  | Základy |  |  |  | 0 |  | 0
|  | 3 |  | Svislé konstrukce
22 | 2017_OTSKP-SPK | 317325 |  | ŘÍMSY ZE ŽELEZOBETONU DO C30/37 (B37) | M3 | 4.495 |  | 0 | 21 | 0
římsy na úhlových zdech: 0,147*(27,80*1,10)=4,495 [A]
položka zahrnuje: - dodání čerstvého betonu (betonové směsi) požadované kvality, jeho uložení do požadovaného tvaru při jakékoliv hustotě výztuže, konzistenci čerstvého betonu a způsobu hutnění, ošetření a ochranu betonu, - zhotovení nepropustného, mrazuvzdorného betonu a betonu požadované trvanlivosti a vlastností, - užití potřebných přísad a technologií výroby betonu, - zřízení pracovních a dilatačních spar, včetně potřebných úprav, výplně, vložek, opracování, očištění a ošetření, - bednění požadovaných konstr. (i ztracené) s úpravou dle požadované kvality povrchu betonu, včetně odbedňovacích a odskružovacích prostředků, - podpěrné konstr. (skruže) a lešení všech druhů pro bednění, uložení čerstvého betonu, výztuže a doplňkových konstr., vč. požadovaných otvorů, ochranných a bezpečnostních opatření a základů těchto konstrukcí a lešení, - vytvoření kotevních čel, kapes, nálitků, a sedel, - zřízení všech požadovaných otvorů, kapes, výklenků, prostupů, dutin, drážek a pod., vč. ztížení práce a úprav kolem nich, - úpravy pro osazení výztuže, doplňkových konstrukcí a vybavení, - úpravy povrchu pro položení požadované izolace, povlaků a nátěrů, případně vyspravení, - ztížení práce u kabelových a injektážních trubek a ostatních zařízení osazovaných do betonu, - konstrukce betonových kloubů, upevnění kotevních prvků a doplňkových konstrukcí, - nátěry zabraňující soudržnost betonu a bednění, - výplň, těsnění a tmelení spar a spojů, - opatření povrchů betonu izolací proti zemní vlhkosti v částech, kde přijdou do styku se zeminou nebo kamenivem, - případné zřízení spojovací vrstvy u základů, - úpravy pro osazení zařízení ochrany konstrukce proti vlivu bludných proudů
23 | 2017_OTSKP-SPK | 317365 |  | VÝZTUŽ ŘÍMS Z OCELI 10505, B500B | T | 0.484 |  | 0 | 21 | 0
Dle přílohy 2.13: 483,96kg/1000=0,484 [A]
položka zahrnuje: - dodání betonářské výztuže v požadované kvalitě, stříhání, řezání, ohýbání a spojování do všech požadovaných tvarů (vč. armakošů) a uložení s požadovaným zajištěním polohy a krytí výztuže betonem, - veškeré svary nebo jiné spoje výztuže, - pomocné konstrukce a práce pro osazení a upevnění výztuže, - zednické výpomoci pro montáž betonářské výztuže, - úpravy výztuže pro osazení doplňkových konstrukcí, - ochranu výztuže do doby jejího zabetonování, - úpravy výztuže pro zřízení železobetonových kloubů, kotevních prvků, závěsných ok a doplňkových konstrukcí, - veškerá opatření pro zajištění soudržnosti výztuže a betonu, - vodivé propojení výztuže, které je součástí ochrany konstrukce proti vlivům bludných proudů, vyvedení do měřících skříní nebo míst pro měření bludných proudů (vlastní měřící skříně se uvádějí položkami SD 74) - povrchovou antikorozní úpravu výztuže, - separaci výztuže, - osazení měřících zařízení a úpravy pro ně, - osazení měřících skříní nebo míst pro měření bludných proudů.
24 | 2017_OTSKP-SPK | 325325 |  | ZDI PŘEHRADNÍ ZE ŽELEZOBETONU DO C30/37 (B37) vč. pružného hydroizolačního dvousložkového nátěru (Nebudou použity nátěry obsahující ropné látky, tj. asfaltové apod.) | M3 | 439.001 |  | 0 | 21 | 0
zdi blok 1-dřík: 3,19m2*3,00+2,87*0,30*1,46+6,42m2*9,10+6,75m2*9,93+(10,50m2+9,30m2)*2,12+12,35m2*3,03=215,673 [A] zdi blok 2-dřík: 11,11m2*7,48=83,103 [B] zdi blok 3-dřík: 8,88m2*6,90+1,35m2*6,90=70,587 [C] zdi blok 4-dřík: 9,36m2*7,44=69,638 [D] Celkem: A+B+C+D=439,001 [E]
- dodání čerstvého betonu (betonové směsi) požadované kvality, jeho uložení do požadovaného tvaru při jakékoliv hustotě výztuže, konzistenci čerstvého betonu a způsobu hutnění, ošetření a ochranu betonu, - zhotovení nepropustného, mrazuvzdorného betonu a betonu požadované trvanlivosti a vlastností, - užití potřebných přísad a technologií výroby betonu, - zřízení pracovních a dilatačních spar, včetně potřebných úprav, výplně, vložek, opracování, očištění a ošetření, - bednění požadovaných konstr. (i ztracené) s úpravou dle požadované kvality povrchu betonu, včetně odbedňovacích a odskružovacích prostředků, - podpěrné konstr. (skruže) a lešení všech druhů pro bednění, uložení čerstvého betonu, výztuže a doplňkových konstr., vč. požadovaných otvorů, ochranných a bezpečnostních opatření a základů těchto konstrukcí a lešení, - vytvoření kotevních čel, kapes, nálitků, a sedel, - zřízení všech požadovaných otvorů, kapes, výklenků, prostupů, dutin, drážek a pod., vč. ztížení práce a úprav kolem nich, - úpravy pro osazení výztuže, doplňkových konstrukcí a vybavení, - úpravy povrchu pro položení požadované izolace, povlaků a nátěrů, případně vyspravení, - ztížení práce u kabelových a injektážních trubek a ostatních zařízení osazovaných do betonu, - konstrukce betonových kloubů, upevnění kotevních prvků a doplňkových konstrukcí, - nátěry zabraňující soudržnost betonu a bednění, - výplň, těsnění a tmelení spar a spojů, - opatření povrchů betonu izolací proti zemní vlhkosti v částech, kde přijdou do styku se zeminou nebo kamenivem, - případné zřízení spojovací vrstvy u základů, - úpravy pro osazení zařízení ochrany konstrukce proti vlivu bludných proudů.
25 | 2017_OTSKP-SPK | 325365 |  | VÝZTUŽ PŘEHRAD ZDÍ Z OCELI 10505, B500B | T | 42.732 |  | 0 | 21 | 0
zdi blok 1-dřík: 22980,49kg/1000=22,980 [A] zdi blok 2-dřík: 7629,95kg/1000=7,630 [B] zdi blok 3-dřík: 6098,82kg/1000=6,099 [C] zdi blok 4-dřík: 6023,09kg/1000=6,023 [D] Celkem: A+B+C+D=42,732 [E]
Položka zahrnuje veškerý materiál, výrobky a polotovary, včetně mimostaveništní a vnitrostaveništní dopravy (rovněž přesuny), včetně naložení a složení, případně s uložením - dodání betonářské výztuže v požadované kvalitě, stříhání, řezání, ohýbání a spojování do všech požadovaných tvarů (vč. armakošů) a uložení s požadovaným zajištěním polohy a krytí výztuže betonem, - veškeré svary nebo jiné spoje výztuže, - pomocné konstrukce a práce pro osazení a upevnění výztuže, - zednické výpomoci pro montáž betonářské výztuže, - úpravy výztuže pro osazení doplňkových konstrukcí, - ochranu výztuže do doby jejího zabetonování, - úpravy výztuže pro zřízení železobetonových kloubů, kotevních prvků, závěsných ok a doplňkových konstrukcí, - veškerá opatření pro zajištění soudržnosti výztuže a betonu, - vodivé propojení výztuže, které je součástí ochrany konstrukce proti vlivům bludných proudů, vyvedení do měřících skříní nebo míst pro měření bludných proudů (vlastní měřící skříně se uvádějí položkami SD 74), - povrchovou antikorozní úpravu výztuže, - separaci výztuže, - osazení měřících zařízení a úpravy pro ně, - osazení měřících skříní nebo míst pro měření bludných proudů.
26 | 2017_OTSKP-SPK | 325366 |  | VÝZTUŽ PŘEHRAD ZDÍ Z KARI SÍTÍ | T | 0.426 |  | 0 | 21 | 0
zeď 1: 426,24kg/1000=0,426 [A]
Položka zahrnuje veškerý materiál, výrobky a polotovary, včetně mimostaveništní a vnitrostaveništní dopravy (rovněž přesuny), včetně naložení a složení, případně s uložením - dodání betonářské výztuže v požadované kvalitě, stříhání, řezání, ohýbání a spojování do všech požadovaných tvarů (vč. armakošů) a uložení s požadovaným zajištěním polohy a krytí výztuže betonem, - veškeré svary nebo jiné spoje výztuže, - pomocné konstrukce a práce pro osazení a upevnění výztuže, - zednické výpomoci pro montáž betonářské výztuže, - úpravy výztuže pro osazení doplňkových konstrukcí, - ochranu výztuže do doby jejího zabetonování, - úpravy výztuže pro zřízení železobetonových kloubů, kotevních prvků, závěsných ok a doplňkových konstrukcí, - veškerá opatření pro zajištění soudržnosti výztuže a betonu, - vodivé propojení výztuže, které je součástí ochrany konstrukce proti vlivům bludných proudů, vyvedení do měřících skříní nebo míst pro měření bludných proudů (vlastní měřící skříně se uvádějí položkami SD 74), - povrchovou antikorozní úpravu výztuže, - separaci výztuže, - osazení měřících zařízení a úpravy pro ně, - osazení měřících skříní nebo míst pro měření bludných proudů.
27 | 2017_OTSKP-SPK | 382325 |  | KOMPLETNÍ KONSTRUKCE NÁDRŽÍ ZE ŽELEZOBETONU C30/37 vč. pružného hydroizolačního dvousložkového nátěru (Nebudou použity nátěry obsahující ropné látky, tj. asfaltové apod.) | M3 | 688.976 |  | 0 | 21 | 0
Vývar (vč. betonového prahu a čerpací jímky) dle přílohy 2.9.2: 23,84*(19,30+9,60)=688,976 [A]
položka zahrnuje: - dodání čerstvého betonu (betonové směsi) požadované kvality, jeho uložení do požadovaného tvaru při jakékoliv hustotě výztuže, konzistenci čerstvého betonu a způsobu hutnění, ošetření a ochranu betonu, - zhotovení nepropustného, mrazuvzdorného betonu a betonu požadované trvanlivosti a vlastností, - užití potřebných přísad a technologií výroby betonu, - zřízení pracovních a dilatačních spar, včetně potřebných úprav, výplně, vložek, opracování, očištění a ošetření, - bednění požadovaných konstr. (i ztracené) s úpravou dle požadované kvality povrchu betonu, včetně odbedňovacích a odskružovacích prostředků, - podpěrné konstr. (skruže) a lešení všech druhů pro bednění, uložení čerstvého betonu, výztuže a doplňkových konstr., vč. požadovaných otvorů, ochranných a bezpečnostních opatření a základů těchto konstrukcí a lešení, - vytvoření kotevních čel, kapes, nálitků, a sedel, - zřízení všech požadovaných otvorů, kapes, výklenků, prostupů, dutin, drážek a pod., vč. ztížení práce a úprav kolem nich, - úpravy pro osazení výztuže, doplňkových konstrukcí a vybavení, - úpravy povrchu pro položení požadované izolace, povlaků a nátěrů, případně vyspravení, - ztížení práce u kabelových a injektážních trubek a ostatních zařízení osazovaných do betonu, - konstrukce betonových kloubů, upevnění kotevních prvků a doplňkových konstrukcí, - nátěry zabraňující soudržnost betonu a bednění, - výplň, těsnění a tmelení spar a spojů, - opatření povrchů betonu izolací proti zemní vlhkosti v částech, kde přijdou do styku se zeminou nebo kamenivem, - případné zřízení spojovací vrstvy u základů, - úpravy pro osazení zařízení ochrany konstrukce proti vlivu bludných proudů - nezahrnuje dodání a uložení výztuže
28 | 2017_OTSKP-SPK | 382365 |  | VÝZTUŽ KOMPLETNÍCH KONSTRUKCÍ NÁDRŽÍ Z OCELI 10505, B500B | T | 53.168 |  | 0 | 21 | 0
výztuž vývaru dle přílohy 2.12: 53167,51kg/1000=53,168 [A]
položka zahrnuje: - dodání betonářské výztuže v požadované kvalitě, stříhání, řezání, ohýbání a spojování do všech požadovaných tvarů (vč. armakošů) a uložení s požadovaným zajištěním polohy a krytí výztuže betonem, - veškeré svary nebo jiné spoje výztuže, - pomocné konstrukce a práce pro osazení a upevnění výztuže, - zednické výpomoci pro montáž betonářské výztuže, - úpravy výztuže pro osazení doplňkových konstrukcí, - ochranu výztuže do doby jejího zabetonování, - úpravy výztuže pro zřízení železobetonových kloubů, kotevních prvků, závěsných ok a doplňkových konstrukcí, - veškerá opatření pro zajištění soudržnosti výztuže a betonu, - vodivé propojení výztuže, které je součástí ochrany konstrukce proti vlivům bludných proudů, vyvedení do měřících skříní nebo míst pro měření bludných proudů (vlastní měřící skříně se uvádějí položkami SD 74). - povrchovou antikorozní úpravu výztuže, - separaci výztuže, - osazení měřících zařízení a úpravy pro ně, - osazení měřících skříní nebo míst pro měření bludných proudů
|  | 3 |  | Svislé konstrukce |  |  |  | 0 |  | 0
|  | 4 |  | Vodorovné konstrukce
29 | 2017_OTSKP-SPK | 431324 |  | SCHODIŠŤ KONSTR ZE ŽELEZOBETONU DO C25/30 (B30) | M3 | 4.66 |  | 0 | 21 | 0
podklad pod schodiště (podkladní beton + patky): 2,46*1,00 + 2,20*1,00=4,660 [A]
- dodání čerstvého betonu (betonové směsi) požadované kvality, jeho uložení do požadovaného tvaru při jakékoliv hustotě výztuže, konzistenci čerstvého betonu a způsobu hutnění, ošetření a ochranu betonu, - zhotovení nepropustného, mrazuvzdorného betonu a betonu požadované trvanlivosti a vlastností, - užití potřebných přísad a technologií výroby betonu, - zřízení pracovních a dilatačních spar, včetně potřebných úprav, výplně, vložek, opracování, očištění a ošetření, - bednění požadovaných konstr. (i ztracené) s úpravou dle požadované kvality povrchu betonu, včetně odbedňovacích a odskružovacích prostředků, - podpěrné konstr. (skruže) a lešení všech druhů pro bednění, uložení čerstvého betonu, výztuže a doplňkových konstr., vč. požadovaných otvorů, ochranných a bezpečnostních opatření a základů těchto konstrukcí a lešení, - vytvoření kotevních čel, kapes, nálitků, a sedel, - zřízení všech požadovaných otvorů, kapes, výklenků, prostupů, dutin, drážek a pod., vč. ztížení práce a úprav kolem nich, - úpravy pro osazení výztuže, doplňkových konstrukcí a vybavení, - úpravy povrchu pro položení požadované izolace, povlaků a nátěrů, případně vyspravení, - ztížení práce u kabelových a injektážních trubek a ostatních zařízení osazovaných do betonu, - konstrukce betonových kloubů, upevnění kotevních prvků a doplňkových konstrukcí, - nátěry zabraňující soudržnost betonu a bednění, - výplň, těsnění a tmelení spar a spojů, - opatření povrchů betonu izolací proti zemní vlhkosti v částech, kde přijdou do styku se zeminou nebo kamenivem, - případné zřízení spojovací vrstvy u základů, - úpravy pro osazení zařízení ochrany konstrukce proti vlivu bludných proudů
30 | 2017_OTSKP-SPK | 431366 |  | VÝZTUŽ SCHODIŠŤ KONSTR Z KARI SÍTÍ | T | 0.079 |  | 0 | 21 | 0
pod stupně kari síť 8/8-100x100: (10,00*1,00)*7,90kg/m2/1000=0,079 [A]
Položka zahrnuje veškerý materiál, výrobky a polotovary, včetně mimostaveništní a vnitrostaveništní dopravy (rovněž přesuny), včetně naložení a složení, případně s uložením - dodání betonářské výztuže v požadované kvalitě, stříhání, řezání, ohýbání a spojování do všech požadovaných tvarů (vč. armakošů) a uložení s požadovaným zajištěním polohy a krytí výztuže betonem, - veškeré svary nebo jiné spoje výztuže, - pomocné konstrukce a práce pro osazení a upevnění výztuže, - zednické výpomoci pro montáž betonářské výztuže, - úpravy výztuže pro osazení doplňkových konstrukcí, - ochranu výztuže do doby jejího zabetonování, - úpravy výztuže pro zřízení železobetonových kloubů, kotevních prvků, závěsných ok a doplňkových konstrukcí, - veškerá opatření pro zajištění soudržnosti výztuže a betonu, - vodivé propojení výztuže, které je součástí ochrany konstrukce proti vlivům bludných proudů, vyvedení do měřících skříní nebo míst pro měření bludných proudů (vlastní měřící skříně se uvádějí položkami SD 74), - povrchovou antikorozní úpravu výztuže, - separaci výztuže, - osazení měřících zařízení a úpravy pro ně, - osazení měřících skříní nebo míst pro měření bludných proudů.
31 | 2017_OTSKP-SPK | 434125 |  | SCHODIŠŤOVÉ STUPNĚ, Z DÍLCŮ ŽELEZOBETON DO C30/37 (B37) | M3 | 2.07 |  | 0 | 21 | 0
Schodiště na terénu - stupně: (0,55*0,15*0,80)*27ks=1,782 [A] Schodiště na terénu - podesty: 2ks*(1,20*0,80*0,15)=0,288 [B] Celkem: A+B=2,070 [C]
- dodání dílce požadovaného tvaru a vlastností, jeho skladování, doprava a osazení do definitivní polohy, včetně komplexní technologie výroby a montáže dílců, ošetření a ochrana dílců, - u dílců železobetonových a předpjatých veškerá výztuž, případně i tuhé kovové prvky a závěsná oka, - úpravy a zařízení pro uložení a transport dílce, - veškeré požadované úpravy dílců, včetně doplňkových konstrukcí a vybavení, - sestavení dílce na stavbě včetně montážních zařízení, plošin a prahů a pod., - výplň, těsnění a tmelení spár a spojů, - očištění a ošetření úložných ploch, - zednické výpomoce pro montáž dílců, - označení dílce výrobním štítkem nebo jiným způsobem, - úpravy dílce pro dodržení požadované přesnosti jeho osazení, včetně případných měření, - veškerá zařízení pro zajištění stability v každém okamžiku, - další práce dané případně specifikací k příslušnému prefabrik. dílci (úprava pohledových ploch, příp. rubových ploch, osazení měřících zařízení, zkoušení a měření dílců a pod.).
32 | 2017_OTSKP-SPK | 451311 |  | PODKL A VÝPLŇ VRSTVY Z PROST BET DO B12,5 C 8/10 | M3 | 124.354 |  | 0 | 21 | 0
Podkladní beton pod základy úhlové zdi: 214,58m2*0,20=42,916 [A] Podkladní beton pod vývar: 19,18*21,23*0,20=81,438 [B] Celkem: A+B=124,354 [C]
- dodání čerstvého betonu (betonové směsi) požadované kvality, jeho uložení do požadovaného tvaru při jakékoliv hustotě výztuže, konzistenci čerstvého betonu a způsobu hutnění, ošetření a ochranu betonu, - zhotovení nepropustného, mrazuvzdorného betonu a betonu požadované trvanlivosti a vlastností, - užití potřebných přísad a technologií výroby betonu, - zřízení pracovních a dilatačních spar, včetně potřebných úprav, výplně, vložek, opracování, očištění a ošetření, - bednění požadovaných konstr. (i ztracené) s úpravou dle požadované kvality povrchu betonu, včetně odbedňovacích a odskružovacích prostředků, - podpěrné konstr. (skruže) a lešení všech druhů pro bednění, uložení čerstvého betonu, výztuže a doplňkových konstr., vč. požadovaných otvorů, ochranných a bezpečnostních opatření a základů těchto konstrukcí a lešení, - vytvoření kotevních čel, kapes, nálitků, a sedel, - zřízení všech požadovaných otvorů, kapes, výklenků, prostupů, dutin, drážek a pod., vč. ztížení práce a úprav kolem nich, - úpravy pro osazení výztuže, doplňkových konstrukcí a vybavení, - úpravy povrchu pro položení požadované izolace, povlaků a nátěrů, případně vyspravení, - ztížení práce u kabelových a injektážních trubek a ostatních zařízení osazovaných do betonu, - konstrukce betonových kloubů, upevnění kotevních prvků a doplňkových konstrukcí, - nátěry zabraňující soudržnost betonu a bednění, - výplň, těsnění a tmelení spar a spojů, - opatření povrchů betonu izolací proti zemní vlhkosti v částech, kde přijdou do styku se zeminou nebo kamenivem, - případné zřízení spojovací vrstvy u základů, - úpravy pro osazení zařízení ochrany konstrukce proti vlivu bludných proudů
33 | 2017_OTSKP-SPK | 451314 |  | PODKLADNÍ A VÝPLŇOVÉ VRSTVY Z PROSTÉHO BETONU C25/30 | M3 | 401.607 |  | 0 | 21 | 0
pod dlažbu z lomového kamene dle položky 465512: (44,00+22,00)*12,00*0,50=396,000 [A] pod dlažbu z lomového kamene dle položky 465512 - vedle římsy zdi: 31,50*1,78*0,10=5,607 [B] Celkem: A+B=401,607 [C]
- dodání čerstvého betonu (betonové směsi) požadované kvality, jeho uložení do požadovaného tvaru při jakékoliv hustotě výztuže, konzistenci čerstvého betonu a způsobu hutnění, ošetření a ochranu betonu, - zhotovení nepropustného, mrazuvzdorného betonu a betonu požadované trvanlivosti a vlastností, - užití potřebných přísad a technologií výroby betonu, - zřízení pracovních a dilatačních spar, včetně potřebných úprav, výplně, vložek, opracování, očištění a ošetření, - bednění požadovaných konstr. (i ztracené) s úpravou dle požadované kvality povrchu betonu, včetně odbedňovacích a odskružovacích prostředků, - podpěrné konstr. (skruže) a lešení všech druhů pro bednění, uložení čerstvého betonu, výztuže a doplňkových konstr., vč. požadovaných otvorů, ochranných a bezpečnostních opatření a základů těchto konstrukcí a lešení, - vytvoření kotevních čel, kapes, nálitků, a sedel, - zřízení všech požadovaných otvorů, kapes, výklenků, prostupů, dutin, drážek a pod., vč. ztížení práce a úprav kolem nich, - úpravy pro osazení výztuže, doplňkových konstrukcí a vybavení, - úpravy povrchu pro položení požadované izolace, povlaků a nátěrů, případně vyspravení, - ztížení práce u kabelových a injektážních trubek a ostatních zařízení osazovaných do betonu, - konstrukce betonových kloubů, upevnění kotevních prvků a doplňkových konstrukcí, - nátěry zabraňující soudržnost betonu a bednění, - výplň, těsnění a tmelení spar a spojů, - opatření povrchů betonu izolací proti zemní vlhkosti v částech, kde přijdou do styku se zeminou nebo kamenivem, - případné zřízení spojovací vrstvy u základů, - úpravy pro osazení zařízení ochrany konstrukce proti vlivu bludných proudů
34 | 2017_OTSKP-SPK | 45157 |  | PODKLADNÍ A VÝPLŇOVÉ VRSTVY Z KAMENIVA TĚŽENÉHO | M3 | 331.396 |  | 0 | 21 | 0
pod schodišťovou kci: (0,65+0,95)*1,00=1,600 [A] pod dlažbu z lom kamene dle položky 465512: (44,00+22,00)*12,00*0,20=158,400 [B] pod rovnaninu z lom. kamane dle položky 46321: 9,20*62,10*0,30=171,396 [C] Celkem: A+B+C=331,396 [D]
položka zahrnuje dodávku předepsaného kameniva, mimostaveništní a vnitrostaveništní dopravu a jeho uložení není-li v zadávací dokumentaci uvedeno jinak, jedná se o nakupovaný materiál
35 | 2017_OTSKP-SPK | 461211.a |  | PATKY Z LOMOVÉHO KAMENE NA SUCHO | M3 | 179.4 |  | 0 | 21 | 0
záhozová patka (ukončení dlažby z lom kamene): 2,60m2*69,00=179,400 [A]
položka zahrnuje: - nutné zemní práce (hloubení rýh a pod.) - dodání a uložení lomového kamene předepsané frakce do předepsaného tvaru, včetně mimostaveništní a vnitrostaveništní dopravy
36 | 2017_OTSKP-SPK | 461211.b |  | PATKY Z LOMOVÉHO KAMENE NA SUCHO 500 - 1000 KG | M3 | 102.465 |  | 0 | 21 | 0
kamenná patka (ukončení kamenné rovnaniny): 1,65m2*62,10=102,465 [A]
položka zahrnuje: - nutné zemní práce (hloubení rýh a pod.) - dodání a uložení lomového kamene předepsané frakce do předepsaného tvaru, včetně mimostaveništní a vnitrostaveništní dopravy
37 | 2017_OTSKP-SPK | 461212 |  | PATKY Z LOMOVÉHO KAMENE NA MC | M3 | 83.64 |  | 0 | 21 | 0
záhozová patka prolitá betonem: (0,85+0,38)*68,00=83,640 [A]
položka zahrnuje: - nutné zemní práce (hloubení rýh a pod.) - dodání a uložení lomového kamene předepsané frakce do předepsaného tavru s výplní maltou cementovou předepsané kvality, včetně mimostaveništní a vnitrostaveništní dopravy
38 | 2017_OTSKP-SPK | 46251.a |  | ZÁHOZ Z LOMOVÉHO KAMENE 500 -1000 KG | M3 | 269.31 |  | 0 | 21 | 0
14,10*19,10=269,310 [A]
položka zahrnuje: - dodávku a zához lomového kamene předepsané frakce včetně mimostaveništní a vnitrostaveništní dopravy není-li v zadávací dokumentaci uvedeno jinak, jedná se o nakupovaný materiál
39 | 2017_OTSKP-SPK | 46251.b |  | ZÁHOZ Z LOMOVÉHO KAMENE NAD 1000 KG | M3 | 847.6 |  | 0 | 21 | 0
(49,50+15,70)*13,00=847,600 [A]
položka zahrnuje: - dodávku a zához lomového kamene předepsané frakce včetně mimostaveništní a vnitrostaveništní dopravy není-li v zadávací dokumentaci uvedeno jinak, jedná se o nakupovaný materiál
40 | 2017_OTSKP-SPK | 46321 |  | ROVNANINA Z LOMOVÉHO KAMENE 500 - 1000 KG S VYKLÍNOVÁNÍM | M3 | 285.66 |  | 0 | 21 | 0
dle situace: 9,20*62,10*0,50=285,660 [A]
položka zahrnuje: - dodávku a vyrovnání lomového kamene předepsané frakce do předepsaného tvaru včetně mimostaveništní a vnitrostaveništní dopravy není-li v zadávací dokumentaci uvedeno jinak, jedná se o nakupovaný materiál
41 | 2017_OTSKP-SPK | 465512 |  | DLAŽBY Z LOMOVÉHO KAMENE NA MC | M3 | 407.214 |  | 0 | 21 | 0
opevnění břehu: (44,00+22,00)*12,00*0,50=396,000 [A] odláždění lom kamenem vedle římsy zdi: 31,50*1,78*0,20=11,214 [B] Celkem: A+B=407,214 [C]
položka zahrnuje: - nutné zemní práce (svahování, úpravu pláně a pod.) - zřízení spojovací vrstvy - zřízení lože dlažby z cementové malty předepsané kvality a předepsané tloušťky - dodávku a položení dlažby z lomového kamene do předepsaného tvaru - spárování, těsnění, tmelení a vyplnění spar MC případně s vyklínováním - úprava povrchu pro odvedení srážkové vody - nezahrnuje podklad pod dlažbu, vykazuje se samostatně položkami SD 45
|  | 4 |  | Vodorovné konstrukce |  |  |  | 0 |  | 0
|  | 7 |  | Přidružená stavební výroba
42 | 2017_OTSKP-SPK | 78382 |  | NÁTĚRY BETON KONSTR TYP S2 (OS-B) | M2 | 33.6 |  | 0 | 21 | 0
na římsy: 1,20*28,00=33,600 [A]
- položka zahrnuje kompletní povlaky (i různobarevné), včetně úpravy podkladu (odmaštění, odstranění starých nátěrů a nečistot) a jeho vyspravení, provedení nátěru předepsaným postupem a splnění všech požadavků daných technologickým předpisem.
|  | 7 |  | Přidružená stavební výroba |  |  |  | 0 |  | 0
|  | 9 |  | Ostatní konstrukce a práce
43 | 2017_OTSKP-SPK | 9112B1 |  | ZÁBRADLÍ MOSTNÍ SE SVISLOU VÝPLNÍ - DODÁVKA A MONTÁŽ OCELOVÉ, VÝŠKY 1,10 M | M | 41 |  | 0 | 21 | 0
na římse: 41,00m=41,000 [A]
položka zahrnuje: dodání zábradlí včetně předepsané povrchové úpravy kotvení sloupků, t.j. kotevní desky, šrouby z nerez oceli, vrty a zálivku, pokud zadávací dokumentace nestanoví jinak případné nivelační hmoty pod kotevní desky
44 | 2017_OTSKP-SPK | 917223 |  | SILNIČNÍ A CHODNÍKOVÉ OBRUBY Z BETONOVÝCH OBRUBNÍKŮ ŠÍŘ 100MM | M | 22 |  | 0 | 21 | 0
u schodiště: 2*11,00=22,000 [A]
Položka zahrnuje: dodání a pokládku betonových obrubníků o rozměrech předepsaných zadávací dokumentací betonové lože i boční betonovou opěrku.
45 | 2017_OTSKP-SPK | 933331 |  | ZKOUŠKA INTEGRITY ULTRAZVUKEM V TRUBKÁCH PILOT SYSTÉMOVÝCH | KUS | 4 |  | 0 | 21 | 0
4ks=4,000 [A]
Položka zahrnuje kompletní dodávku se všemi pomocnými a doplňujícími pracemi a součástmi; - veškeré potřebné mechanismy; - podklady a dokumentaci zkoušky; - případné stavební práce spojené s přípravou a provedením zkoušky; - veškerá zkušební a měřící zařízení vč. opotřebení a nájmu; - výpomoce při vlastní zkoušce; - provedení vlastní zkoušky a její vyhodnocení, včetně všech měření a dalších potřebných činností; - dodávka a montáž měřících trubek.
46 | 2017_OTSKP-SPK | 936501R |  | SMYKOVÉ TRNY - NEREZ | KUS | 42 |  | 0 | 21 | 0
16ks+14ks+12ks=42,000 [A]
položka zahrnuje: - dílenská dokumentace, včetně technologického předpisu spojování - dodání materiálu v požadované kvalitě a výroba konstrukce i dílenská (včetně pomůcek, přípravků a prostředků pro výrobu) bez ohledu na náročnost a její hmotnost, dílenská montáž - dodání spojovacího materiálu - zřízení montážních a dilatačních spojů, spar, včetně potřebných úprav, vložek, opracování, očištění a ošetření - podpěr. konstr. a lešení všech druhů pro montáž konstrukcí i doplňkových, včetně požadovaných otvorů, ochranných a bezpečnostních opatření a základů pro tyto konstrukce a lešení - jakákoliv doprava a manipulace dílců a montážních sestav, včetně dopravy konstrukce z výrobny na stavbu - montáž konstrukce na staveništi, včetně montážních prostředků a pomůcek a zednických výpomocí - výplň, těsnění a tmelení spar a spojů - čištění konstrukce a odstranění všech vrubů (vrypy, otlačeniny a pod.) - všechny druhy ocelového kotvení - dílenskou přejímku a montážní prohlídku, včetně požadovaných dokladů - zřízení kotevních otvorů nebo jam, nejsou-li částí jiné konstrukce, jejich úpravy, očištění a ošetření - osazení kotvení nebo přímo částí konstrukce do podpůrné konstrukce nebo do zeminy - výplň kotevních otvorů (příp. podlití patních desek) maltou, betonem nebo jinou speciální hmotou, vyplnění jam zeminou - předepsanou protikorozní ochranu a nátěry konstrukcí - osazení měřících zařízení a úpravy pro ně - ochranná opatření před účinky bludných proudů
47 | 2017_OTSKP-SPK | 96615.a |  | BOURÁNÍ KONSTRUKCÍ Z PROSTÉHO BETONU ODVOZNÁ VZDÁLENOST DLE MOŽNOSTÍ UCHAZEČE | M3 | 856.898 |  | 0 | 21 | 0
výústní objekt odlehčovací stoky: 5,00m3=5,000 [A] odstranění kcí vodních koryt z bet dílců: 20,50*5,50+41,00*10,00*1,8028=851,898 [B] Celkem: A+B=856,898 [C]
položka zahrnuje: - rozbourání konstrukce bez ohledu na použitou technologii - veškeré pomocné konstrukce (lešení a pod.) - veškerou manipulaci s vybouranou sutí a hmotami včetně uložení na skládku. Nezahrnuje poplatek za skládku, který se vykazuje v položce 0141** (s výjimkou malého množství bouraného materiálu, kde je možné poplatek zahrnout do jednotkové ceny bourání – tento fakt musí být uveden v doplňujícím textu k položce) - veškeré další práce plynoucí z technologického předpisu a z platných předpisů
48 | 2017_OTSKP-SPK | 96616.a |  | BOURÁNÍ KONSTRUKCÍ ZE ŽELEZOBETONU ODVOZNÁ VZDÁLENOST DLE MOŽNOSTÍ UCHAZEČE | M3 | 1301.899 |  | 0 | 21 | 0
vybourání původní římsy, dříku a základu zdi: 14,76m3 +921,335m3 +365,804m3=1 301,899 [A]
položka zahrnuje: - rozbourání konstrukce bez ohledu na použitou technologii - veškeré pomocné konstrukce (lešení a pod.) - veškerou manipulaci s vybouranou sutí a hmotami včetně uložení na skládku. Nezahrnuje poplatek za skládku, který se vykazuje v položce 0141** (s výjimkou malého množství bouraného materiálu, kde je možné poplatek zahrnout do jednotkové ceny bourání – tento fakt musí být uveden v doplňujícím textu k položce) - veškeré další práce plynoucí z technologického předpisu a z platných předpisů
49 | 2017_OTSKP-SPK | 969258 |  | VYBOURÁNÍ POTRUBÍ DN DO 600MM KANALIZAČ ODVOZNÁ VZDÁLENOST DLE MOŽNOSTÍ UCHAZEČE | M | 48 |  | 0 | 21 | 0
vybourání odlehčovací stoky v podjezí: 48,00m=48,000 [A]
- položka zahrnuje veškerou manipulaci s vybouranou sutí a hmotami včetně uložení na skládku. Nezahrnuje poplatek za skládku, který se vykazuje v položce 0141** (s výjimkou malého množství bouraného materiálu, kde je možné poplatek zahrnout do jednotkové ceny bourání – tento fakt musí být uveden v doplňujícím textu k položce) - položka zahrnuje veškeré další práce plynoucí z technologického předpisu a z platných předpisů
|  | 9 |  | Ostatní konstrukce a práce |  |  |  | 0 |  | 0
|  |  |  | C e l k e m |  |  |  | 0 |  | 0

## SO 03
Aspe
Příloha k formuláři pro ocenění nabídky
Stavba |  | 14UL01014 |  | BEČVA, JEZ HRANICE - ZKAPACITNĚNÍ JEZU A RYBÍ PŘECHOD
číslo a název SO |  | SO 03 |  | ROZŠÍŘENÍ NADJEZÍ
číslo a název rozpočtu: |  | SO 03 |  | ROZŠÍŘENÍ NADJEZÍ
Poř. č.pol. | cenová soustava | Kód položky | Varianta položky | Název položky | jednotka | Počet jednotek | CENA |  | Sazba | DPH
[7 empty] | jednotková | celkem | DPH
1 | 2 | 3 | 4 | 5 | 6 | 7 | 8 | 9
|  | 0 |  | Všeobecné konstrukce a práce
1 | 2017_OTSKP-SPK | 014101 |  | POPLATKY ZA SKLÁDKU ZEMINA | M3 | 21779.154 |  | 0 | 21 | 0
Dle položky 17120: 20613,404m3=20 613,404 [A] Dle položky 12950: 1165,75m3=1 165,750 [B] Celkem: A+B=21 779,154 [C]
zahrnuje veškeré poplatky provozovateli skládky související s uložením odpadu na skládce.
2 | 2017_OTSKP-SPK | 014102 |  | POPLATKY ZA SKLÁDKU VYBOURANÉ HMOTY | T | 1850.858 |  | 0 | 21 | 0
Dle položky 96616: 740,343m3*2,50t/m3=1 850,858 [A]
zahrnuje veškeré poplatky provozovateli skládky související s uložením odpadu na skládce.
3 | 2017_OTSKP-SPK | 014201 |  | POPLATKY ZA ZEMNÍK - ZEMINA ZEMINA | M3 | 15140.94 |  | 0 | 21 | 0
Dle položky 12573.b: 15140,94m3=15 140,940 [A]
zahrnuje veškeré poplatky majiteli zemníku související s nákupem zeminy (nikoliv s otvírkou zemníku)
|  | 0 |  | Všeobecné konstrukce a práce |  |  |  | 0 |  | 0
|  | 1 |  | Zemní práce
4 | 2017_OTSKP-SPK | 12110 |  | SEJMUTÍ ORNICE NEBO LESNÍ PŮDY | M3 | 684 |  | 0 | 21 | 0
sejmutí ornice: 24,00*190,00*0,15=684,000 [A]
položka zahrnuje sejmutí ornice bez ohledu na tloušťku vrstvy a její vodorovnou dopravu nezahrnuje uložení na trvalou skládku
5 | 2017_OTSKP-SPK | 12573.a |  | VYKOPÁVKY ZE ZEMNÍKŮ A SKLÁDEK TŘ. I ORNICE | M3 | 175.5 |  | 0 | 21 | 0
natěžení a dovoz ornice z deponie dle položky 18220: 175,50m3=175,500 [A]
položka zahrnuje: - vodorovná a svislá doprava, přemístění, přeložení, manipulace s výkopkem - kompletní provedení vykopávky nezapažené i zapažené - ošetření výkopiště po celou dobu práce v něm vč. klimatických opatření - ztížení vykopávek v blízkosti podzemního vedení, konstrukcí a objektů vč. jejich dočasného zajištění - ztížení pod vodou, v okolí výbušnin, ve stísněných prostorech a pod. - příplatek za lepivost - těžení po vrstvách, pásech a po jiných nutných částech (figurách) - čerpání vody vč. čerpacích jímek, potrubí a pohotovostní čerpací soupravy (viz ustanovení k pol. 1151,2) - potřebné snížení hladiny podzemní vody - těžení a rozpojování jednotlivých balvanů - vytahování a nošení výkopku - ruční vykopávky, odstranění kořenů a napadávek - pažení, vzepření a rozepření vč. přepažování (vyjma štětových stěn) - úpravu, ochranu a očištění dna, základové spáry, stěn a svahů - udržování výkopiště a jeho ochrana proti vodě - odvedení nebo obvedení vody v okolí výkopiště a ve výkopišti - třídění výkopku - veškeré pomocné konstrukce umožňující provedení vykopávky (příjezdy, sjezdy, nájezdy, lešení, podpěr. konstr., přemostění, zpevněné plochy, zakrytí a pod.) položka nezahrnuje: - práce spojené s otvírkou zemníku
6 | 2017_OTSKP-SPK | 12573.b |  | VYKOPÁVKY ZE ZEMNÍKŮ A SKLÁDEK TŘ. I ZEMINA DOVOZOVÁ VZDÁLENOST DLE MOŽNOSTÍ UCHAZEČE | M3 | 15140.94 |  | 0 | 21 | 0
natěžení a dovoz zeminy ze zemníku dle položky 17710, 17411: 9505,44m3 +5635,50m3=15 140,940 [A]
položka zahrnuje: - vodorovná a svislá doprava, přemístění, přeložení, manipulace s výkopkem - kompletní provedení vykopávky nezapažené i zapažené - ošetření výkopiště po celou dobu práce v něm vč. klimatických opatření - ztížení vykopávek v blízkosti podzemního vedení, konstrukcí a objektů vč. jejich dočasného zajištění - ztížení pod vodou, v okolí výbušnin, ve stísněných prostorech a pod. - příplatek za lepivost - těžení po vrstvách, pásech a po jiných nutných částech (figurách) - čerpání vody vč. čerpacích jímek, potrubí a pohotovostní čerpací soupravy (viz ustanovení k pol. 1151,2) - potřebné snížení hladiny podzemní vody - těžení a rozpojování jednotlivých balvanů - vytahování a nošení výkopku - ruční vykopávky, odstranění kořenů a napadávek - pažení, vzepření a rozepření vč. přepažování (vyjma štětových stěn) - úpravu, ochranu a očištění dna, základové spáry, stěn a svahů - udržování výkopiště a jeho ochrana proti vodě - odvedení nebo obvedení vody v okolí výkopiště a ve výkopišti - třídění výkopku - veškeré pomocné konstrukce umožňující provedení vykopávky (příjezdy, sjezdy, nájezdy, lešení, podpěr. konstr., přemostění, zpevněné plochy, zakrytí a pod.) položka nezahrnuje: - práce spojené s otvírkou zemníku
7 | 2017_OTSKP-SPK | 12950 |  | ČIŠTĚNÍ NÁDRŽÍ A RYBNÍKŮ OD NÁNOSŮ | M3 | 1165.75 |  | 0 | 21 | 0
Odstranění nánosů ze dna dle situace: 1165,75m3=1 165,750 [A]
- vodorovná a svislá doprava, přemístění, přeložení, manipulace s výkopkem a uložení na skládku (bez poplatku)
8 | 2017_OTSKP-SPK | 13173.a |  | HLOUBENÍ JAM ZAPAŽ I NEPAŽ TŘ. I ODVOZNÁ VZDÁLENOST DLE MOŽNOSTÍ UCHAZEČE | M3 | 17955 |  | 0 | 21 | 0
Celkový výkop: 105,00*190,00=19 950,000 [A] V tř. I předpoklad 90%: 19950,00m3*0,90=17 955,000 [B]
položka zahrnuje: - vodorovná a svislá doprava, přemístění, přeložení, manipulace s výkopkem - kompletní provedení vykopávky nezapažené i zapažené - ošetření výkopiště po celou dobu práce v něm vč. klimatických opatření - ztížení vykopávek v blízkosti podzemního vedení, konstrukcí a objektů vč. jejich dočasného zajištění - ztížení pod vodou, v okolí výbušnin, ve stísněných prostorech a pod. - příplatek za lepivost - těžení po vrstvách, pásech a po jiných nutných částech (figurách) - čerpání vody vč. čerpacích jímek, potrubí a pohotovostní čerpací soupravy (viz ustanovení k pol. 1151,2) - potřebné snížení hladiny podzemní vody - těžení a rozpojování jednotlivých balvanů - vytahování a nošení výkopku - svahování a přesvah. svahů do konečného tvaru, výměna hornin v podloží a v pláni znehodnocené klimatickými vlivy - ruční vykopávky, odstranění kořenů a napadávek - pažení, vzepření a rozepření vč. přepažování (vyjma štětových stěn) - úpravu, ochranu a očištění dna, základové spáry, stěn a svahů - odvedení nebo obvedení vody v okolí výkopiště a ve výkopišti - třídění výkopku - veškeré pomocné konstrukce umožňující provedení vykopávky (příjezdy, sjezdy, nájezdy, lešení, podpěr. konstr., přemostění, zpevněné plochy, zakrytí a pod.) - nezahrnuje uložení zeminy (na skládku, do násypu) ani poplatky za skládku, vykazují se v položce č.0141**
9 | 2017_OTSKP-SPK | 13183.a |  | HLOUBENÍ JAM ZAPAŽ I NEPAŽ TŘ II ODVOZNÁ VZDÁLENOST DLE MOŽNOSTÍ UCHAZEČE | M3 | 1995 |  | 0 | 21 | 0
Celkový výkop dle položky 13173, v tř. II předpoklad 10%: 19950,00m3*0,10=1 995,000 [A]
položka zahrnuje: - vodorovná a svislá doprava, přemístění, přeložení, manipulace s výkopkem - kompletní provedení vykopávky nezapažené i zapažené - ošetření výkopiště po celou dobu práce v něm vč. klimatických opatření - ztížení vykopávek v blízkosti podzemního vedení, konstrukcí a objektů vč. jejich dočasného zajištění - ztížení pod vodou, v okolí výbušnin, ve stísněných prostorech a pod. - těžení po vrstvách, pásech a po jiných nutných částech (figurách) - čerpání vody vč. čerpacích jímek, potrubí a pohotovostní čerpací soupravy (viz ustanovení k pol. 1151,2) - potřebné snížení hladiny podzemní vody - těžení a rozpojování jednotlivých balvanů - vytahování a nošení výkopku - svahování a přesvah. svahů do konečného tvaru, výměna hornin v podloží a v pláni znehodnocené klimatickými vlivy - eventuelně nutné druhotné rozpojení odstřelené horniny - ruční vykopávky, odstranění kořenů a napadávek - pažení, vzepření a rozepření vč. přepažování (vyjma štětových stěn) - úpravu, ochranu a očištění dna, základové spáry, stěn a svahů - odvedení nebo obvedení vody v okolí výkopiště a ve výkopišti - třídění výkopku - veškeré pomocné konstrukce umožňující provedení vykopávky (příjezdy, sjezdy, nájezdy, lešení, podpěr. konstr., přemostění, zpevněné plochy, zakrytí a pod.) - nezahrnuje uložení zeminy (na skládku, do násypu) ani poplatky za skládku, vykazují se v položce č.0141**
10 | 2017_OTSKP-SPK | 17120 |  | ULOŽENÍ SYPANINY DO NÁSYPŮ A NA SKLÁDKY BEZ ZHUTNĚNÍ | M3 | 21297.404 |  | 0 | 21 | 0
Uložení nevhodné zemina na skládku dle položky 13173: 19950m3=19 950,000 [A] Uložení zeminy z vrtu pilot na skládku dle položky 264142: 584,00m*(3,14*0,60*0,60)=660,154 [B] Uložení zeminy z vrtu mikropilot na skládku dle položky 26615: 46,00m*(3,14*0,15*0,15)=3,250 [C] Uložení ornice na deponii dle položky 12110: 684,00m3=684,000 [D] Celkem: A+B+C+D=21 297,404 [E]
položka zahrnuje: - kompletní provedení zemní konstrukce do předepsaného tvaru - ošetření úložiště po celou dobu práce v něm vč. klimatických opatření - ztížení v okolí vedení, konstrukcí a objektů a jejich dočasné zajištění - ztížení provádění ve ztížených podmínkách a stísněných prostorech - ztížené ukládání sypaniny pod vodu - ukládání po vrstvách a po jiných nutných částech (figurách) vč. dosypávek - spouštění a nošení materiálu - úprava, očištění a ochrana podloží a svahů - svahování, uzavírání povrchů svahů - udržování úložiště a jeho ochrana proti vodě - odvedení nebo obvedení vody v okolí úložiště a v úložišti - veškeré pomocné konstrukce umožňující provedení zemní konstrukce (příjezdy, sjezdy, nájezdy, lešení, podpěrné konstrukce, přemostění, zpevněné plochy, zakrytí a pod.)
11 | 2017_OTSKP-SPK | 17411 |  | ZÁSYP JAM A RÝH ZEMINOU SE ZHUTNĚNÍM | M3 | 5635.5 |  | 0 | 21 | 0
za zdí: 65,00m2*86,70=5 635,500 [A]
položka zahrnuje: - kompletní provedení zemní konstrukce vč. výběru vhodného materiálu - úprava ukládaného materiálu vlhčením, tříděním, promícháním nebo vysoušením, příp. jiné úpravy za účelem zlepšení jeho mech. vlastností - hutnění i různé míry hutnění - ošetření úložiště po celou dobu práce v něm vč. klimatických opatření - ztížení v okolí vedení, konstrukcí a objektů a jejich dočasné zajištění - ztížení provádění vč. hutnění ve ztížených podmínkách a stísněných prostorech - ztížené ukládání sypaniny pod vodu - ukládání po vrstvách a po jiných nutných částech (figurách) vč. dosypávek - spouštění a nošení materiálu - výměna částí zemní konstrukce znehodnocené klimatickými vlivy - ruční hutnění - udržování úložiště a jeho ochrana proti vodě - odvedení nebo obvedení vody v okolí úložiště a v úložišti - veškeré pomocné konstrukce umožňující provedení zemní konstrukce (příjezdy, sjezdy, nájezdy, lešení, podpěrné konstrukce, přemostění, zpevněné plochy, zakrytí a pod.)
12 | 2017_OTSKP-SPK | 17581 |  | OBSYP POTRUBÍ A OBJEKTŮ Z NAKUPOVANÝCH MATERIÁLŮ | M3 | 14.749 |  | 0 | 21 | 0
Plast DN200: 30,60*(1,00*0,52 - 3,14*0,11*0,11)=14,749 [A]
položka zahrnuje: - kompletní provedení zemní konstrukce včetně nákupu a dopravy materiálu dle zadávací dokumentace - úprava ukládaného materiálu vlhčením, tříděním, promícháním nebo vysoušením, příp. jiné úpravy za účelem zlepšení jeho mech. vlastností - hutnění i různé míry hutnění - ošetření úložiště po celou dobu práce v něm vč. klimatických opatření - ztížení v okolí vedení, konstrukcí a objektů a jejich dočasné zajištění - ztížení provádění vč. hutnění ve ztížených podmínkách a stísněných prostorech - ztížené ukládání sypaniny pod vodu - ukládání po vrstvách a po jiných nutných částech (figurách) vč. dosypávek - spouštění a nošení materiálu - výměna částí zemní konstrukce znehodnocené klimatickými vlivy - ruční hutnění a výplň jam a prohlubní v podloží - úprava, očištění, ochrana a zhutnění podloží - svahování, hutnění a uzavírání povrchů svahů - zřízení lavic na svazích - udržování úložiště a jeho ochrana proti vodě - odvedení nebo obvedení vody v okolí úložiště a v úložišti - veškeré pomocné konstrukce umožňující provedení zemní konstrukce (příjezdy, sjezdy, nájezdy, lešení, podpěrné konstrukce, přemostění, zpevněné plochy, zakrytí a pod.) - zemina vytlačená potrubím o DN do 180mm se od kubatury obsypů neodečítá
13 | 2017_OTSKP-SPK | 17710 |  | ZEMNÍ HRÁZKY ZE ZEMIN SE ZHUTNĚNÍM | M3 | 9505.44 |  | 0 | 21 | 0
Opevnění břehu: 73,80*128,8m2=9 505,440 [A]
položka zahrnuje: - kompletní provedení zemní konstrukce vč. výběru vhodného materiálu - úprava ukládaného materiálu vlhčením, tříděním, promícháním nebo vysoušením, příp. jiné úpravy za účelem zlepšení jeho mech. vlastností - hutnění i různé míry hutnění - ošetření úložiště po celou dobu práce v něm vč. klimatických opatření - ztížení v okolí vedení, konstrukcí a objektů a jejich dočasné zajištění - ztížení provádění vč. hutnění ve ztížených podmínkách a stísněných prostorech - ztížené ukládání sypaniny pod vodu - ukládání po vrstvách a po jiných nutných částech (figurách) vč. dosypávek - spouštění a nošení materiálu - výměna částí zemní konstrukce znehodnocené klimatickými vlivy - ruční hutnění a výplň jam a prohlubní v podloží - úprava, očištění, ochrana a zhutnění podloží - svahování, hutnění a uzavírání povrchů svahů - zřízení lavic na svazích - udržování úložiště a jeho ochrana proti vodě - odvedení nebo obvedení vody v okolí úložiště a v úložišti - veškeré pomocné konstrukce umožňující provedení zemní konstrukce (příjezdy, sjezdy, nájezdy, lešení, podpěrné konstrukce, přemostění, zpevněné plochy, zakrytí a pod.)
14 | 2017_OTSKP-SPK | 18220 |  | ROZPROSTŘENÍ ORNICE VE SVAHU | M3 | 175.5 |  | 0 | 21 | 0
Zpětné ohumusování: 13,00*90,00*0,15=175,500 [A]
položka zahrnuje: nutné přemístění ornice z dočasných skládek vzdálených do 50m rozprostření ornice v předepsané tloušťce ve svahu přes 1:5
15 | 2017_OTSKP-SPK | 18242 |  | ZALOŽENÍ TRÁVNÍKU HYDROOSEVEM NA ORNICI | M2 | 1170 |  | 0 | 21 | 0
Dle položky 18220: 175,50m3/0,15=1 170,000 [A]
Zahrnuje dodání předepsané travní směsi, hydroosev na ornici, zalévání, první pokosení, to vše bez ohledu na sklon terénu
16 | 2017_OTSKP-SPK | 18247 |  | OŠETŘOVÁNÍ TRÁVNÍKU | M2 | 3510 |  | 0 | 21 | 0
3x ošetření, dle položky 18242: 3*1170,00m2=3 510,000 [A]
Zahrnuje pokosení se shrabáním, naložení shrabků na dopravní prostředek, s odvozem a se složením, to vše bez ohledu na sklon terénu zahrnuje nutné zalití a hnojení
17 | 2017_OTSKP-SPK | 183511 |  | CHEMICKÉ ODPLEVELENÍ CELOPLOŠNÉ | M2 | 1755 |  | 0 | 21 | 0
1,5x odplevelení, dle položky 18242: 1,5*1170,00m2=1 755,000 [A]
položka zahrnuje celoplošný postřik a chemickou likvidace nežádoucích rostlin nebo jejích částí a zabránění jejich dalšímu růstu na urovnaném volném terénu
|  | 1 |  | Zemní práce |  |  |  | 0 |  | 0
|  | 2 |  | Základy
18 | 2017_OTSKP-SPK | 21157.a |  | SANAČNÍ ŽEBRA Z KAMENIVA TĚŽENÉHO FR. 4 - 8 MM | M3 | 85.56 |  | 0 | 21 | 0
drén obsyp: 0,93m2*92,00=85,560 [A]
položka zahrnuje dodávku předepsaného kameniva, mimostaveništní a vnitrostaveništní dopravu a jeho uložení není-li v zadávací dokumentaci uvedeno jinak, jedná se o nakupovaný materiál
19 | 2017_OTSKP-SPK | 21157.b |  | SANAČNÍ ŽEBRA Z KAMENIVA TĚŽENÉHO FR. 11 - 22MM | M3 | 220.8 |  | 0 | 21 | 0
filtr drénu obsyp: 2,40m2*92,00=220,800 [A]
položka zahrnuje dodávku předepsaného kameniva, mimostaveništní a vnitrostaveništní dopravu a jeho uložení není-li v zadávací dokumentaci uvedeno jinak, jedná se o nakupovaný materiál
20 | 2017_OTSKP-SPK | 21197 |  | OPLÁŠTĚNÍ ODVODŇOVACÍCH ŽEBER Z GEOTEXTILIE SEPARAČNÍ GEOTEXTÍLIE NETKANÁ 300G/M2 | M2 | 966 |  | 0 | 21 | 0
Opevnění břehu-pod patou zemní hrázky (kolem drénu): 10,50*92,00=966,000 [A]
položka zahrnuje dodávku předepsané geotextilie, mimostaveništní a vnitrostaveništní dopravu a její uložení včetně potřebných přesahů (nezapočítávají se do výměry)
21 | 2017_OTSKP-SPK | 21361 |  | DRENÁŽNÍ VRSTVY Z GEOTEXTILIE NETKANÁ 400G/M2 | M2 | 1820 |  | 0 | 21 | 0
Opevnění břehu-pod kamennou rovnaninou: 13,00*140,00=1 820,000 [A]
Položka zahrnuje: - dodávku předepsané geotextilie (včetně nutných přesahů) pro drenážní vrstvu, včetně mimostaveništní a vnitrostaveništní dopravy - provedení drenážní vrstvy předepsaných rozměrů a předepsaného tvaru
22 | 2017_OTSKP-SPK | 224325 |  | PILOTY ZE ŽELEZOBETONU C30/37 | M3 | 660.154 |  | 0 | 21 | 0
Piloty délky 10m: 42ks*10,00*(3,14*0,60*0,60)=474,768 [A] Piloty délky 4m: 41ks*4,00*(3,14*0,60*0,60)=185,386 [B] Celkem: A+B=660,154 [C]
položka zahrnuje: - dodání čerstvého betonu (betonové směsi) požadované kvality, jeho uložení do požadovaného tvaru při jakékoliv hustotě výztuže, konzistenci čerstvého betonu a způsobu hutnění, ošetření a ochranu betonu - zhotovení nepropustného, mrazuvzdorného betonu a betonu požadované trvanlivosti a vlastností - užití potřebných přísad a technologií výroby betonu - zřízení pracovních a dilatačních spar, včetně potřebných úprav, výplně, vložek, opracování, očištění a ošetření - bednění požadovaných konstr. (i ztracené) s úpravou dle požadované kvality povrchu betonu, včetně odbedňovacích a odskružovacích prostředků - podpěrné konstr. (skruže) a lešení všech druhů pro bednění, uložení čerstvého betonu, výztuže a doplňkových konstr., vč. požadovaných otvorů, ochranných a bezpečnostních opatření a základů těchto konstrukcí a lešení - vytvoření kotevních čel, kapes, nálitků, a sedel - zřízení všech požadovaných otvorů, kapes, výklenků, prostupů, dutin, drážek a pod., vč. ztížení práce a úprav kolem nich - úpravy pro osazení výztuže, doplňkových konstrukcí a vybavení - úpravy povrchu pro položení požadované izolace, povlaků a nátěrů, případně vyspravení - upevnění kotevních prvků a doplňkových konstrukcí - nátěry zabraňující soudržnost betonu a bednění - výplň, těsnění a tmelení spar a spojů - opatření povrchů betonu izolací proti zemní vlhkosti v částech, kde přijdou do styku se zeminou nebo kamenivem - případné zřízení spojovací vrstvy u základů - úpravy pro osazení zařízení ochrany konstrukce proti vlivu bludných proudů - objem betonu pro přebetonování a nadbetonování, který se nepřičítá ke stanovenému objemu výplně piloty - ukončení piloty pod ústím vrtu a vyplnění zbývající části sypaninou nebo kamenivem - odbourání a odstranění znehodnocené části výplně a úprava hlavy piloty před výstavbou další konstrukční části - zřízení výplně piloty pod hladinou vody - veškerý materiál, výrobky a polotovary, včetně mimostaveništní a vnitrostaveništní dopravy - nezahrnuje dodání a osazení výztuže, nezahrnuje vrty
23 | 2017_OTSKP-SPK | 224365 |  | VÝZTUŽ PILOT Z OCELI 10505, B500B | T | 91.602 |  | 0 | 21 | 0
dle přílohy 3.1.9: 91602kg/1000=91,602 [A]
položka zahrnuje: - veškerý materiál, výrobky a polotovary, včetně mimostaveništní a vnitrostaveništní dopravy - dodání betonářské výztuže v požadované kvalitě, stříhání, řezání, ohýbání a spojování do všech požadovaných tvarů (vč. armakošů) a uložení s požadovaným zajištěním polohy a krytí výztuže betonem - veškeré svary nebo jiné spoje výztuže - pomocné konstrukce a práce pro osazení a upevnění výztuže - zednické výpomoci pro montáž betonářské výztuže - úpravy výztuže pro osazení doplňkových konstrukcí - ochranu výztuže do doby jejího zabetonování - úpravy výztuže pro zřízení kotevních prvků, závěsných ok a doplňkových konstrukcí - veškerá opatření pro zajištění soudržnosti výztuže a betonu - vodivé propojení výztuže, které je součástí ochrany konstrukce proti vlivům bludných proudů, vyvedení do měřících skříní nebo míst pro měření bludných proudů (vlastní měřící skříně se uvádějí položkami SD 74) - povrchovou antikorozní úpravu výztuže - separaci výztuže - osazení měřících zařízení a úpravy pro ně - osazení měřících skříní nebo míst pro měření bludných proudů
24 | 2017_OTSKP-SPK | 227851 |  | MIKROPILOTY KOMPLET D DO 300MM NA POVRCHU | M | 46 |  | 0 | 21 | 0
11,50*4ks=46,000 [A]
Položka mikropiloty obsahuje kompletní práce, které jsou nutné pro předepsanou funkci mikropilot, t.j. dodání trubek a injekčních hmot, osazení a zainjektování trubek, včetně pomocných konstrukcí (lešení, montážní plošiny a pod.). Neobsahuje vrty (uvedou se v položce 261 nebo 266).
25 | 2017_OTSKP-SPK | 264142 |  | VRTY PRO PILOTY TŘ. I D DO 1200MM | M | 525.6 |  | 0 | 21 | 0
41ks*4,00+42ks*10,00=584,000 [A] V tř. I předpoklad 90%: 584,00m*0,90=525,600 [B]
položka zahrnuje: - zřízení vrtu, svislou a vodorovnou dopravu zeminy bez uložení na skládku, vrtací práce zapaž. i nepaž. vrtu - čerpání vody z vrtu, vyčištění vrtu - zabezpečení vrtacích prací - dopravu, nájem, provoz a přemístění, montáž a demontáž vrtacích zařízení a dalších mechanismů - lešení a podpěrné konstrukce pro práci a manipulaci s vrtacím zařízení a dalších mechanismů - vrtací plošiny vč. zemních prací, zpevnění, odvodnění a pod. - v případě zapažení dočasnými pažnicemi jejich opotřebení - v případě zapažení suspenzí veškeré hospodaření s ní - nezahrnuje zapažení trvalými pažnicemi - nezahrnuje uložení zeminy na skládku a poplatek za skládku nevykazuje se hluché vrtání
26 | 2017_OTSKP-SPK | 264242 |  | VRTY PRO PILOTY TŘ. II D DO 1200MM | M | 58.4 |  | 0 | 21 | 0
Celková hl. vrtu dle položky 264142, v tř. II předpoklad 10%: 584,00m*0,10=58,400 [A]
položka zahrnuje: - zřízení vrtu, svislou a vodorovnou dopravu zeminy bez uložení na skládku, vrtací práce zapaž. i nepaž. vrtu - čerpání vody z vrtu, vyčištění vrtu - zabezpečení vrtacích prací - dopravu, nájem, provoz a přemístění, montáž a demontáž vrtacích zařízení a dalších mechanismů - lešení a podpěrné konstrukce pro práci a manipulaci s vrtacím zařízení a dalších mechanismů - vrtací plošiny vč. zemních prací, zpevnění, odvodnění a pod. - v případě zapažení dočasnými pažnicemi jejich opotřebení - v případě zapažení suspenzí veškeré hospodaření s ní - nezahrnuje zapažení trvalými pažnicemi - nezahrnuje uložení zeminy na skládku a poplatek za skládku nevykazuje se hluché vrtání
27 | 2017_OTSKP-SPK | 26615 |  | VRTY PRO MIKROPILOTY V PODZEMÍ DO 12M TŘ I D DO 300MM | M | 41.4 |  | 0 | 21 | 0
11,50*4ks=46,000 [A] V tř. I předpoklad 90%: 46m*0,90=41,400 [B]
Položky vrty v podzemí délky do 12m pro injektáže (s výjimkou tryskové), pro monitoring, pro odvodnění horninového masivu, pro zajištění výrubu svorníky, kotvami (mimo kotev samozávrtných) a mikropilotami zahrnují kromě vlastního vrtu všechny potřebné pomocné práce a konstrukce (spotřeba vody při vrtání s vodním výplachem, vyčištění vrtu stlačeným vzduchem, lešení a pracovní plošiny a pod.). U vrtů pro odvodnění je zahrnuto podle geotechnického posouzení event. osazení perforované výpažnice. Polohu vrtů, jejich průměr, délku, případné vrtání s výpažnicí a její specifikaci určuje zadávací dokumentace. To platí i pro event. provádění jádrových vrtů.
28 | 2017_OTSKP-SPK | 26625 |  | VRTY PRO MIKROPILOTY V PODZEMÍ DO 12M TŘ II D DO 300MM | M | 4.6 |  | 0 | 21 | 0
Celková hl. vrtu mikropilot dle položky 26615, v tř. II předpoklad 10%: 46,00m*0,10=4,600 [A]
Položky vrty v podzemí délky do 12m pro injektáže (s výjimkou tryskové), pro monitoring, pro odvodnění horninového masivu, pro zajištění výrubu svorníky, kotvami (mimo kotev samozávrtných) a mikropilotami zahrnují kromě vlastního vrtu všechny potřebné pomocné práce a konstrukce (spotřeba vody při vrtání s vodním výplachem, vyčištění vrtu stlačeným vzduchem, lešení a pracovní plošiny a pod.). U vrtů pro odvodnění je zahrnuto podle geotechnického posouzení event. osazení perforované výpažnice. Polohu vrtů, jejich průměr, délku, případné vrtání s výpažnicí a její specifikaci určuje zadávací dokumentace. To platí i pro event. provádění jádrových vrtů.
29 | 2017_OTSKP-SPK | 272325 |  | ZÁKLADY ZE ŽELEZOBETONU DO C30/37 (B37) vč. pružného hydroizolačního dvousložkového nátěru (Nebudou použity nátěry obsahující ropné látky, tj. asfaltové apod.) | M3 | 819.998 |  | 0 | 21 | 0
zdi blok 1: 8m2*6,62=52,960 [A] zdi blok 2: 8m2*7,98=63,840 [B] zdi blok 3: 8m2*7,98=63,840 [C] zdi blok 4: 8,08m2*7,98=64,478 [D] zdi blok 5: 8m2 * 7,98*5ks=319,200 [E] zdi blok 6: 8m2*7,98=63,840 [F] zdi blok 7: 8m2*7,98=63,840 [G] předprsní práh: 8m2*16=128,000 [H] Celkem: A+B+C+D+E+F+G+H=819,998 [I]
- dodání čerstvého betonu (betonové směsi) požadované kvality, jeho uložení do požadovaného tvaru při jakékoliv hustotě výztuže, konzistenci čerstvého betonu a způsobu hutnění, ošetření a ochranu betonu, - zhotovení nepropustného, mrazuvzdorného betonu a betonu požadované trvanlivosti a vlastností, - užití potřebných přísad a technologií výroby betonu, - zřízení pracovních a dilatačních spar, včetně potřebných úprav, výplně, vložek, opracování, očištění a ošetření, - bednění požadovaných konstr. (i ztracené) s úpravou dle požadované kvality povrchu betonu, včetně odbedňovacích a odskružovacích prostředků, - podpěrné konstr. (skruže) a lešení všech druhů pro bednění, uložení čerstvého betonu, výztuže a doplňkových konstr., vč. požadovaných otvorů, ochranných a bezpečnostních opatření a základů těchto konstrukcí a lešení, - vytvoření kotevních čel, kapes, nálitků, a sedel, - zřízení všech požadovaných otvorů, kapes, výklenků, prostupů, dutin, drážek a pod., vč. ztížení práce a úprav kolem nich, - úpravy pro osazení výztuže, doplňkových konstrukcí a vybavení, - úpravy povrchu pro položení požadované izolace, povlaků a nátěrů, případně vyspravení, - ztížení práce u kabelových a injektážních trubek a ostatních zařízení osazovaných do betonu, - konstrukce betonových kloubů, upevnění kotevních prvků a doplňkových konstrukcí, - nátěry zabraňující soudržnost betonu a bednění, - výplň, těsnění a tmelení spar a spojů, - opatření povrchů betonu izolací proti zemní vlhkosti v částech, kde přijdou do styku se zeminou nebo kamenivem, - případné zřízení spojovací vrstvy u základů, - úpravy pro osazení zařízení ochrany konstrukce proti vlivu bludných proudů,
30 | 2017_OTSKP-SPK | 272365 |  | VÝZTUŽ ZÁKLADŮ Z OCELI 10505, B500B | T | 58.603 |  | 0 | 21 | 0
předprsní páh: 2669,05kg/1000=2,669 [A] základy zdí 1-7: (4329,14kg+5186,11kg+5186,11kg+4930,02kg+25930,55kg+5186,11kg+5185,87kg)/1000=55,934 [B] Celkem: A+B=58,603 [C]
Položka zahrnuje veškerý materiál, výrobky a polotovary, včetně mimostaveništní a vnitrostaveništní dopravy (rovněž přesuny), včetně naložení a složení, případně s uložením - dodání betonářské výztuže v požadované kvalitě, stříhání, řezání, ohýbání a spojování do všech požadovaných tvarů (vč. armakošů) a uložení s požadovaným zajištěním polohy a krytí výztuže betonem, - veškeré svary nebo jiné spoje výztuže, - pomocné konstrukce a práce pro osazení a upevnění výztuže, - zednické výpomoci pro montáž betonářské výztuže, - úpravy výztuže pro osazení doplňkových konstrukcí, - ochranu výztuže do doby jejího zabetonování, - úpravy výztuže pro zřízení železobetonových kloubů, kotevních prvků, závěsných ok a doplňkových konstrukcí, - veškerá opatření pro zajištění soudržnosti výztuže a betonu, - vodivé propojení výztuže, které je součástí ochrany konstrukce proti vlivům bludných proudů, vyvedení do měřících skříní nebo míst pro měření bludných proudů (vlastní měřící skříně se uvádějí položkami SD 74), - povrchovou antikorozní úpravu výztuže, - separaci výztuže, - osazení měřících zařízení a úpravy pro ně, - osazení měřících skříní nebo míst pro měření bludných proudů.
31 | 2017_OTSKP-SPK | 285392.a |  | DODATEČNÉ KOTVENÍ VLEPENÍM BETONÁŘSKÉ VÝZTUŽE D DO 16MM DO VRTŮ NEREZ KOTVA M12-160 VLELEPENÁ DO VRTU Ř 14 mm VČ. OCHRANNÉHO PROFILU | KUS | 136 |  | 0 | 21 | 0
v místě styku předprsního prahu: (4,40+16,00)/0,15=136,000 [A]
Položka zahrnuje: dodání výztuže předepsaného profilu a předepsané délky (do 600mm) provedení vrtu předepsaného profilu a předepsané délky (do 300mm) vsunutí výztuže do vyvrtaného profilu a její zalepení předepsaným pojivem případně nutné lešení
32 | 2017_OTSKP-SPK | 289972.a |  | OPLÁŠTĚNÍ (ZPEVNĚNÍ) Z BIODEGRADAČNÍ PROTIEROZNÍ GEOROHOŽE PLOŠNÁ HMOTNOST CCA 500G/M2 VČETNĚ UKOTVENÍ | M2 | 473.1 |  | 0 | 21 | 0
Opevnění břehu: 5,70*83,00=473,100 [A]
Položka zahrnuje: - dodávku předepsané geomřížoviny - úpravu, očištění a ochranu podkladu - přichycení k podkladu, případně zatížení - úpravy spojů a zajištění okrajů - úpravy pro odvodnění - nutné přesahy - mimostaveništní a vnitrostaveništní dopravu
|  | 2 |  | Základy |  |  |  | 0 |  | 0
|  | 3 |  | Svislé konstrukce
33 | 2017_OTSKP-SPK | 317325 |  | ŘÍMSY ZE ŽELEZOBETONU DO C30/37 (B37) | M3 | 13.258 |  | 0 | 21 | 0
římsy na úhlových zdech: (0,198m2*8,6)+(0,147m2*61,4)+(0,048m2*21,45)+(0,198m2*2,95)+(0,08m2*0,65)+(0,22m2*3,7)+(0,076m2*0,65)=13,258 [A]
položka zahrnuje: - dodání čerstvého betonu (betonové směsi) požadované kvality, jeho uložení do požadovaného tvaru při jakékoliv hustotě výztuže, konzistenci čerstvého betonu a způsobu hutnění, ošetření a ochranu betonu, - zhotovení nepropustného, mrazuvzdorného betonu a betonu požadované trvanlivosti a vlastností, - užití potřebných přísad a technologií výroby betonu, - zřízení pracovních a dilatačních spar, včetně potřebných úprav, výplně, vložek, opracování, očištění a ošetření, - bednění požadovaných konstr. (i ztracené) s úpravou dle požadované kvality povrchu betonu, včetně odbedňovacích a odskružovacích prostředků, - podpěrné konstr. (skruže) a lešení všech druhů pro bednění, uložení čerstvého betonu, výztuže a doplňkových konstr., vč. požadovaných otvorů, ochranných a bezpečnostních opatření a základů těchto konstrukcí a lešení, - vytvoření kotevních čel, kapes, nálitků, a sedel, - zřízení všech požadovaných otvorů, kapes, výklenků, prostupů, dutin, drážek a pod., vč. ztížení práce a úprav kolem nich, - úpravy pro osazení výztuže, doplňkových konstrukcí a vybavení, - úpravy povrchu pro položení požadované izolace, povlaků a nátěrů, případně vyspravení, - ztížení práce u kabelových a injektážních trubek a ostatních zařízení osazovaných do betonu, - konstrukce betonových kloubů, upevnění kotevních prvků a doplňkových konstrukcí, - nátěry zabraňující soudržnost betonu a bednění, - výplň, těsnění a tmelení spar a spojů, - opatření povrchů betonu izolací proti zemní vlhkosti v částech, kde přijdou do styku se zeminou nebo kamenivem, - případné zřízení spojovací vrstvy u základů, - úpravy pro osazení zařízení ochrany konstrukce proti vlivu bludných proudů
34 | 2017_OTSKP-SPK | 317365 |  | VÝZTUŽ ŘÍMS Z OCELI 10505, B500B | T | 1.66 |  | 0 | 21 | 0
dle přílohy 3.1.12: 1660,09kg/1000=1,660 [A]
položka zahrnuje: - dodání betonářské výztuže v požadované kvalitě, stříhání, řezání, ohýbání a spojování do všech požadovaných tvarů (vč. armakošů) a uložení s požadovaným zajištěním polohy a krytí výztuže betonem, - veškeré svary nebo jiné spoje výztuže, - pomocné konstrukce a práce pro osazení a upevnění výztuže, - zednické výpomoci pro montáž betonářské výztuže, - úpravy výztuže pro osazení doplňkových konstrukcí, - ochranu výztuže do doby jejího zabetonování, - úpravy výztuže pro zřízení železobetonových kloubů, kotevních prvků, závěsných ok a doplňkových konstrukcí, - veškerá opatření pro zajištění soudržnosti výztuže a betonu, - vodivé propojení výztuže, které je součástí ochrany konstrukce proti vlivům bludných proudů, vyvedení do měřících skříní nebo míst pro měření bludných proudů (vlastní měřící skříně se uvádějí položkami SD 74) - povrchovou antikorozní úpravu výztuže, - separaci výztuže, - osazení měřících zařízení a úpravy pro ně, - osazení měřících skříní nebo míst pro měření bludných proudů.
35 | 2017_OTSKP-SPK | 325325.a |  | ZDI PŘEHRADNÍ ZE ŽELEZOBETONU DO C30/37 (B37) vč. pružného hydroizolačního dvousložkového nátěru (Nebudou použity nátěry obsahující ropné látky, tj. asfaltové apod.) | M3 | 846.709 |  | 0 | 21 | 0
zdi blok 1: 8,30m2*6,62=54,946 [A] zdi blok 2: 8,30m2*7,98=66,234 [B] zdi blok 3: 8,30m2*7,98=66,234 [C] zdi blok 4: (18,777m2*3,60+0,70m2*4,00+0,613m2*4,00+2,926m2*4,00+8,227m2*3,20+8,227m2*1,18+18,34m2*0,50+1,48m2*5,35+6,05m2*4,00+3,52m2*6,65)=185,283 [D] zdi blok 5: 8,30m2 * 7,98*5ks=331,170 [E] zdi blok 6: 8,50m2*7,98=67,830 [F] zdi blok 7: 9,40m2*7,98=75,012 [G] Celkem: A+B+C+D+E+F+G=846,709 [H]
- dodání čerstvého betonu (betonové směsi) požadované kvality, jeho uložení do požadovaného tvaru při jakékoliv hustotě výztuže, konzistenci čerstvého betonu a způsobu hutnění, ošetření a ochranu betonu, - zhotovení nepropustného, mrazuvzdorného betonu a betonu požadované trvanlivosti a vlastností, - užití potřebných přísad a technologií výroby betonu, - zřízení pracovních a dilatačních spar, včetně potřebných úprav, výplně, vložek, opracování, očištění a ošetření, - bednění požadovaných konstr. (i ztracené) s úpravou dle požadované kvality povrchu betonu, včetně odbedňovacích a odskružovacích prostředků, - podpěrné konstr. (skruže) a lešení všech druhů pro bednění, uložení čerstvého betonu, výztuže a doplňkových konstr., vč. požadovaných otvorů, ochranných a bezpečnostních opatření a základů těchto konstrukcí a lešení, - vytvoření kotevních čel, kapes, nálitků, a sedel, - zřízení všech požadovaných otvorů, kapes, výklenků, prostupů, dutin, drážek a pod., vč. ztížení práce a úprav kolem nich, - úpravy pro osazení výztuže, doplňkových konstrukcí a vybavení, - úpravy povrchu pro položení požadované izolace, povlaků a nátěrů, případně vyspravení, - ztížení práce u kabelových a injektážních trubek a ostatních zařízení osazovaných do betonu, - konstrukce betonových kloubů, upevnění kotevních prvků a doplňkových konstrukcí, - nátěry zabraňující soudržnost betonu a bednění, - výplň, těsnění a tmelení spar a spojů, - opatření povrchů betonu izolací proti zemní vlhkosti v částech, kde přijdou do styku se zeminou nebo kamenivem, - případné zřízení spojovací vrstvy u základů, - úpravy pro osazení zařízení ochrany konstrukce proti vlivu bludných proudů.
36 | 2017_OTSKP-SPK | 325365 |  | VÝZTUŽ PŘEHRAD ZDÍ Z OCELI 10505, B500B | T | 94.506 |  | 0 | 21 | 0
výztuž zdí-dříků 1-7: (6755,69kg+8440,26kg+8386,98kg+12535,19kg+42392,65kg+8519,07kg+7475,84kg)/1000=94,506 [A]
Položka zahrnuje veškerý materiál, výrobky a polotovary, včetně mimostaveništní a vnitrostaveništní dopravy (rovněž přesuny), včetně naložení a složení, případně s uložením - dodání betonářské výztuže v požadované kvalitě, stříhání, řezání, ohýbání a spojování do všech požadovaných tvarů (vč. armakošů) a uložení s požadovaným zajištěním polohy a krytí výztuže betonem, - veškeré svary nebo jiné spoje výztuže, - pomocné konstrukce a práce pro osazení a upevnění výztuže, - zednické výpomoci pro montáž betonářské výztuže, - úpravy výztuže pro osazení doplňkových konstrukcí, - ochranu výztuže do doby jejího zabetonování, - úpravy výztuže pro zřízení železobetonových kloubů, kotevních prvků, závěsných ok a doplňkových konstrukcí, - veškerá opatření pro zajištění soudržnosti výztuže a betonu, - vodivé propojení výztuže, které je součástí ochrany konstrukce proti vlivům bludných proudů, vyvedení do měřících skříní nebo míst pro měření bludných proudů (vlastní měřící skříně se uvádějí položkami SD 74), - povrchovou antikorozní úpravu výztuže, - separaci výztuže, - osazení měřících zařízení a úpravy pro ně, - osazení měřících skříní nebo míst pro měření bludných proudů.
|  | 3 |  | Svislé konstrukce |  |  |  | 0 |  | 0
|  | 4 |  | Vodorovné konstrukce
37 | 2017_OTSKP-SPK | 451311 |  | PODKL A VÝPLŇ VRSTVY Z PROST BET DO B12,5 C 8/10 | M3 | 122.29 |  | 0 | 21 | 0
Podkladní beton pod základy zdí: 508,70m2*0,20=101,740 [A] náhrada nevhodné zeminy v místě mikropilot: 13,70m2*1,50=20,550 [B] Celkem: A+B=122,290 [C]
- dodání čerstvého betonu (betonové směsi) požadované kvality, jeho uložení do požadovaného tvaru při jakékoliv hustotě výztuže, konzistenci čerstvého betonu a způsobu hutnění, ošetření a ochranu betonu, - zhotovení nepropustného, mrazuvzdorného betonu a betonu požadované trvanlivosti a vlastností, - užití potřebných přísad a technologií výroby betonu, - zřízení pracovních a dilatačních spar, včetně potřebných úprav, výplně, vložek, opracování, očištění a ošetření, - bednění požadovaných konstr. (i ztracené) s úpravou dle požadované kvality povrchu betonu, včetně odbedňovacích a odskružovacích prostředků, - podpěrné konstr. (skruže) a lešení všech druhů pro bednění, uložení čerstvého betonu, výztuže a doplňkových konstr., vč. požadovaných otvorů, ochranných a bezpečnostních opatření a základů těchto konstrukcí a lešení, - vytvoření kotevních čel, kapes, nálitků, a sedel, - zřízení všech požadovaných otvorů, kapes, výklenků, prostupů, dutin, drážek a pod., vč. ztížení práce a úprav kolem nich, - úpravy pro osazení výztuže, doplňkových konstrukcí a vybavení, - úpravy povrchu pro položení požadované izolace, povlaků a nátěrů, případně vyspravení, - ztížení práce u kabelových a injektážních trubek a ostatních zařízení osazovaných do betonu, - konstrukce betonových kloubů, upevnění kotevních prvků a doplňkových konstrukcí, - nátěry zabraňující soudržnost betonu a bednění, - výplň, těsnění a tmelení spar a spojů, - opatření povrchů betonu izolací proti zemní vlhkosti v částech, kde přijdou do styku se zeminou nebo kamenivem, - případné zřízení spojovací vrstvy u základů, - úpravy pro osazení zařízení ochrany konstrukce proti vlivu bludných proudů
38 | 2017_OTSKP-SPK | 451314.a |  | PODKLADNÍ A VÝPLŇOVÉ VRSTVY Z PROSTÉHO BETONU C25/30 C20/25 | M3 | 66.341 |  | 0 | 21 | 0
pod dlažbu z lom kamene dle položky 465512 (pod zdí): 4,10*48,42*0,30=59,557 [A] pod dlažbu z lom kamene dle položky 465512 (Za nábřežní zdí - nad): 84,80*0,80*0,10=6,784 [B] Celkem: A+B=66,341 [C]
- dodání čerstvého betonu (betonové směsi) požadované kvality, jeho uložení do požadovaného tvaru při jakékoliv hustotě výztuže, konzistenci čerstvého betonu a způsobu hutnění, ošetření a ochranu betonu, - zhotovení nepropustného, mrazuvzdorného betonu a betonu požadované trvanlivosti a vlastností, - užití potřebných přísad a technologií výroby betonu, - zřízení pracovních a dilatačních spar, včetně potřebných úprav, výplně, vložek, opracování, očištění a ošetření, - bednění požadovaných konstr. (i ztracené) s úpravou dle požadované kvality povrchu betonu, včetně odbedňovacích a odskružovacích prostředků, - podpěrné konstr. (skruže) a lešení všech druhů pro bednění, uložení čerstvého betonu, výztuže a doplňkových konstr., vč. požadovaných otvorů, ochranných a bezpečnostních opatření a základů těchto konstrukcí a lešení, - vytvoření kotevních čel, kapes, nálitků, a sedel, - zřízení všech požadovaných otvorů, kapes, výklenků, prostupů, dutin, drážek a pod., vč. ztížení práce a úprav kolem nich, - úpravy pro osazení výztuže, doplňkových konstrukcí a vybavení, - úpravy povrchu pro položení požadované izolace, povlaků a nátěrů, případně vyspravení, - ztížení práce u kabelových a injektážních trubek a ostatních zařízení osazovaných do betonu, - konstrukce betonových kloubů, upevnění kotevních prvků a doplňkových konstrukcí, - nátěry zabraňující soudržnost betonu a bednění, - výplň, těsnění a tmelení spar a spojů, - opatření povrchů betonu izolací proti zemní vlhkosti v částech, kde přijdou do styku se zeminou nebo kamenivem, - případné zřízení spojovací vrstvy u základů, - úpravy pro osazení zařízení ochrany konstrukce proti vlivu bludných proudů
39 | 2017_OTSKP-SPK | 451314.b |  | PODKLADNÍ A VÝPLŇOVÉ VRSTVY Z PROSTÉHO BETONU C25/30 C25/30 | M3 | 0.25 |  | 0 | 21 | 0
patka - osazení pacholete dle přílohy 3.1.14: 1,00*0,50*0,50=0,250 [A]
- dodání čerstvého betonu (betonové směsi) požadované kvality, jeho uložení do požadovaného tvaru při jakékoliv hustotě výztuže, konzistenci čerstvého betonu a způsobu hutnění, ošetření a ochranu betonu, - zhotovení nepropustného, mrazuvzdorného betonu a betonu požadované trvanlivosti a vlastností, - užití potřebných přísad a technologií výroby betonu, - zřízení pracovních a dilatačních spar, včetně potřebných úprav, výplně, vložek, opracování, očištění a ošetření, - bednění požadovaných konstr. (i ztracené) s úpravou dle požadované kvality povrchu betonu, včetně odbedňovacích a odskružovacích prostředků, - podpěrné konstr. (skruže) a lešení všech druhů pro bednění, uložení čerstvého betonu, výztuže a doplňkových konstr., vč. požadovaných otvorů, ochranných a bezpečnostních opatření a základů těchto konstrukcí a lešení, - vytvoření kotevních čel, kapes, nálitků, a sedel, - zřízení všech požadovaných otvorů, kapes, výklenků, prostupů, dutin, drážek a pod., vč. ztížení práce a úprav kolem nich, - úpravy pro osazení výztuže, doplňkových konstrukcí a vybavení, - úpravy povrchu pro položení požadované izolace, povlaků a nátěrů, případně vyspravení, - ztížení práce u kabelových a injektážních trubek a ostatních zařízení osazovaných do betonu, - konstrukce betonových kloubů, upevnění kotevních prvků a doplňkových konstrukcí, - nátěry zabraňující soudržnost betonu a bednění, - výplň, těsnění a tmelení spar a spojů, - opatření povrchů betonu izolací proti zemní vlhkosti v částech, kde přijdou do styku se zeminou nebo kamenivem, - případné zřízení spojovací vrstvy u základů, - úpravy pro osazení zařízení ochrany konstrukce proti vlivu bludných proudů
40 | 2017_OTSKP-SPK | 45157 |  | PODKLADNÍ A VÝPLŇOVÉ VRSTVY Z KAMENIVA TĚŽENÉHO | M3 | 512.538 |  | 0 | 21 | 0
Pod kamenou rovnaninu dle položky 46321: 12,30*130,00*0,30=479,700 [A] pod dlažbu z lom kamene dle položky 465512 (pod zdí): 4,10*48,42*0,15=29,778 [B] Plast DN200: 30,60*1,00*0,10=3,060 [C] Celkem: A+B+C=512,538 [D]
položka zahrnuje dodávku předepsaného kameniva, mimostaveništní a vnitrostaveništní dopravu a jeho uložení není-li v zadávací dokumentaci uvedeno jinak, jedná se o nakupovaný materiál
41 | 2017_OTSKP-SPK | 461211 |  | PATKY Z LOMOVÉHO KAMENE NA SUCHO 500 - 1000 KG | M3 | 248.2 |  | 0 | 21 | 0
kamenná patka: 1,70m2*146,00=248,200 [A]
položka zahrnuje: - nutné zemní práce (hloubení rýh a pod.) - dodání a uložení lomového kamene předepsané frakce do předepsaného tvaru, včetně mimostaveništní a vnitrostaveništní dopravy
42 | 2017_OTSKP-SPK | 461384 |  | PATKY ZE ŽELEZOBETONU DO C25/30 (B30) VČET VÝZTUŽE | M3 | 24.21 |  | 0 | 21 | 0
ukončení dlažby z lom. kamene: 0,50*1,00*48,42=24,210 [A]
položka zahrnuje: - nutné zemní práce (hloubení rýh a pod.) - dodání čerstvého betonu (betonové směsi) požadované kvality, jeho uložení do požadovaného tvaru při jakékoliv hustotě výztuže, konzistenci čerstvého betonu a způsobu hutnění, ošetření a ochranu betonu, - zhotovení nepropustného, mrazuvzdorného betonu a betonu požadované trvanlivosti a vlastností, - užití potřebných přísad a technologií výroby betonu, - zřízení pracovních a dilatačních spar, včetně potřebných úprav, výplně, vložek, opracování, očištění a ošetření, - bednění požadovaných konstr. (i ztracené) s úpravou dle požadované kvality povrchu betonu, včetně odbedňovacích a odskružovacích prostředků, - podpěrné konstr. (skruže) a lešení všech druhů pro bednění, uložení čerstvého betonu, výztuže a doplňkových konstr., vč. požadovaných otvorů, ochranných a bezpečnostních opatření a základů těchto konstrukcí a lešení, - vytvoření kotevních čel, kapes, nálitků, a sedel, - zřízení všech požadovaných otvorů, kapes, výklenků, prostupů, dutin, drážek a pod., vč. ztížení práce a úprav kolem nich, - úpravy pro osazení výztuže, doplňkových konstrukcí a vybavení, - úpravy povrchu pro položení požadované izolace, povlaků a nátěrů, případně vyspravení, - ztížení práce u kabelových a injektážních trubek a ostatních zařízení osazovaných do betonu, - konstrukce betonových kloubů, upevnění kotevních prvků a doplňkových konstrukcí, - nátěry zabraňující soudržnost betonu a bednění, - výplň, těsnění a tmelení spar a spojů, - opatření povrchů betonu izolací proti zemní vlhkosti v částech, kde přijdou do styku se zeminou nebo kamenivem, - případné zřízení spojovací vrstvy u základů,- dodání betonářské výztuže v požadované kvalitě, stříhání, řezání, ohýbání a spojování do všech požadovaných tvarů (vč. armakošů) a uložení s požadovaným zajištěním polohy a krytí výztuže betonem, - veškeré svary nebo jiné spoje výztuže, - pomocné konstrukce a práce pro osazení a upevnění výztuže, - zednické výpomoci pro montáž betonářské výztuže, - úpravy výztuže pro osazení doplňkových konstrukcí, - ochranu výztuže do doby jejího zabetonování, - úpravy výztuže pro zřízení železobetonových kloubů, kotevních prvků, závěsných ok a doplňkových konstrukcí, - veškerá opatření pro zajištění soudržnosti výztuže a betonu, - vodivé propojení výztuže, které je součástí ochrany konstrukce proti vlivům bludných proudů, vyvedení do měřících skříní nebo míst pro měření bludných proudů (vlastní měřící skříně se uvádějí položkami SD 74), - povrchovou antikorozní úpravu výztuže, - separaci výztuže, - osazení měřících zařízení a úpravy pro ně, - osazení měřících skříní nebo míst pro měření bludných proudů.
43 | 2017_OTSKP-SPK | 46251 |  | ZÁHOZ Z LOMOVÉHO KAMENE DO 200KG | M3 | 278.4 |  | 0 | 21 | 0
Dle situace: 14,50m2*19,20=278,400 [A]
položka zahrnuje: - dodávku a zához lomového kamene předepsané frakce včetně mimostaveništní a vnitrostaveništní dopravy není-li v zadávací dokumentaci uvedeno jinak, jedná se o nakupovaný materiál
44 | 2017_OTSKP-SPK | 46321 |  | ROVNANINA Z LOMOVÉHO KAMENE 200 - 500 KG S VYKLÍNOVÁNÍM | M3 | 799.5 |  | 0 | 21 | 0
Opevnění břehu: 12,30*130,00*0,50=799,500 [A]
položka zahrnuje: - dodávku a vyrovnání lomového kamene předepsané frakce do předepsaného tvaru včetně mimostaveništní a vnitrostaveništní dopravy není-li v zadávací dokumentaci uvedeno jinak, jedná se o nakupovaný materiál
45 | 2017_OTSKP-SPK | 465512 |  | DLAŽBY Z LOMOVÉHO KAMENE NA MC | M3 | 73.125 |  | 0 | 21 | 0
Opevnění břehu (pod zdí): 4,10*48,42*0,30=59,557 [A] Za nábřežní zdí (nad): 84,80*0,80*0,20=13,568 [B] Celkem: A+B=73,125 [C]
položka zahrnuje: - nutné zemní práce (svahování, úpravu pláně a pod.) - zřízení spojovací vrstvy - zřízení lože dlažby z cementové malty předepsané kvality a předepsané tloušťky - dodávku a položení dlažby z lomového kamene do předepsaného tvaru - spárování, těsnění, tmelení a vyplnění spar MC případně s vyklínováním - úprava povrchu pro odvedení srážkové vody - nezahrnuje podklad pod dlažbu, vykazuje se samostatně položkami SD 45
|  | 4 |  | Vodorovné konstrukce |  |  |  | 0 |  | 0
|  | 7 |  | Přidružená stavební výroba
46 | 2017_OTSKP-SPK | 78382 |  | NÁTĚRY BETON KONSTR TYP S2 (OS-B) | M2 | 138.11 |  | 0 | 21 | 0
na římsy: 1,40*98,65=138,110 [A]
- položka zahrnuje kompletní povlaky (i různobarevné), včetně úpravy podkladu (odmaštění, odstranění starých nátěrů a nečistot) a jeho vyspravení, provedení nátěru předepsaným postupem a splnění všech požadavků daných technologickým předpisem.
|  | 7 |  | Přidružená stavební výroba |  |  |  | 0 |  | 0
|  | 8 |  | Potrubí
47 | 2017_OTSKP-SPK | 87434 |  | POTRUBÍ Z TRUB PLASTOVÝCH ODPADNÍCH DN DO 200MM | M | 30.6 |  | 0 | 21 | 0
napojení drénu na kanalizaci: 30,60m=30,600 [A]
položky pro zhotovení potrubí platí bez ohledu na sklon zahrnuje: - výrobní dokumentaci (včetně technologického předpisu) - dodání veškerého trubního a pomocného materiálu (trouby, trubky, tvarovky, spojovací a těsnící materiál a pod.), podpěrných, závěsných a upevňovacích prvků, včetně potřebných úprav - úprava a příprava podkladu a podpěr, očištění a ošetření podkladu a podpěr - zřízení plně funkčního potrubí, kompletní soustavy, podle příslušného technologického předpisu - zřízení potrubí i jednotlivých částí po etapách, včetně pracovních spar a spojů, pracovního zaslepení konců a pod. - úprava prostupů, průchodů šachtami a komorami, okolí podpěr a vyústění, zaústění, napojení, vyvedení a upevnění odpad. výustí - ochrana potrubí nátěrem (vč. úpravy povrchu), případně izolací, nejsou-li tyto práce předmětem jiné položky - úprava, očištění a ošetření prostoru kolem potrubí - položky platí pro práce prováděné v prostoru zapaženém i nezapaženém a i v kolektorech, chráničkách - položky zahrnují i práce spojené s nutnými obtoky, převáděním a čerpáním vody nezahrnuje zkoušky vodotěsnosti a televizní prohlídku
48 | 2017_OTSKP-SPK | 875342 |  | POTRUBÍ DREN Z TRUB PLAST DN DO 200MM DĚROVANÝCH PVC | M | 92 |  | 0 | 21 | 0
Drén v patě opevnění břehu: 92,00m=92,000 [A]
položky pro zhotovení potrubí platí bez ohledu na sklon zahrnuje: - výrobní dokumentaci (včetně technologického předpisu) - dodání veškerého trubního a pomocného materiálu (trouby, trubky, tvarovky, spojovací a těsnící materiál a pod.), podpěrných, závěsných a upevňovacích prvků, včetně potřebných úprav - úprava a příprava podkladu a podpěr, očištění a ošetření podkladu a podpěr - zřízení plně funkčního potrubí, kompletní soustavy, podle příslušného technologického předpisu - zřízení potrubí i jednotlivých částí po etapách, včetně pracovních spar a spojů, pracovního zaslepení konců a pod. - úprava prostupů, průchodů šachtami a komorami, okolí podpěr a vyústění, zaústění, napojení, vyvedení a upevnění odpad. výustí - ochrana potrubí nátěrem (vč. úpravy povrchu), případně izolací, nejsou-li tyto práce předmětem jiné položky - úprava, očištění a ošetření prostoru kolem potrubí - položky platí pro práce prováděné v prostoru zapaženém i nezapaženém a i v kolektorech, chráničkách - položky zahrnují i práce spojené s nutnými obtoky, převáděním a čerpáním vody
49 | 2017_OTSKP-SPK | 87758 |  | CHRÁNIČKY PŮLENÉ Z TRUB PLAST DN DO 600MM | M | 21.5 |  | 0 | 21 | 0
16,00+5,50=21,500 [A]
položky pro zhotovení potrubí platí bez ohledu na sklon zahrnuje: - výrobní dokumentaci (včetně technologického předpisu) - dodání veškerého trubního a pomocného materiálu (trouby včetně podélného rozpůlení, trubky, tvarovky, spojovací a těsnící materiál a pod.), podpěrných, závěsných a upevňovacích prvků, včetně potřebných úprav - úprava a příprava podkladu a podpěr, očištění a ošetření podkladu a podpěr - zřízení plně funkčního potrubí, kompletní soustavy, podle příslušného technologického předpisu - zřízení potrubí i jednotlivých částí po etapách, včetně pracovních spar a spojů, pracovního zaslepení konců a pod. - úprava prostupů, průchodů šachtami a komorami, okolí podpěr a vyústění, zaústění, napojení, vyvedení a upevnění odpad. výustí - ochrana potrubí nátěrem (vč. úpravy povrchu), případně izolací, nejsou-li tyto práce předmětem jiné položky - úprava, očištění a ošetření prostoru kolem potrubí včetně případně předepsaného utěsnění konců chrániček - položky platí pro práce prováděné v prostoru zapaženém i nezapaženém a i v kolektorech, chráničkách
50 | 2017_OTSKP-SPK | 89980 |  | TELEVIZNÍ PROHLÍDKA POTRUBÍ | M | 30.6 |  | 0 | 21 | 0
dle položky 87434: 30,60m=30,600 [A]
položka zahrnuje prohlídku potrubí televizní kamerou, záznam prohlídky na nosičích DVD a vyhotovení závěrečného písemného protokolu
|  | 8 |  | Potrubí |  |  |  | 0 |  | 0
|  | 9 |  | Ostatní konstrukce a práce
51 | 2017_OTSKP-SPK | 9112B1 |  | ZÁBRADLÍ MOSTNÍ SE SVISLOU VÝPLNÍ - DODÁVKA A MONTÁŽ OCELOVÉ, VÝŠKY 1,10 M | M | 73.3 |  | 0 | 21 | 0
73,30m=73,300 [A]
položka zahrnuje: dodání zábradlí včetně předepsané povrchové úpravy kotvení sloupků, t.j. kotevní desky, šrouby z nerez oceli, vrty a zálivku, pokud zadávací dokumentace nestanoví jinak případné nivelační hmoty pod kotevní desky
52 | 2017_OTSKP-SPK | 9115C1 |  | SVODIDLO OCEL MOSTNÍ JEDNOSTR, ÚROVEŇ ZADRŽ H2 - DODÁVKA A MONTÁŽ | M | 3.6 |  | 0 | 21 | 0
3,60m=3,600 [A]
položka zahrnuje: - kompletní dodávku všech dílů ocelového svodidla s předepsanou povrchovou úpravou včetně spojovacích a diltačních prvků - montáž a osazení svodidla, kotvení, t.j. kotevní desky, šrouby z nerez oceli, vrty a zálivku, pokud zadávací dokumentace nestanoví jinak, případné nivelační hmoty pod kotevní desky - přechod na jiný typ svodidla nebo přes mostní závěr - ochranu proti bludným proudům a vývody pro jejich měření nezahrnuje odrazky nebo retroreflexní fólie
53 | 2017_OTSKP-SPK | 9117C1 |  | SVOD OCEL ZÁBRADEL ÚROVEŇ ZADRŽ H2 - DODÁVKA A MONTÁŽ | M | 8.6 |  | 0 | 21 | 0
8,60m=8,600 [A]
položka zahrnuje: - kompletní dodávku všech dílů ocelového svodidla s předepsanou povrchovou úpravou včetně spojovacích a diltačních prvků - montáž a osazení svodidla, kotvení, t.j. kotevní desky, šrouby z nerez oceli, vrty a zálivku, pokud zadávací dokumentace nestanoví jinak, případné nivelační hmoty pod kotevní desky - přechod na jiný typ svodidla nebo přes mostní závěr - ochranu proti bludným proudům a vývody pro jejich měření nezahrnuje odrazky nebo retroreflexní fólie
54 | 2017_OTSKP-SPK | 933331 |  | ZKOUŠKA INTEGRITY ULTRAZVUKEM V TRUBKÁCH PILOT SYSTÉMOVÝCH | KUS | 11 |  | 0 | 21 | 0
11ks=11,000 [A]
Položka zahrnuje kompletní dodávku se všemi pomocnými a doplňujícími pracemi a součástmi; - veškeré potřebné mechanismy; - podklady a dokumentaci zkoušky; - případné stavební práce spojené s přípravou a provedením zkoušky; - veškerá zkušební a měřící zařízení vč. opotřebení a nájmu; - výpomoce při vlastní zkoušce; - provedení vlastní zkoušky a její vyhodnocení, včetně všech měření a dalších potřebných činností; - dodávka a montáž měřících trubek.
55 | 2017_OTSKP-SPK | 93650.a |  | DROBNÉ DOPLŇK KONSTR KOVOVÉ PACHOLE | KS | 1 |  | 0 | 21 | 0
dle přílohy 3.1.14: 1ks=1,000 [A]
- dílenská dokumentace, včetně technologického předpisu spojování, - dodání materiálu v požadované kvalitě a výroba konstrukce i dílenská (včetně pomůcek, přípravků a prostředků pro výrobu) bez ohledu na náročnost a její hmotnost, dílenská montáž, - dodání spojovacího materiálu, - zřízení montážních a dilatačních spojů, spar, včetně potřebných úprav, vložek, opracování, očištění a ošetření, - podpěr. konstr. a lešení všech druhů pro montáž konstrukcí i doplňkových, včetně požadovaných otvorů, ochranných a bezpečnostních opatření a základů pro tyto konstrukce a lešení, - jakákoliv doprava a manipulace dílců a montážních sestav, včetně dopravy konstrukce z výrobny na stavbu, - montáž konstrukce na staveništi, včetně montážních prostředků a pomůcek a zednických výpomocí, - montážní dokumentace včetně technologického předpisu montáže, - výplň, těsnění a tmelení spar a spojů, - čištění konstrukce a odstranění všech vrubů (vrypy, otlačeniny a pod.), - veškeré druhy opracování povrchů, včetně úprav pod nátěry a pod izolaci, - veškeré druhy dílenských základů a základních nátěrů a povlaků, - všechny druhy ocelového kotvení, - dílenskou přejímku a montážní prohlídku, včetně požadovaných dokladů, - zřízení kotevních otvorů nebo jam, nejsou-li částí jiné konstrukce, jejich úpravy, očištění a ošetření, - osazení kotvení nebo přímo částí konstrukce do podpůrné konstrukce nebo do zeminy, - výplň kotevních otvorů (příp. podlití patních desek) maltou, betonem nebo jinou speciální hmotou, vyplnění jam zeminou, - ošetření kotevní oblasti proti vzniku trhlin, vlivu povětrnosti a pod., - osazení nivelačních značek, včetně jejich zaměření, označení znakem výrobce a vyznačení letopočtu. Dokumentace pro zadání stavby může dále předepsat že cena položky ještě obsahuje například: - veškeré druhy protikorozní ochrany a nátěry konstrukcí, - žárové zinkování ponorem nebo žárové stříkání (metalizace) kovem, - zvláštní spojovací prostředky, rozebíratelnost konstrukce, - osazení měřících zařízení a úpravy pro ně - ochranná opatření před účinky bludných proudů - ochranu před přepětím.
56 | 2017_OTSKP-SPK | 936502 |  | DROBNÉ DOPLŇK KONSTR KOVOVÉ POZINK ŽEBŘÍKY VČ. KOTVENÍ | KG | 394.23 |  | 0 | 21 | 0
dle přílohy D 3.1.17: 126,03kg +126,03kg +142,17kg=394,230 [A]
položka zahrnuje: - dílenská dokumentace, včetně technologického předpisu spojování - dodání materiálu v požadované kvalitě a výroba konstrukce i dílenská (včetně pomůcek, přípravků a prostředků pro výrobu) bez ohledu na náročnost a její hmotnost, dílenská montáž - dodání spojovacího materiálu - zřízení montážních a dilatačních spojů, spar, včetně potřebných úprav, vložek, opracování, očištění a ošetření - podpěr. konstr. a lešení všech druhů pro montáž konstrukcí i doplňkových, včetně požadovaných otvorů, ochranných a bezpečnostních opatření a základů pro tyto konstrukce a lešení - jakákoliv doprava a manipulace dílců a montážních sestav, včetně dopravy konstrukce z výrobny na stavbu - montáž konstrukce na staveništi, včetně montážních prostředků a pomůcek a zednických výpomocí - výplň, těsnění a tmelení spar a spojů - čištění konstrukce a odstranění všech vrubů (vrypy, otlačeniny a pod.) - všechny druhy ocelového kotvení - dílenskou přejímku a montážní prohlídku, včetně požadovaných dokladů - zřízení kotevních otvorů nebo jam, nejsou-li částí jiné konstrukce, jejich úpravy, očištění a ošetření - osazení kotvení nebo přímo částí konstrukce do podpůrné konstrukce nebo do zeminy - výplň kotevních otvorů (příp. podlití patních desek) maltou, betonem nebo jinou speciální hmotou, vyplnění jam zeminou - předepsanou protikorozní ochranu a nátěry konstrukcí - osazení měřících zařízení a úpravy pro ně - ochranná opatření před účinky bludných proudů
57 | 2017_OTSKP-SPK | 96616.a |  | BOURÁNÍ KONSTRUKCÍ ZE ŽELEZOBETONU ODVOZNÁ VZDÁLENOST DLE MOŽNOSTÍ UCHAZEČE | M3 | 740.343 |  | 0 | 21 | 0
Římsy a dřík původní zdi: 7,486m3+732,857m3=740,343 [A]
položka zahrnuje: - rozbourání konstrukce bez ohledu na použitou technologii - veškeré pomocné konstrukce (lešení a pod.) - veškerou manipulaci s vybouranou sutí a hmotami včetně uložení na skládku. Nezahrnuje poplatek za skládku, který se vykazuje v položce 0141** (s výjimkou malého množství bouraného materiálu, kde je možné poplatek zahrnout do jednotkové ceny bourání – tento fakt musí být uveden v doplňujícím textu k položce) - veškeré další práce plynoucí z technologického předpisu a z platných předpisů
|  | 9 |  | Ostatní konstrukce a práce |  |  |  | 0 |  | 0
|  |  |  | C e l k e m |  |  |  | 0 |  | 0

## SO 04
Aspe
Příloha k formuláři pro ocenění nabídky
Stavba |  | 14UL01014 |  | BEČVA, JEZ HRANICE - ZKAPACITNĚNÍ JEZU A RYBÍ PŘECHOD
číslo a název SO |  | SO 04 |  | ODVODNĚNÍ ZÁHRAZÍ
číslo a název rozpočtu: |  | SO 04 |  | ODVODNĚNÍ ZÁHRAZÍ
Poř. č.pol. | cenová soustava | Kód položky | Varianta položky | Název položky | jednotka | Počet jednotek | CENA |  | Sazba | DPH
[7 empty] | jednotková | celkem | DPH
1 | 2 | 3 | 4 | 5 | 6 | 7 | 8 | 9
|  | 0 |  | Všeobecné konstrukce a práce
1 | 2017_OTSKP-SPK | 014101 |  | POPLATKY ZA SKLÁDKU ZEMINA | M3 | 608.747 |  | 0 | 21 | 0
Dle položky 17120: 608,747m3=608,747 [A]
zahrnuje veškeré poplatky provozovateli skládky související s uložením odpadu na skládce.
2 | 2017_OTSKP-SPK | 014102 |  | POPLATKY ZA SKLÁDKU VYBOURANÉ HMOTY | T | 22.66 |  | 0 | 21 | 0
Dle položky 96615: 10,30m3 *2,20t/m3=22,660 [A]
zahrnuje veškeré poplatky provozovateli skládky související s uložením odpadu na skládce.
3 | 2017_OTSKP-SPK | 014201 |  | POPLATKY ZA ZEMNÍK - ZEMINA ZEMINA | M3 | 6319.186 |  | 0 | 21 | 0
Dle položky 12573.b: 6319,186m3=6 319,186 [A]
zahrnuje veškeré poplatky majiteli zemníku související s nákupem zeminy (nikoliv s otvírkou zemníku)
4 | 2017_OTSKP-SPK | 014201.a |  | POPLATKY ZA ZEMNÍK - ZEMINA JÍLOVÉ TĚSNĚNÍ DO HRÁZEK | M3 | 8.8 |  | 0 | 21 | 0
Dle položky 12573.d: 8,80m3=8,800 [A]
zahrnuje veškeré poplatky majiteli zemníku související s nákupem zeminy (nikoliv s otvírkou zemníku)
|  | 0 |  | Všeobecné konstrukce a práce |  |  |  | 0 |  | 0
|  | 1 |  | Zemní práce
5 | 2017_OTSKP-SPK | 12110 |  | SEJMUTÍ ORNICE NEBO LESNÍ PŮDY | M3 | 15.4 |  | 0 | 21 | 0
Sejmutí ornice v trase potrubí: 154,00m2*0,10=15,400 [A]
položka zahrnuje sejmutí ornice bez ohledu na tloušťku vrstvy a její vodorovnou dopravu nezahrnuje uložení na trvalou skládku
6 | 2017_OTSKP-SPK | 12573.a |  | VYKOPÁVKY ZE ZEMNÍKŮ A SKLÁDEK TŘ. I ORNICE | M3 | 194.082 |  | 0 | 21 | 0
natěžení a dovoz ornice z deponie dle 18230: 194,082m3=194,082 [A]
položka zahrnuje: - vodorovná a svislá doprava, přemístění, přeložení, manipulace s výkopkem - kompletní provedení vykopávky nezapažené i zapažené - ošetření výkopiště po celou dobu práce v něm vč. klimatických opatření - ztížení vykopávek v blízkosti podzemního vedení, konstrukcí a objektů vč. jejich dočasného zajištění - ztížení pod vodou, v okolí výbušnin, ve stísněných prostorech a pod. - příplatek za lepivost - těžení po vrstvách, pásech a po jiných nutných částech (figurách) - čerpání vody vč. čerpacích jímek, potrubí a pohotovostní čerpací soupravy (viz ustanovení k pol. 1151,2) - potřebné snížení hladiny podzemní vody - těžení a rozpojování jednotlivých balvanů - vytahování a nošení výkopku - ruční vykopávky, odstranění kořenů a napadávek - pažení, vzepření a rozepření vč. přepažování (vyjma štětových stěn) - úpravu, ochranu a očištění dna, základové spáry, stěn a svahů - udržování výkopiště a jeho ochrana proti vodě - odvedení nebo obvedení vody v okolí výkopiště a ve výkopišti - třídění výkopku - veškeré pomocné konstrukce umožňující provedení vykopávky (příjezdy, sjezdy, nájezdy, lešení, podpěr. konstr., přemostění, zpevněné plochy, zakrytí a pod.) položka nezahrnuje: - práce spojené s otvírkou zemníku
7 | 2017_OTSKP-SPK | 12573.b |  | VYKOPÁVKY ZE ZEMNÍKŮ A SKLÁDEK TŘ. I ZEMINA DOVOZOVÁ VZDÁLENOST DLE MOŽNOSTÍ UCHAZEČE | M3 | 6319.186 |  | 0 | 21 | 0
natěžení a dovoz zeminy z zemníku dle položky 17411.a, 17411.b: 363,136m3 +5956,05m3=6 319,186 [A]
položka zahrnuje: - vodorovná a svislá doprava, přemístění, přeložení, manipulace s výkopkem - kompletní provedení vykopávky nezapažené i zapažené - ošetření výkopiště po celou dobu práce v něm vč. klimatických opatření - ztížení vykopávek v blízkosti podzemního vedení, konstrukcí a objektů vč. jejich dočasného zajištění - ztížení pod vodou, v okolí výbušnin, ve stísněných prostorech a pod. - příplatek za lepivost - těžení po vrstvách, pásech a po jiných nutných částech (figurách) - čerpání vody vč. čerpacích jímek, potrubí a pohotovostní čerpací soupravy (viz ustanovení k pol. 1151,2) - potřebné snížení hladiny podzemní vody - těžení a rozpojování jednotlivých balvanů - vytahování a nošení výkopku - ruční vykopávky, odstranění kořenů a napadávek - pažení, vzepření a rozepření vč. přepažování (vyjma štětových stěn) - úpravu, ochranu a očištění dna, základové spáry, stěn a svahů - udržování výkopiště a jeho ochrana proti vodě - odvedení nebo obvedení vody v okolí výkopiště a ve výkopišti - třídění výkopku - veškeré pomocné konstrukce umožňující provedení vykopávky (příjezdy, sjezdy, nájezdy, lešení, podpěr. konstr., přemostění, zpevněné plochy, zakrytí a pod.) položka nezahrnuje: - práce spojené s otvírkou zemníku
8 | 2017_OTSKP-SPK | 12573.d |  | VYKOPÁVKY ZE ZEMNÍKŮ A SKLÁDEK TŘ. I JÍLOVÉ TĚSNĚNÍ DO HRÁZEK DOVOZOVÁ VZDÁLENOST DLE MOŽNOSTÍ UCHAZEČE | M3 | 8.8 |  | 0 | 21 | 0
dle položky 17750: 8,80m3=8,800 [A]
položka zahrnuje: - vodorovná a svislá doprava, přemístění, přeložení, manipulace s výkopkem - kompletní provedení vykopávky nezapažené i zapažené - ošetření výkopiště po celou dobu práce v něm vč. klimatických opatření - ztížení vykopávek v blízkosti podzemního vedení, konstrukcí a objektů vč. jejich dočasného zajištění - ztížení pod vodou, v okolí výbušnin, ve stísněných prostorech a pod. - příplatek za lepivost - těžení po vrstvách, pásech a po jiných nutných částech (figurách) - čerpání vody vč. čerpacích jímek, potrubí a pohotovostní čerpací soupravy (viz ustanovení k pol. 1151,2) - potřebné snížení hladiny podzemní vody - těžení a rozpojování jednotlivých balvanů - vytahování a nošení výkopku - ruční vykopávky, odstranění kořenů a napadávek - pažení, vzepření a rozepření vč. přepažování (vyjma štětových stěn) - úpravu, ochranu a očištění dna, základové spáry, stěn a svahů - udržování výkopiště a jeho ochrana proti vodě - odvedení nebo obvedení vody v okolí výkopiště a ve výkopišti - třídění výkopku - veškeré pomocné konstrukce umožňující provedení vykopávky (příjezdy, sjezdy, nájezdy, lešení, podpěr. konstr., přemostění, zpevněné plochy, zakrytí a pod.) položka nezahrnuje: - práce spojené s otvírkou zemníku
9 | 2017_OTSKP-SPK | 13273.a |  | HLOUBENÍ RÝH ŠÍŘ DO 2M PAŽ I NEPAŽ TŘ. I ODVOZNÁ VZDÁLENOST DLE MOŽNOSTÍ UCHAZEČE | M3 | 534.48 |  | 0 | 21 | 0
Stoka - OC DN600 km 0,00000-0,01684: 16,84*3,25*1,40=76,622 [A] PVC DN600 0,01684-0,06387: 47,03*(3,25+2,92)*0,5*1,40=203,123 [B] 0,06387-0,09371: 29,84*(2,92+2,76)*0,5*1,40=118,644 [C] 0,09371-0,11647: 22,76*(2,76+2,69)*0,5*1,40=86,829 [D] 0,11647-0,13052: 14,05*(2,69+2,66)*0,5*1,40=52,617 [E] 0,13052-0,13984: 9,32*(2,66)*0,5*1,40=17,354 [F] Rozšíření pro šachty: 1,60*(1,60-1,40)*(2,92+2,76+2,69+2,66) + 2,00*(2,00-1,40)*(3,25)=7,430 [G] Přípojky ke studním PVC DN150: 24,80*1,40*0,90=31,248 [H] Celkem: A+B+C+D+E+F+G+H=593,867 [I] V tř. I předpoklad 90%: 593,867m3*0,90=534,480 [J]
položka zahrnuje: - vodorovná a svislá doprava, přemístění, přeložení, manipulace s výkopkem - kompletní provedení vykopávky nezapažené i zapažené - ošetření výkopiště po celou dobu práce v něm vč. klimatických opatření - ztížení vykopávek v blízkosti podzemního vedení, konstrukcí a objektů vč. jejich dočasného zajištění - ztížení pod vodou, v okolí výbušnin, ve stísněných prostorech a pod. - příplatek za lepivost - těžení po vrstvách, pásech a po jiných nutných částech (figurách) - čerpání vody vč. čerpacích jímek, potrubí a pohotovostní čerpací soupravy (viz ustanovení k pol. 1151,2) - potřebné snížení hladiny podzemní vody - těžení a rozpojování jednotlivých balvanů - vytahování a nošení výkopku - svahování a přesvah. svahů do konečného tvaru, výměna hornin v podloží a v pláni znehodnocené klimatickými vlivy - ruční vykopávky, odstranění kořenů a napadávek - pažení, vzepření a rozepření vč. přepažování (vyjma štětových stěn) - úpravu, ochranu a očištění dna, základové spáry, stěn a svahů - odvedení nebo obvedení vody v okolí výkopiště a ve výkopišti - třídění výkopku - veškeré pomocné konstrukce umožňující provedení vykopávky (příjezdy, sjezdy, nájezdy, lešení, podpěr. konstr., přemostění, zpevněné plochy, zakrytí a pod.) - nezahrnuje uložení zeminy (na skládku, do násypu) ani poplatky za skládku, vykazují se v položce č.0141**
10 | 2017_OTSKP-SPK | 13283.a |  | HLOUBENÍ RÝH ŠÍŘ DO 2M PAŽ I NEPAŽ TŘ. II ODVOZNÁ VZDÁLENOST DLE MOŽNOSTÍ UCHAZEČE | M3 | 59.387 |  | 0 | 21 | 0
Celkový výkop dle položky 13273, v tř. II předpoklad 10%: 593,867m3*0,10=59,387 [A]
položka zahrnuje: - vodorovná a svislá doprava, přemístění, přeložení, manipulace s výkopkem - kompletní provedení vykopávky nezapažené i zapažené - ošetření výkopiště po celou dobu práce v něm vč. klimatických opatření - ztížení vykopávek v blízkosti podzemního vedení, konstrukcí a objektů vč. jejich dočasného zajištění - ztížení pod vodou, v okolí výbušnin, ve stísněných prostorech a pod. - těžení po vrstvách, pásech a po jiných nutných částech (figurách) - čerpání vody vč. čerpacích jímek, potrubí a pohotovostní čerpací soupravy (viz ustanovení k pol. 1151,2) - potřebné snížení hladiny podzemní vody - těžení a rozpojování jednotlivých balvanů - vytahování a nošení výkopku - svahování a přesvah. svahů do konečného tvaru, výměna hornin v podloží a v pláni znehodnocené klimatickými vlivy - eventuelně nutné druhotné rozpojení odstřelené horniny - ruční vykopávky, odstranění kořenů a napadávek - pažení, vzepření a rozepření vč. přepažování (vyjma štětových stěn) - úpravu, ochranu a očištění dna, základové spáry, stěn a svahů - odvedení nebo obvedení vody v okolí výkopiště a ve výkopišti - třídění výkopku - veškeré pomocné konstrukce umožňující provedení vykopávky (příjezdy, sjezdy, nájezdy, lešení, podpěr. konstr., přemostění, zpevněné plochy, zakrytí a pod.) - nezahrnuje uložení zeminy (na skládku, do násypu) ani poplatky za skládku, vykazují se v položce č.0141**
11 | 2017_OTSKP-SPK | 13773.a |  | VYKOP ŠACHT PILÍŘŮ, PILOT, STUDNÍ TŘ. I ODVOZNÁ VZDÁLENOST DLE MOŽNOSTÍ UCHAZEČE | M3 | 14.88 |  | 0 | 21 | 0
Studna č.1: 1,20*2,00*1,40=3,360 [A] Studna č.2: 1,20*2,00*1,60=3,840 [B] Studna č.3: 1,20*2,00*1,70=4,080 [C] Studna č.4: 1,20*2,00*1,50=3,600 [D] Celkem: A+B+C+D=14,880 [E]
kompletní provedení výkopu, vodorovná a svislá doprava, přemístění, přeložení, manipulace s výkopkem
12 | 2017_OTSKP-SPK | 17120 |  | ULOŽENÍ SYPANINY DO NÁSYPŮ A NA SKLÁDKY BEZ ZHUTNĚNÍ | M3 | 630.76 |  | 0 | 21 | 0
Uložení zeminy z pilot na skládku dle položky 264128: (6,00m +5,80m +5,60m +6,00m)*(3,14*0,30*0,30)=6,613 [A] Uložení zeminy na skládku dle položky 13273, 13773: 593,867m3 +14,88m3=608,747 [B] uložení ornice na deponii dle položky 12110: 15,40m3=15,400 [C] Celkem: A+B+C=630,760 [D]
položka zahrnuje: - kompletní provedení zemní konstrukce do předepsaného tvaru - ošetření úložiště po celou dobu práce v něm vč. klimatických opatření - ztížení v okolí vedení, konstrukcí a objektů a jejich dočasné zajištění - ztížení provádění ve ztížených podmínkách a stísněných prostorech - ztížené ukládání sypaniny pod vodu - ukládání po vrstvách a po jiných nutných částech (figurách) vč. dosypávek - spouštění a nošení materiálu - úprava, očištění a ochrana podloží a svahů - svahování, uzavírání povrchů svahů - udržování úložiště a jeho ochrana proti vodě - odvedení nebo obvedení vody v okolí úložiště a v úložišti - veškeré pomocné konstrukce umožňující provedení zemní konstrukce (příjezdy, sjezdy, nájezdy, lešení, podpěrné konstrukce, přemostění, zpevněné plochy, zakrytí a pod.)
13 | 2017_OTSKP-SPK | 17411.a |  | ZÁSYP JAM A RÝH ZEMINOU SE ZHUTNĚNÍM | M3 | 363.136 |  | 0 | 21 | 0
Celkový výkop dle položky 13273, 13773: 593,867m3 +14,88m3=608,747 [A] Vytlačená kubatura Obsyp dle položky 17411: -149,987m3=- 149,987 [B] Lože dle položky 45157: -21,818m3=-21,818 [C] PVC DN600: -123,00*(3,14*0,33*0,33)=-42,059 [D] OC DN600: -16,90*(3,14*0,32*0,32)=-5,434 [E] PVC DN150: -24,80*(3,14*0,085*0,085)=-0,563 [F] Šachty: -11,03*(3,14*0,65*0,65) -3,25*(3,14*0,92*0,92)=-23,270 [G] Studny: -4ks*0,62m3=-2,480 [H] Celkem: A+B+C+D+E+F+G+H=363,136 [I]
položka zahrnuje: - kompletní provedení zemní konstrukce vč. výběru vhodného materiálu - úprava ukládaného materiálu vlhčením, tříděním, promícháním nebo vysoušením, příp. jiné úpravy za účelem zlepšení jeho mech. vlastností - hutnění i různé míry hutnění - ošetření úložiště po celou dobu práce v něm vč. klimatických opatření - ztížení v okolí vedení, konstrukcí a objektů a jejich dočasné zajištění - ztížení provádění vč. hutnění ve ztížených podmínkách a stísněných prostorech - ztížené ukládání sypaniny pod vodu - ukládání po vrstvách a po jiných nutných částech (figurách) vč. dosypávek - spouštění a nošení materiálu - výměna částí zemní konstrukce znehodnocené klimatickými vlivy - ruční hutnění - udržování úložiště a jeho ochrana proti vodě - odvedení nebo obvedení vody v okolí úložiště a v úložišti - veškeré pomocné konstrukce umožňující provedení zemní konstrukce (příjezdy, sjezdy, nájezdy, lešení, podpěrné konstrukce, přemostění, zpevněné plochy, zakrytí a pod.)
14 | 2017_OTSKP-SPK | 17411.b |  | ZÁSYP JAM A RÝH ZEMINOU SE ZHUTNĚNÍM ZÁSYP KORYTA | M3 | 5956.05 |  | 0 | 21 | 0
Zásyp stáv. koryta: 5956,05m3=5 956,050 [A]
položka zahrnuje: - kompletní provedení zemní konstrukce vč. výběru vhodného materiálu - úprava ukládaného materiálu vlhčením, tříděním, promícháním nebo vysoušením, příp. jiné úpravy za účelem zlepšení jeho mech. vlastností - hutnění i různé míry hutnění - ošetření úložiště po celou dobu práce v něm vč. klimatických opatření - ztížení v okolí vedení, konstrukcí a objektů a jejich dočasné zajištění - ztížení provádění vč. hutnění ve ztížených podmínkách a stísněných prostorech - ztížené ukládání sypaniny pod vodu - ukládání po vrstvách a po jiných nutných částech (figurách) vč. dosypávek - spouštění a nošení materiálu - výměna částí zemní konstrukce znehodnocené klimatickými vlivy - ruční hutnění - udržování úložiště a jeho ochrana proti vodě - odvedení nebo obvedení vody v okolí úložiště a v úložišti - veškeré pomocné konstrukce umožňující provedení zemní konstrukce (příjezdy, sjezdy, nájezdy, lešení, podpěrné konstrukce, přemostění, zpevněné plochy, zakrytí a pod.)
15 | 2017_OTSKP-SPK | 17581 |  | OBSYP POTRUBÍ A OBJEKTŮ Z NAKUPOVANÝCH MATERIÁLŮ | M3 | 149.987 |  | 0 | 21 | 0
PVC DN150: 24,80*(0,90*0,47 - 3,14*0,085*0,085)=9,928 [A] PVC DN600: 123,00*(1,40*0,96 - 3,14*0,33*0,33)=123,253 [B] OC DN600: 16,90*(1,40*0,94 - 3,14*0,32*0,32)=16,806 [C] Celkem: A+B+C=149,987 [D]
položka zahrnuje: - kompletní provedení zemní konstrukce včetně nákupu a dopravy materiálu dle zadávací dokumentace - úprava ukládaného materiálu vlhčením, tříděním, promícháním nebo vysoušením, příp. jiné úpravy za účelem zlepšení jeho mech. vlastností - hutnění i různé míry hutnění - ošetření úložiště po celou dobu práce v něm vč. klimatických opatření - ztížení v okolí vedení, konstrukcí a objektů a jejich dočasné zajištění - ztížení provádění vč. hutnění ve ztížených podmínkách a stísněných prostorech - ztížené ukládání sypaniny pod vodu - ukládání po vrstvách a po jiných nutných částech (figurách) vč. dosypávek - spouštění a nošení materiálu - výměna částí zemní konstrukce znehodnocené klimatickými vlivy - ruční hutnění a výplň jam a prohlubní v podloží - úprava, očištění, ochrana a zhutnění podloží - svahování, hutnění a uzavírání povrchů svahů - zřízení lavic na svazích - udržování úložiště a jeho ochrana proti vodě - odvedení nebo obvedení vody v okolí úložiště a v úložišti - veškeré pomocné konstrukce umožňující provedení zemní konstrukce (příjezdy, sjezdy, nájezdy, lešení, podpěrné konstrukce, přemostění, zpevněné plochy, zakrytí a pod.)
16 | 2017_OTSKP-SPK | 17750 |  | ZEMNÍ HRÁZKY ZE ZEMIN NEPROPUSTNÝCH JÍLOVÉ TĚSNÍCÍ HRÁZKY | M3 | 8.8 |  | 0 | 21 | 0
jílové těsnící hrázky v úseku potrubí PVC DN600: 10ks*0,88m3=8,800 [A]
položka zahrnuje: - kompletní provedení zemní konstrukce vč. výběru vhodného materiálu - úprava ukládaného materiálu vlhčením, tříděním, promícháním nebo vysoušením, příp. jiné úpravy za účelem zlepšení jeho mech. vlastností - hutnění i různé míry hutnění - ošetření úložiště po celou dobu práce v něm vč. klimatických opatření - ztížení v okolí vedení, konstrukcí a objektů a jejich dočasné zajištění - ztížení provádění vč. hutnění ve ztížených podmínkách a stísněných prostorech - ztížené ukládání sypaniny pod vodu - ukládání po vrstvách a po jiných nutných částech (figurách) vč. dosypávek - spouštění a nošení materiálu - výměna částí zemní konstrukce znehodnocené klimatickými vlivy - ruční hutnění a výplň jam a prohlubní v podloží - úprava, očištění, ochrana a zhutnění podloží - svahování, hutnění a uzavírání povrchů svahů - zřízení lavic na svazích - udržování úložiště a jeho ochrana proti vodě - odvedení nebo obvedení vody v okolí úložiště a v úložišti - veškeré pomocné konstrukce umožňující provedení zemní konstrukce (příjezdy, sjezdy, nájezdy, lešení, podpěrné konstrukce, přemostění, zpevněné plochy, zakrytí a pod.)
17 | 2017_OTSKP-SPK | 18230 |  | ROZPROSTŘENÍ ORNICE V ROVINĚ | M3 | 194.082 |  | 0 | 21 | 0
V trase potrubí: 154,00m2*0,10=15,400 [A] Po zasypání stáv. koryta: 1191,21m2*0,15=178,682 [B] Celkem: A+B=194,082 [C]
položka zahrnuje: nutné přemístění ornice z dočasných skládek vzdálených do 50m rozprostření ornice v předepsané tloušťce v rovině a ve svahu do 1:5
18 | 2017_OTSKP-SPK | 18241 |  | ZALOŽENÍ TRÁVNÍKU RUČNÍM VÝSEVEM | M2 | 1345.21 |  | 0 | 21 | 0
V trase potrubí: 154,00m2=154,000 [A] Po zasypání stáv. koryta: 1191,21m2=1 191,210 [B] Celkem: A+B=1 345,210 [C]
Zahrnuje dodání předepsané travní směsi, její výsev na ornici, zalévání, první pokosení, to vše bez ohledu na sklon terénu
19 | 2017_OTSKP-SPK | 18247 |  | OŠETŘOVÁNÍ TRÁVNÍKU | M2 | 4035.63 |  | 0 | 21 | 0
3x ošetření, dle položky 18241: 3*1345,21m2=4 035,630 [A]
Zahrnuje pokosení se shrabáním, naložení shrabků na dopravní prostředek, s odvozem a se složením, to vše bez ohledu na sklon terénu zahrnuje nutné zalití a hnojení
20 | 2017_OTSKP-SPK | 183511 |  | CHEMICKÉ ODPLEVELENÍ CELOPLOŠNÉ | M2 | 2017.815 |  | 0 | 21 | 0
1,5x odplevelení, dle položky 18241: 1,5*1345,21m2=2 017,815 [A]
položka zahrnuje celoplošný postřik a chemickou likvidace nežádoucích rostlin nebo jejích částí a zabránění jejich dalšímu růstu na urovnaném volném terénu
|  | 1 |  | Zemní práce |  |  |  | 0 |  | 0
|  | 2 |  | Základy
21 | 2017_OTSKP-SPK | 21361 |  | DRENÁŽNÍ VRSTVY Z GEOTEXTILIE SEPARAČNÍ GEOTEXTÍLIE 400 g/m2 | M2 | 13.2 |  | 0 | 21 | 0
opevnění břehu: (7,00+5,00)*1,10=13,200 [A]
Položka zahrnuje: - dodávku předepsané geotextilie (včetně nutných přesahů) pro drenážní vrstvu, včetně mimostaveništní a vnitrostaveništní dopravy - provedení drenážní vrstvy předepsaných rozměrů a předepsaného tvaru
22 | 2017_OTSKP-SPK | 24752 |  | OBSYP STUDNY Z KAMENIVA TĚŽENÉHO | M3 | 4.403 |  | 0 | 21 | 0
Studna č.1+2+3+4 - filtrační obsyp: (4*4,50m)*(3,14*0,30*0,30 - 3,14*0,11*0,11)=4,403 [A]
položka zahrnuje dodávku předepsaného kameniva, mimostaveništní a vnitrostaveništní dopravu a jeho uložení není-li v zadávací dokumentaci uvedeno jinak, jedná se o nakupovaný materiál
23 | 2017_OTSKP-SPK | 264128 |  | VRTY PRO PILOTY TŘ. I D DO 600MM | M | 11.7 |  | 0 | 21 | 0
studna č.1+2+3+4: 6,00m +5,80m +5,60m +6,00m=23,400 [A] v tř.I předpoklad 50% : 23,40m*0,50=11,700 [B]
položka zahrnuje: - zřízení vrtu, svislou a vodorovnou dopravu zeminy bez uložení na skládku, vrtací práce zapaž. i nepaž. vrtu - čerpání vody z vrtu, vyčištění vrtu - zabezpečení vrtacích prací - dopravu, nájem, provoz a přemístění, montáž a demontáž vrtacích zařízení a dalších mechanismů - lešení a podpěrné konstrukce pro práci a manipulaci s vrtacím zařízení a dalších mechanismů - vrtací plošiny vč. zemních prací, zpevnění, odvodnění a pod. - v případě zapažení dočasnými pažnicemi jejich opotřebení - v případě zapažení suspenzí veškeré hospodaření s ní - nezahrnuje zapažení trvalými pažnicemi - nezahrnuje uložení zeminy na skládku a poplatek za skládku nevykazuje se hluché vrtání
24 | 2017_OTSKP-SPK | 264228 |  | VRTY PRO PILOTY TŘ. II D DO 600MM | M | 11.7 |  | 0 | 21 | 0
Celkový vrt dle položky 264128, v tř.II předpoklad 50% : 23,40m*0,50=11,700 [A]
položka zahrnuje: - zřízení vrtu, svislou a vodorovnou dopravu zeminy bez uložení na skládku, vrtací práce zapaž. i nepaž. vrtu - čerpání vody z vrtu, vyčištění vrtu - zabezpečení vrtacích prací - dopravu, nájem, provoz a přemístění, montáž a demontáž vrtacích zařízení a dalších mechanismů - lešení a podpěrné konstrukce pro práci a manipulaci s vrtacím zařízení a dalších mechanismů - vrtací plošiny vč. zemních prací, zpevnění, odvodnění a pod. - v případě zapažení dočasnými pažnicemi jejich opotřebení - v případě zapažení suspenzí veškeré hospodaření s ní - nezahrnuje zapažení trvalými pažnicemi - nezahrnuje uložení zeminy na skládku a poplatek za skládku nevykazuje se hluché vrtání
|  | 2 |  | Základy |  |  |  | 0 |  | 0
|  | 4 |  | Vodorovné konstrukce
25 | 2017_OTSKP-SPK | 451314 |  | PODKLADNÍ A VÝPLŇOVÉ VRSTVY Z PROSTÉHO BETONU C25/30 | M3 | 11.88 |  | 0 | 21 | 0
pod dlažbu z lomového kamene dle položky 465512: (7,00+5,00)*1,10*0,30=3,960 [A] vyplnění mezikruží - sanace propustku: 0,22m2*36,00m=7,920 [B] Celkem: A+B=11,880 [C]
- dodání čerstvého betonu (betonové směsi) požadované kvality, jeho uložení do požadovaného tvaru při jakékoliv hustotě výztuže, konzistenci čerstvého betonu a způsobu hutnění, ošetření a ochranu betonu, - zhotovení nepropustného, mrazuvzdorného betonu a betonu požadované trvanlivosti a vlastností, - užití potřebných přísad a technologií výroby betonu, - zřízení pracovních a dilatačních spar, včetně potřebných úprav, výplně, vložek, opracování, očištění a ošetření, - bednění požadovaných konstr. (i ztracené) s úpravou dle požadované kvality povrchu betonu, včetně odbedňovacích a odskružovacích prostředků, - podpěrné konstr. (skruže) a lešení všech druhů pro bednění, uložení čerstvého betonu, výztuže a doplňkových konstr., vč. požadovaných otvorů, ochranných a bezpečnostních opatření a základů těchto konstrukcí a lešení, - vytvoření kotevních čel, kapes, nálitků, a sedel, - zřízení všech požadovaných otvorů, kapes, výklenků, prostupů, dutin, drážek a pod., vč. ztížení práce a úprav kolem nich, - úpravy pro osazení výztuže, doplňkových konstrukcí a vybavení, - úpravy povrchu pro položení požadované izolace, povlaků a nátěrů, případně vyspravení, - ztížení práce u kabelových a injektážních trubek a ostatních zařízení osazovaných do betonu, - konstrukce betonových kloubů, upevnění kotevních prvků a doplňkových konstrukcí, - nátěry zabraňující soudržnost betonu a bednění, - výplň, těsnění a tmelení spar a spojů, - opatření povrchů betonu izolací proti zemní vlhkosti v částech, kde přijdou do styku se zeminou nebo kamenivem, - případné zřízení spojovací vrstvy u základů, - úpravy pro osazení zařízení ochrany konstrukce proti vlivu bludných proudů
26 | 2017_OTSKP-SPK | 45157 |  | PODKLADNÍ A VÝPLŇOVÉ VRSTVY Z KAMENIVA TĚŽENÉHO | M3 | 24.254 |  | 0 | 21 | 0
PVC DN150: 24,80*0,90*0,10=2,232 [A] PVC DN600: 123,00*1,40*0,10=17,220 [B] OC DN600: 16,90*1,40*0,10=2,366 [C] Studna č.1+2+3+4 - vyplnění mezikruží chráničky a potrubí: (4*1,30m)*(3,14*0,20*0,20 - 3,14*0,11*0,11)=0,456 [D] pod dlažbu z lomového kamene dle položky 465512: (7,00+5,00)*1,10*0,15=1,980 [E] Celkem: A+B+C+D+E=24,254 [F]
položka zahrnuje dodávku předepsaného kameniva, mimostaveništní a vnitrostaveništní dopravu a jeho uložení není-li v zadávací dokumentaci uvedeno jinak, jedná se o nakupovaný materiál
27 | 2017_OTSKP-SPK | 45168.a |  | PODKL A VÝPLŇ VRSTVY Z NEPROPUSTNÉ ZEMINY BENTONITOVÉ PELETY | M3 | 1.294 |  | 0 | 21 | 0
Studna č.1+2+3+4: (1,41m+1,20m+1,24m+1,44m)*(3,14*0,30*0,30 - 3,14*0,11*0,11)=1,294 [A]
položka zahrnuje dodávku předepsaného materiálu, mimostaveništní a vnitrostaveništní dopravu a jeho uložení není-li v zadávací dokumentaci uvedeno jinak, jedná se o nakupovaný jíl
28 | 2017_OTSKP-SPK | 461385 |  | PATKY ZE ŽELEZOBETONU DO C30/37 (B37) VČET VÝZTUŽE | M3 | 5 |  | 0 | 21 | 0
patní práh - napojení do RP (VO): 0,50*1,00*10,00=5,000 [A]
položka zahrnuje: - nutné zemní práce (hloubení rýh a pod.) - dodání čerstvého betonu (betonové směsi) požadované kvality, jeho uložení do požadovaného tvaru při jakékoliv hustotě výztuže, konzistenci čerstvého betonu a způsobu hutnění, ošetření a ochranu betonu, - zhotovení nepropustného, mrazuvzdorného betonu a betonu požadované trvanlivosti a vlastností, - užití potřebných přísad a technologií výroby betonu, - zřízení pracovních a dilatačních spar, včetně potřebných úprav, výplně, vložek, opracování, očištění a ošetření, - bednění požadovaných konstr. (i ztracené) s úpravou dle požadované kvality povrchu betonu, včetně odbedňovacích a odskružovacích prostředků, - podpěrné konstr. (skruže) a lešení všech druhů pro bednění, uložení čerstvého betonu, výztuže a doplňkových konstr., vč. požadovaných otvorů, ochranných a bezpečnostních opatření a základů těchto konstrukcí a lešení, - vytvoření kotevních čel, kapes, nálitků, a sedel, - zřízení všech požadovaných otvorů, kapes, výklenků, prostupů, dutin, drážek a pod., vč. ztížení práce a úprav kolem nich, - úpravy pro osazení výztuže, doplňkových konstrukcí a vybavení, - úpravy povrchu pro položení požadované izolace, povlaků a nátěrů, případně vyspravení, - ztížení práce u kabelových a injektážních trubek a ostatních zařízení osazovaných do betonu, - konstrukce betonových kloubů, upevnění kotevních prvků a doplňkových konstrukcí, - nátěry zabraňující soudržnost betonu a bednění, - výplň, těsnění a tmelení spar a spojů, - opatření povrchů betonu izolací proti zemní vlhkosti v částech, kde přijdou do styku se zeminou nebo kamenivem, - případné zřízení spojovací vrstvy u základů,- dodání betonářské výztuže v požadované kvalitě, stříhání, řezání, ohýbání a spojování do všech požadovaných tvarů (vč. armakošů) a uložení s požadovaným zajištěním polohy a krytí výztuže betonem, - veškeré svary nebo jiné spoje výztuže, - pomocné konstrukce a práce pro osazení a upevnění výztuže, - zednické výpomoci pro montáž betonářské výztuže, - úpravy výztuže pro osazení doplňkových konstrukcí, - ochranu výztuže do doby jejího zabetonování, - úpravy výztuže pro zřízení železobetonových kloubů, kotevních prvků, závěsných ok a doplňkových konstrukcí, - veškerá opatření pro zajištění soudržnosti výztuže a betonu, - vodivé propojení výztuže, které je součástí ochrany konstrukce proti vlivům bludných proudů, vyvedení do měřících skříní nebo míst pro měření bludných proudů (vlastní měřící skříně se uvádějí položkami SD 74), - povrchovou antikorozní úpravu výztuže, - separaci výztuže, - osazení měřících zařízení a úpravy pro ně, - osazení měřících skříní nebo míst pro měření bludných proudů.
29 | 2017_OTSKP-SPK | 465512 |  | DLAŽBY Z LOMOVÉHO KAMENE NA MC | M3 | 3.96 |  | 0 | 21 | 0
opevnění břehu: (7,00+5,00)*1,10*0,30=3,960 [A]
položka zahrnuje: - nutné zemní práce (svahování, úpravu pláně a pod.) - zřízení spojovací vrstvy - zřízení lože dlažby z cementové malty předepsané kvality a předepsané tloušťky - dodávku a položení dlažby z lomového kamene do předepsaného tvaru - spárování, těsnění, tmelení a vyplnění spar MC případně s vyklínováním - úprava povrchu pro odvedení srážkové vody - nezahrnuje podklad pod dlažbu, vykazuje se samostatně položkami SD 45
|  | 4 |  | Vodorovné konstrukce |  |  |  | 0 |  | 0
|  | 8 |  | Potrubí
30 | 2017_OTSKP-SPK | 86358 |  | POTRUBÍ Z TRUB OCELOVÝCH DN DO 600MM | M | 16.9 |  | 0 | 21 | 0
dle přílohy č. 4.3: 16,90m=16,900 [A]
položky pro zhotovení potrubí platí bez ohledu na sklon. zahrnuje: - výrobní dokumentaci (včetně technologického předpisu) - dodání veškerého trubního a pomocného materiálu (trouby, trubky, tvarovky, spojovací a těsnící materiál a pod.), podpěrných, závěsných a upevňovacích prvků, včetně potřebných úprav - úprava a příprava podkladu a podpěr, očištění a ošetření podkladu a podpěr - zřízení plně funkčního potrubí, kompletní soustavy, podle příslušného technologického předpisu - zřízení potrubí i jednotlivých částí po etapách, včetně pracovních spar a spojů, pracovního zaslepení konců a pod. - úprava prostupů, průchodů šachtami a komorami, okolí podpěr a vyústění, zaústění, napojení, vyvedení a upevnění odpad. výustí - ochrana potrubí nátěrem (vč. úpravy povrchu), případně izolací, nejsou-li tyto práce předmětem jiné položky - úprava, očištění a ošetření prostoru kolem potrubí - položky platí pro práce prováděné v prostoru zapaženém i nezapaženém a i v kolektorech, chráničkách - položky zahrnují i práce spojené s nutnými obtoky, převáděním a čerpáním vody - opláštění dle dokumentace a nutné opravy opláštění při jeho poškození nezahrnuje tlakovou zkoušku ani proplacha dezinfekci
31 | 2017_OTSKP-SPK | 86358.a |  | POTRUBÍ Z TRUB OCELOVÝCH DN DO 600MM flexibilní ocelové trouby ze spirálovitě vinutého vlnitého plechu, žárové zinkování tl. 42 µm | M | 36 |  | 0 | 21 | 0
sanace propustku: 36,00m=36,000 [A]
položky pro zhotovení potrubí platí bez ohledu na sklon. zahrnuje: - výrobní dokumentaci (včetně technologického předpisu) - dodání veškerého trubního a pomocného materiálu (trouby, trubky, tvarovky, spojovací a těsnící materiál a pod.), podpěrných, závěsných a upevňovacích prvků, včetně potřebných úprav - úprava a příprava podkladu a podpěr, očištění a ošetření podkladu a podpěr - zřízení plně funkčního potrubí, kompletní soustavy, podle příslušného technologického předpisu - zřízení potrubí i jednotlivých částí po etapách, včetně pracovních spar a spojů, pracovního zaslepení konců a pod. - úprava prostupů, průchodů šachtami a komorami, okolí podpěr a vyústění, zaústění, napojení, vyvedení a upevnění odpad. výustí - ochrana potrubí nátěrem (vč. úpravy povrchu), případně izolací, nejsou-li tyto práce předmětem jiné položky - úprava, očištění a ošetření prostoru kolem potrubí - položky platí pro práce prováděné v prostoru zapaženém i nezapaženém a i v kolektorech, chráničkách - položky zahrnují i práce spojené s nutnými obtoky, převáděním a čerpáním vody - opláštění dle dokumentace a nutné opravy opláštění při jeho poškození nezahrnuje tlakovou zkoušku ani proplacha dezinfekci
32 | 2017_OTSKP-SPK | 86646 |  | CHRÁNIČKY Z TRUB OCELOVÝCH DN DO 400MM | M | 5.2 |  | 0 | 21 | 0
Studna č.1+2+3+4: 4*1,30m=5,200 [A]
položky pro zhotovení potrubí platí bez ohledu na sklon. zahrnuje: - výrobní dokumentaci (včetně technologického předpisu) - dodání veškerého trubního a pomocného materiálu (trouby, trubky, tvarovky, spojovací a těsnící materiál a pod.), podpěrných, závěsných a upevňovacích prvků, včetně potřebných úprav - úprava a příprava podkladu a podpěr, očištění a ošetření podkladu a podpěr - zřízení plně funkčního potrubí, kompletní soustavy, podle příslušného technologického předpisu - zřízení potrubí i jednotlivých částí po etapách, včetně pracovních spar a spojů, pracovního zaslepení konců a pod. - úprava prostupů, průchodů šachtami a komorami, okolí podpěr a vyústění, zaústění, napojení, vyvedení a upevnění odpad. výustí - ochrana potrubí nátěrem (vč. úpravy povrchu), případně izolací, nejsou-li tyto práce předmětem jiné položky - úprava, očištění a ošetření prostoru kolem potrubí včetně případně předepsaného utěsnění konců chrániček - položky platí pro práce prováděné v prostoru zapaženém i nezapaženém a i v kolektorech, chráničkách - opláštění dle dokumentace a nutné opravy opláštění při jeho poškození
33 | 2017_OTSKP-SPK | 86858 |  | NASUNUTÍ OCELOVÉ POTRUBNÍ SEKCE DN DO 600MM DO OCELOVÉ CHRÁNIČKY | M | 36 |  | 0 | 21 | 0
dle položky 86358.a - sanace propustku: 36,00m=36,000 [A]
položka zahrnuje: pojízdná sedla (objímky) případně předepsané utěsnění konců chráničky nezahrnuje dodávku potrubí
34 | 2017_OTSKP-SPK | 87433 |  | POTRUBÍ Z TRUB PLASTOVÝCH ODPADNÍCH DN DO 150MM PVC | M | 24.8 |  | 0 | 21 | 0
Napojení studní: 24,80m=24,800 [A]
položky pro zhotovení potrubí platí bez ohledu na sklon zahrnuje: - výrobní dokumentaci (včetně technologického předpisu) - dodání veškerého trubního a pomocného materiálu (trouby, trubky, tvarovky, spojovací a těsnící materiál a pod.), podpěrných, závěsných a upevňovacích prvků, včetně potřebných úprav - úprava a příprava podkladu a podpěr, očištění a ošetření podkladu a podpěr - zřízení plně funkčního potrubí, kompletní soustavy, podle příslušného technologického předpisu - zřízení potrubí i jednotlivých částí po etapách, včetně pracovních spar a spojů, pracovního zaslepení konců a pod. - úprava prostupů, průchodů šachtami a komorami, okolí podpěr a vyústění, zaústění, napojení, vyvedení a upevnění odpad. výustí - ochrana potrubí nátěrem (vč. úpravy povrchu), případně izolací, nejsou-li tyto práce předmětem jiné položky - úprava, očištění a ošetření prostoru kolem potrubí - položky platí pro práce prováděné v prostoru zapaženém i nezapaženém a i v kolektorech, chráničkách - položky zahrnují i práce spojené s nutnými obtoky, převáděním a čerpáním vody nezahrnuje zkoušky vodotěsnosti a televizní prohlídku
35 | 2017_OTSKP-SPK | 87434.a |  | POTRUBÍ Z TRUB PLASTOVÝCH ODPADNÍCH DN DO 200MM PVC TRUBKA, SN 12, KGEM 200 | M | 15.5 |  | 0 | 21 | 0
Studna č.1+2+3+4: 3,90m +3,90m +3,80m +3,90m=15,500 [A]
položky pro zhotovení potrubí platí bez ohledu na sklon zahrnuje: - výrobní dokumentaci (včetně technologického předpisu) - dodání veškerého trubního a pomocného materiálu (trouby, trubky, tvarovky, spojovací a těsnící materiál a pod.), podpěrných, závěsných a upevňovacích prvků, včetně potřebných úprav - úprava a příprava podkladu a podpěr, očištění a ošetření podkladu a podpěr - zřízení plně funkčního potrubí, kompletní soustavy, podle příslušného technologického předpisu - zřízení potrubí i jednotlivých částí po etapách, včetně pracovních spar a spojů, pracovního zaslepení konců a pod. - úprava prostupů, průchodů šachtami a komorami, okolí podpěr a vyústění, zaústění, napojení, vyvedení a upevnění odpad. výustí - ochrana potrubí nátěrem (vč. úpravy povrchu), případně izolací, nejsou-li tyto práce předmětem jiné položky - úprava, očištění a ošetření prostoru kolem potrubí - položky platí pro práce prováděné v prostoru zapaženém i nezapaženém a i v kolektorech, chráničkách - položky zahrnují i práce spojené s nutnými obtoky, převáděním a čerpáním vody nezahrnuje zkoušky vodotěsnosti a televizní prohlídku
36 | 2017_OTSKP-SPK | 87434.b |  | POTRUBÍ Z TRUB PLASTOVÝCH ODPADNÍCH DN DO 200MM PVC TRUBKA, SN 12, KGEM 200 PERFOROVANÁ | M | 18 |  | 0 | 21 | 0
studna č.1+2+3+4: 4,50m +4,50m +4,50m +4,50m=18,000 [A]
položky pro zhotovení potrubí platí bez ohledu na sklon zahrnuje: - výrobní dokumentaci (včetně technologického předpisu) - dodání veškerého trubního a pomocného materiálu (trouby, trubky, tvarovky, spojovací a těsnící materiál a pod.), podpěrných, závěsných a upevňovacích prvků, včetně potřebných úprav - úprava a příprava podkladu a podpěr, očištění a ošetření podkladu a podpěr - zřízení plně funkčního potrubí, kompletní soustavy, podle příslušného technologického předpisu - zřízení potrubí i jednotlivých částí po etapách, včetně pracovních spar a spojů, pracovního zaslepení konců a pod. - úprava prostupů, průchodů šachtami a komorami, okolí podpěr a vyústění, zaústění, napojení, vyvedení a upevnění odpad. výustí - ochrana potrubí nátěrem (vč. úpravy povrchu), případně izolací, nejsou-li tyto práce předmětem jiné položky - úprava, očištění a ošetření prostoru kolem potrubí - položky platí pro práce prováděné v prostoru zapaženém i nezapaženém a i v kolektorech, chráničkách - položky zahrnují i práce spojené s nutnými obtoky, převáděním a čerpáním vody nezahrnuje zkoušky vodotěsnosti a televizní prohlídku
37 | 2017_OTSKP-SPK | 87458 |  | POTRUBÍ Z TRUB PLAST ODPAD DN DO 600MM PVC SN16 | M | 123 |  | 0 | 21 | 0
dle přílohy č. 4.3: 123,00m=123,000 [A]
položky pro zhotovení potrubí platí bez ohledu na sklon zahrnuje: - výrobní dokumentaci (včetně technologického předpisu) - dodání veškerého trubního a pomocného materiálu (trouby, trubky, tvarovky, spojovací a těsnící materiál a pod.), podpěrných, závěsných a upevňovacích prvků, včetně potřebných úprav - úprava a příprava podkladu a podpěr, očištění a ošetření podkladu a podpěr - zřízení plně funkčního potrubí, kompletní soustavy, podle příslušného technologického předpisu - zřízení potrubí i jednotlivých částí po etapách, včetně pracovních spar a spojů, pracovního zaslepení konců a pod. - úprava prostupů, průchodů šachtami a komorami, okolí podpěr a vyústění, zaústění, napojení, vyvedení a upevnění odpad. výustí - ochrana potrubí nátěrem (vč. úpravy povrchu), případně izolací, nejsou-li tyto práce předmětem jiné položky - úprava, očištění a ošetření prostoru kolem potrubí - položky platí pro práce prováděné v prostoru zapaženém i nezapaženém a i v kolektorech, chráničkách - položky zahrnují i práce spojené s nutnými obtoky, převáděním a čerpáním vody nezahrnuje zkoušky vodotěsnosti a televizní prohlídku
38 | 2017_OTSKP-SPK | 87834 |  | NASUNUTÍ PLAST TRUB DN DO 200MM DO CHRÁNIČKY | M | 5.2 |  | 0 | 21 | 0
Dle položky 86646: 5,20m=5,200 [A]
položka zahrnuje: pojízdná sedla (objímky) případně předepsané utěsnění konců chráničky nezahrnuje dodávku potrubí
39 | 2017_OTSKP-SPK | 894158.a |  | ŠACHTY KANALIZAČNÍ Z BETON DÍLCŮ NA POTRUBÍ DN DO 600MM DN1000 DLE PŘÍLOHY Č. D.4.5.1 | KUS | 4 |  | 0 | 21 | 0
Na stoce: 4ks=4,000 [A]
položka zahrnuje: - poklopy s rámem, mříže s rámem, stupadla, žebříky, stropy z bet. dílců a pod. - předepsané betonové skruže, prefabrikované nebo monolitické betonové dno a není-li uvedeno jinak i podkladní vrstvu (z kameniva nebo betonu). - dodání dílce požadovaného tvaru a vlastností, jeho skladování, doprava a osazení do definitivní polohy, včetně komplexní technologie výroby a montáže dílců, ošetření a ochrana dílců, - u dílců železobetonových a předpjatých veškerá výztuž, případně i tuhé kovové prvky a závěsná oka, - úpravy a zařízení pro uložení a transport dílce, - veškeré požadované úpravy dílců, včetně doplňkových konstrukcí a vybavení, - sestavení dílce na stavbě včetně montážních zařízení, plošin a prahů a pod., - výplň, těsnění a tmelení spár a spojů, - očištění a ošetření úložných ploch, - zednické výpomoce pro montáž dílců, - označení dílce výrobním štítkem nebo jiným způsobem, - úpravy dílce pro dodržení požadované přesnosti jeho osazení, včetně případných měření, - veškerá zařízení pro zajištění stability v každém okamžiku - předepsané podkladní konstrukce
40 | 2017_OTSKP-SPK | 894158.b |  | ŠACHTY KANALIZAČNÍ Z BETON DÍLCŮ NA POTRUBÍ DN DO 600MM DN1600 DLE PŘÍLOHY Č. D.4.5.2 | KUS | 1 |  | 0 | 21 | 0
šachta S1: 1ks=1,000 [A]
položka zahrnuje: - poklopy s rámem, mříže s rámem, stupadla, žebříky, stropy z bet. dílců a pod. - předepsané betonové skruže, prefabrikované nebo monolitické betonové dno a není-li uvedeno jinak i podkladní vrstvu (z kameniva nebo betonu). - dodání dílce požadovaného tvaru a vlastností, jeho skladování, doprava a osazení do definitivní polohy, včetně komplexní technologie výroby a montáže dílců, ošetření a ochrana dílců, - u dílců železobetonových a předpjatých veškerá výztuž, případně i tuhé kovové prvky a závěsná oka, - úpravy a zařízení pro uložení a transport dílce, - veškeré požadované úpravy dílců, včetně doplňkových konstrukcí a vybavení, - sestavení dílce na stavbě včetně montážních zařízení, plošin a prahů a pod., - výplň, těsnění a tmelení spár a spojů, - očištění a ošetření úložných ploch, - zednické výpomoce pro montáž dílců, - označení dílce výrobním štítkem nebo jiným způsobem, - úpravy dílce pro dodržení požadované přesnosti jeho osazení, včetně případných měření, - veškerá zařízení pro zajištění stability v každém okamžiku - předepsané podkladní konstrukce
41 | 2017_OTSKP-SPK | 899522 |  | OBETONOVÁNÍ POTRUBÍ Z PROSTÉHO BETONU DO C12/15 (B15) | M3 | 2.217 |  | 0 | 21 | 0
Studny - obet. chráničky: 4ks*(1,24*1,24 - 3,14*0,22*0,22)*0,40=2,217 [A]
- dodání čerstvého betonu (betonové směsi) požadované kvality, jeho uložení do požadovaného tvaru při jakékoliv hustotě výztuže, konzistenci čerstvého betonu a způsobu hutnění, ošetření a ochranu betonu, - zhotovení nepropustného, mrazuvzdorného betonu a betonu požadované trvanlivosti a vlastností, - užití potřebných přísad a technologií výroby betonu, - zřízení pracovních a dilatačních spar, včetně potřebných úprav, výplně, vložek, opracování, očištění a ošetření, - bednění požadovaných konstr. (i ztracené) s úpravou dle požadované kvality povrchu betonu, včetně odbedňovacích a odskružovacích prostředků, - podpěrné konstr. (skruže) a lešení všech druhů pro bednění, uložení čerstvého betonu, výztuže a doplňkových konstr., vč. požadovaných otvorů, ochranných a bezpečnostních opatření a základů těchto konstrukcí a lešení, - vytvoření kotevních čel, kapes, nálitků, a sedel, - zřízení všech požadovaných otvorů, kapes, výklenků, prostupů, dutin, drážek a pod., vč. ztížení práce a úprav kolem nich, - úpravy pro osazení výztuže, doplňkových konstrukcí a vybavení, - úpravy povrchu pro položení požadované izolace, povlaků a nátěrů, případně vyspravení, - ztížení práce u kabelových a injektážních trubek a ostatních zařízení osazovaných do betonu, - konstrukce betonových kloubů, upevnění kotevních prvků a doplňkových konstrukcí, - nátěry zabraňující soudržnost betonu a bednění, - výplň, těsnění a tmelení spar a spojů, - opatření povrchů betonu izolací proti zemní vlhkosti v částech, kde přijdou do styku se zeminou nebo kamenivem, - případné zřízení spojovací vrstvy u základů, - úpravy pro osazení zařízení ochrany konstrukce proti vlivu bludných proudů
42 | 2017_OTSKP-SPK | 899632 |  | ZKOUŠKA VODOTĚSNOSTI POTRUBÍ DN DO 150MM | M | 24.8 |  | 0 | 21 | 0
Dle položky 87433: 24,80m=24,800 [A]
- přísun, montáž, demontáž, odsun zkoušecího čerpadla, napuštění tlakovou vodou, dodání vody pro tlakovou zkoušku, montáž a demontáž dílců pro zabezpečení konce zkoušeného úseku potrubí, montáž a demontáž koncových tvarovek, montáž zaslepovací příruby, zaslepení odboček pro armatury a pro odbočující řady.
43 | 2017_OTSKP-SPK | 899642 |  | ZKOUŠKA VODOTĚSNOSTI POTRUBÍ DN DO 200MM | M | 33.5 |  | 0 | 21 | 0
studny dle položky 87434.a, 87434.b: 15,50m +18,00m=33,500 [A]
- přísun, montáž, demontáž, odsun zkoušecího čerpadla, napuštění tlakovou vodou, dodání vody pro tlakovou zkoušku, montáž a demontáž dílců pro zabezpečení konce zkoušeného úseku potrubí, montáž a demontáž koncových tvarovek, montáž zaslepovací příruby, zaslepení odboček pro armatury a pro odbočující řady.
44 | 2017_OTSKP-SPK | 899672 |  | ZKOUŠKA VODOTĚSNOSTI POTRUBÍ DN DO 600MM | M | 175.9 |  | 0 | 21 | 0
Dle položky 86358, 87458: 16,90m +123,00m=139,900 [A] sanace propustku: 36,00m=36,000 [B] Celkem: A+B=175,900 [C]
- přísun, montáž, demontáž, odsun zkoušecího čerpadla, napuštění tlakovou vodou, dodání vody pro tlakovou zkoušku, montáž a demontáž dílců pro zabezpečení konce zkoušeného úseku potrubí, montáž a demontáž koncových tvarovek, montáž zaslepovací příruby, zaslepení odboček pro armatury a pro odbočující řady.
45 | 2017_OTSKP-SPK | 89980 |  | TELEVIZNÍ PROHLÍDKA POTRUBÍ | M | 432.4 |  | 0 | 21 | 0
kamerová prohlídka po dokončení stavby + před koncem záruční doby potrubí dle položky 87433, 86358, 87458: 2*(24,80m +16,90m+123,00m)=329,400 [A] studny dle položky 87434.a, 87434.b: 2*(15,50m +18,00m)=67,000 [B] sanace propustku: 36,00m=36,000 [C] Celkem: A+B+C=432,400 [D]
položka zahrnuje prohlídku potrubí televizní kamerou, záznam prohlídky na nosičích DVD a vyhotovení závěrečného písemného protokolu
|  | 8 |  | Potrubí |  |  |  | 0 |  | 0
|  | 9 |  | Ostatní konstrukce a práce
46 | 2017_OTSKP-SPK | 918158 |  | ČELA BETONOVÁ PROPUSTU Z TRUB DN DO 600MM VO | KUS | 1 |  | 0 | 21 | 0
dle přílohy D.4.8: 1ks=1,000 [A]
Položka zahrnuje kompletní čelo (základ, dřík, římsu) - dodání čerstvého betonu (betonové směsi) požadované kvality, jeho uložení do požadovaného tvaru při jakékoliv hustotě výztuže, konzistenci čerstvého betonu a způsobu hutnění, ošetření a ochranu betonu, - dodání a osazení výztuže, - případně dokumentací předepsaný kamenný obklad, - zhotovení nepropustného, mrazuvzdorného betonu a betonu požadované trvanlivosti a vlastností, - užití potřebných přísad a technologií výroby betonu, - zřízení pracovních a dilatačních spar, včetně potřebných úprav, výplně, vložek, opracování, očištění a ošetření, - bednění požadovaných konstr. (i ztracené) s úpravou dle požadované kvality povrchu betonu, včetně odbedňovacích a odskružovacích prostředků, - podpěrné konstr. (skruže) a lešení všech druhů pro bednění, uložení čerstvého betonu, výztuže a doplňkových konstr., vč. požadovaných otvorů, ochranných a bezpečnostních opatření a základů těchto konstrukcí a lešení, - vytvoření kotevních čel, kapes, nálitků, a sedel, - zřízení všech požadovaných otvorů, kapes, výklenků, prostupů, dutin, drážek a pod., vč. ztížení práce a úprav kolem nich, - úpravy pro osazení výztuže, doplňkových konstrukcí a vybavení, - úpravy povrchu pro položení požadované izolace, povlaků a nátěrů, případně vyspravení, - ztížení práce u kabelových a injektážních trubek a ostatních zařízení osazovaných do betonu, - konstrukce betonových kloubů, upevnění kotevních prvků a doplňkových konstrukcí, - nátěry zabraňující soudržnost betonu a bednění, - výplň, těsnění a tmelení spar a spojů, - opatření povrchů betonu izolací proti zemní vlhkosti v částech, kde přijdou do styku se zeminou nebo kamenivem, - případné zřízení spojovací vrstvy u základů, - úpravy pro osazení zařízení ochrany konstrukce proti vlivu bludných proudů. Nezahrnuje zábradlí.
47 | 2017_OTSKP-SPK | 93569.a |  | ŽLABY - PARSHALLŮV ŽLAB P3 | KS | 1 |  | 0 | 21 | 0
1ks=1,000 [A]
položka zahrnuje: -dodávku a uložení dílců žlabu z předepsaného materiálu předepsaných rozměrů včetně mříže - spárování, úpravy vtoku a výtoku - nezahrnuje nutné zemní práce, předepsané lože, obetonování - měří se v metrech běžných délky osy žlabu, odečítají se čistící kusy a vpustě
48 | 2017_OTSKP-SPK | 93658 |  | OCHRANNÉ TYČOVÉ ZNAKY - ORIENTAČNÍ SLOUPKY | KUS | 5 |  | 0 | 21 | 0
Dle položky 894158.a+b: 5ks=5,000 [A]
- Položka zahrnuje veškerý materiál, výrobky a polotovary, včetně mimostaveništní a vnitrostaveništní dopravy (rovněž přesuny), včetně naložení a složení,případně s uložením.
49 | 2017_OTSKP-SPK | 96615.a |  | BOURÁNÍ KONSTRUKCÍ Z PROSTÉHO BETONU ODVOZNÁ VZDÁLENOST DLE MOŽNOSTÍ UCHAZEČE | M3 | 10.3 |  | 0 | 21 | 0
bourání křídel u stávajícího čela příkopu: 10,30m3=10,300 [A]
položka zahrnuje: - rozbourání konstrukce bez ohledu na použitou technologii - veškeré pomocné konstrukce (lešení a pod.) - veškerou manipulaci s vybouranou sutí a hmotami včetně uložení na skládku. Nezahrnuje poplatek za skládku, který se vykazuje v položce 0141** (s výjimkou malého množství bouraného materiálu, kde je možné poplatek zahrnout do jednotkové ceny bourání – tento fakt musí být uveden v doplňujícím textu k položce) - veškeré další práce plynoucí z technologického předpisu a z platných předpisů
50 | 2017_OTSKP-SPK | 969245.a |  | ZRUŠENÍ STÁVAJÍCÍ STUDNY DLE TECHNICKÉ DOKUMENTACE (VYTAŽENÍ PŮVODNÍHO POTRUBÍ + BENTONITOVÁ ZÁLIVKA) | KUS | 7 |  | 0 | 21 | 0
rušení stávajících studní: 6ks=6,000 [A] přestrojení studní: 1ks=1,000 [B] Celkem: A+B=7,000 [C]
- položka zahrnuje veškerou manipulaci s vybouranou sutí a hmotami včetně uložení na skládku. Nezahrnuje poplatek za skládku, který se vykazuje v položce 0141** (s výjimkou malého množství bouraného materiálu, kde je možné poplatek zahrnout do jednotkové ceny bourání – tento fakt musí být uveden v doplňujícím textu k položce) - položka zahrnuje veškeré další práce plynoucí z technologického předpisu a z platných předpisů
|  | 9 |  | Ostatní konstrukce a práce |  |  |  | 0 |  | 0
|  |  |  | C e l k e m |  |  |  | 0 |  | 0

## SO 05.1
Aspe
Příloha k formuláři pro ocenění nabídky
Stavba |  | 14UL01014 |  | BEČVA, JEZ HRANICE - ZKAPACITNĚNÍ JEZU A RYBÍ PŘECHOD
číslo a název SO |  | SO 05 |  | KOMUNIKACE
číslo a název rozpočtu: |  | SO 05.1 |  | OBSLUŽNÁ KOMUNIKACE
Poř. č.pol. | cenová soustava | Kód položky | Varianta položky | Název položky | jednotka | Počet jednotek | CENA |  | Sazba | DPH
[7 empty] | jednotková | celkem | DPH
1 | 2 | 3 | 4 | 5 | 6 | 7 | 8 | 9
|  | 0 |  | Všeobecné konstrukce a práce
1 | 2017_OTSKP-SPK | 014201 |  | POPLATKY ZA ZEMNÍK - ZEMINA | M3 | 436.403 |  | 0 | 21 | 0
dle pol.č.12573.b:436,403m3=436,403 [A]
zahrnuje veškeré poplatky majiteli zemníku související s nákupem zeminy (nikoliv s otvírkou zemníku)
|  | 0 |  | Všeobecné konstrukce a práce |  |  |  | 0 |  | 0
|  | 1 |  | Zemní práce
2 | 2017_OTSKP-SPK | 12573.a |  | VYKOPÁVKY ZE ZEMNÍKŮ A SKLÁDEK TŘ. I ORNICE Z DEPONIE | M3 | 33 |  | 0 | 21 | 0
natěžení a dovoz ornice dle pol.č.18230:33,0m3=33,000 [A]
položka zahrnuje: - vodorovná a svislá doprava, přemístění, přeložení, manipulace s výkopkem - kompletní provedení vykopávky nezapažené i zapažené - ošetření výkopiště po celou dobu práce v něm vč. klimatických opatření - ztížení vykopávek v blízkosti podzemního vedení, konstrukcí a objektů vč. jejich dočasného zajištění - ztížení pod vodou, v okolí výbušnin, ve stísněných prostorech a pod. - příplatek za lepivost - těžení po vrstvách, pásech a po jiných nutných částech (figurách) - čerpání vody vč. čerpacích jímek, potrubí a pohotovostní čerpací soupravy (viz ustanovení k pol. 1151,2) - potřebné snížení hladiny podzemní vody - těžení a rozpojování jednotlivých balvanů - vytahování a nošení výkopku - ruční vykopávky, odstranění kořenů a napadávek - pažení, vzepření a rozepření vč. přepažování (vyjma štětových stěn) - úpravu, ochranu a očištění dna, základové spáry, stěn a svahů - udržování výkopiště a jeho ochrana proti vodě - odvedení nebo obvedení vody v okolí výkopiště a ve výkopišti - třídění výkopku - veškeré pomocné konstrukce umožňující provedení vykopávky (příjezdy, sjezdy, nájezdy, lešení, podpěr. konstr., přemostění, zpevněné plochy, zakrytí a pod.) položka nezahrnuje: - práce spojené s otvírkou zemníku
3 | 2017_OTSKP-SPK | 12573.b |  | VYKOPÁVKY ZE ZEMNÍKŮ A SKLÁDEK TŘ. I ZEMINA ZE ZEMNÍKU DOVOZOVÁ VZDÁLENOST DLE MOŽNOSTÍ UCHAZEČE | M3 | 436.403 |  | 0 | 21 | 0
natěžení a dovoz vhodné zeminy pro AZ a zemní krajnice z pol.č.17130,17310 386,06m3+50,343m3=436,403 [A]
položka zahrnuje: - vodorovná a svislá doprava, přemístění, přeložení, manipulace s výkopkem - kompletní provedení vykopávky nezapažené i zapažené - ošetření výkopiště po celou dobu práce v něm vč. klimatických opatření - ztížení vykopávek v blízkosti podzemního vedení, konstrukcí a objektů vč. jejich dočasného zajištění - ztížení pod vodou, v okolí výbušnin, ve stísněných prostorech a pod. - příplatek za lepivost - těžení po vrstvách, pásech a po jiných nutných částech (figurách) - čerpání vody vč. čerpacích jímek, potrubí a pohotovostní čerpací soupravy (viz ustanovení k pol. 1151,2) - potřebné snížení hladiny podzemní vody - těžení a rozpojování jednotlivých balvanů - vytahování a nošení výkopku - ruční vykopávky, odstranění kořenů a napadávek - pažení, vzepření a rozepření vč. přepažování (vyjma štětových stěn) - úpravu, ochranu a očištění dna, základové spáry, stěn a svahů - udržování výkopiště a jeho ochrana proti vodě - odvedení nebo obvedení vody v okolí výkopiště a ve výkopišti - třídění výkopku - veškeré pomocné konstrukce umožňující provedení vykopávky (příjezdy, sjezdy, nájezdy, lešení, podpěr. konstr., přemostění, zpevněné plochy, zakrytí a pod.) položka nezahrnuje: - práce spojené s otvírkou zemníku
4 | 2017_OTSKP-SPK | 17130 |  | ULOŽENÍ SYPANINY DO NÁSYPŮ V AKTIVNÍ ZÓNĚ SE ZHUTNĚNÍM | M3 | 386.06 |  | 0 | 21 | 0
ze situace a řezů km 0,058-0,111:53,00*1,755m2=93,015 [A] km 0,111-0,256:145,00*2,021m2=293,045 [B] Celkem: A+B=386,060 [C]
položka zahrnuje: - kompletní provedení zemní konstrukce vč. výběru vhodného materiálu - úprava ukládaného materiálu vlhčením, tříděním, promícháním nebo vysoušením, příp. jiné úpravy za účelem zlepšení jeho mech. vlastností - hutnění i různé míry hutnění - ošetření úložiště po celou dobu práce v něm vč. klimatických opatření - ztížení v okolí vedení, konstrukcí a objektů a jejich dočasné zajištění - ztížení provádění vč. hutnění ve ztížených podmínkách a stísněných prostorech - ztížené ukládání sypaniny pod vodu - ukládání po vrstvách a po jiných nutných částech (figurách) vč. dosypávek - spouštění a nošení materiálu - výměna částí zemní konstrukce znehodnocené klimatickými vlivy - ruční hutnění a výplň jam a prohlubní v podloží - úprava, očištění, ochrana a zhutnění podloží - svahování, hutnění a uzavírání povrchů svahů - zřízení lavic na svazích - udržování úložiště a jeho ochrana proti vodě - odvedení nebo obvedení vody v okolí úložiště a v úložišti - veškeré pomocné konstrukce umožňující provedení zemní konstrukce (příjezdy, sjezdy, nájezdy, lešení, podpěrné konstrukce, přemostění, zpevněné plochy, zakrytí a pod.)
5 | 2017_OTSKP-SPK | 17310 |  | ZEMNÍ KRAJNICE A DOSYPÁVKY SE ZHUTNĚNÍM | M3 | 50.343 |  | 0 | 21 | 0
ze situace a řezů vlevo km 0,111-0,221:118,00*0,173m2=20,414 [A] km 0,239-0,256:17,00*0,173m2=2,941 [B] vpravo km 0,058-0,120:62,00*0,173m2=10,726 [C] km 0,144-0,174:30,00*0,173m2=5,190 [D] km 0,192-0,256:64,00*0,173m2=11,072 [E] Celkem: A+B+C+D+E=50,343 [F]
položka zahrnuje: - kompletní provedení zemní konstrukce vč. výběru vhodného materiálu - úprava ukládaného materiálu vlhčením, tříděním, promícháním nebo vysoušením, příp. jiné úpravy za účelem zlepšení jeho mech. vlastností - hutnění i různé míry hutnění - ošetření úložiště po celou dobu práce v něm vč. klimatických opatření - ztížení v okolí vedení, konstrukcí a objektů a jejich dočasné zajištění - ztížení provádění vč. hutnění ve ztížených podmínkách a stísněných prostorech - ztížené ukládání sypaniny pod vodu - ukládání po vrstvách a po jiných nutných částech (figurách) vč. dosypávek - spouštění a nošení materiálu - výměna částí zemní konstrukce znehodnocené klimatickými vlivy - ruční hutnění - svahování, hutnění a uzavírání povrchů svahů - udržování úložiště a jeho ochrana proti vodě - odvedení nebo obvedení vody v okolí úložiště a v úložišti - veškeré pomocné konstrukce umožňující provedení zemní konstrukce (příjezdy, sjezdy, nájezdy, lešení, podpěrné konstrukce, přemostění, zpevněné plochy, zakrytí a pod.)
6 | 2017_OTSKP-SPK | 18110 |  | ÚPRAVA PLÁNĚ SE ZHUTNĚNÍM V HORNINĚ TŘ. I | M2 | 742.27 |  | 0 | 21 | 0
z pol.č.56330:148,454m3/0,20=742,270 [A]
položka zahrnuje úpravu pláně včetně vyrovnání výškových rozdílů. Míru zhutnění určuje projekt.
7 | 2017_OTSKP-SPK | 18230 |  | ROZPROSTŘENÍ ORNICE V ROVINĚ | M3 | 33 |  | 0 | 21 | 0
ze situace:(71,00+64,00+23,00+62,00)*1,00*0,15=33,000 [A]
položka zahrnuje: nutné přemístění ornice z dočasných skládek vzdálených do 50m rozprostření ornice v předepsané tloušťce v rovině a ve svahu do 1:5
8 | 2017_OTSKP-SPK | 18241 |  | ZALOŽENÍ TRÁVNÍKU RUČNÍM VÝSEVEM | M2 | 220 |  | 0 | 21 | 0
z pol.č.18230:33,0m3/0,15=220,000 [A]
Zahrnuje dodání předepsané travní směsi, její výsev na ornici, zalévání, první pokosení, to vše bez ohledu na sklon terénu
9 | 2017_OTSKP-SPK | 18247 |  | OŠETŘOVÁNÍ TRÁVNÍKU | M2 | 660 |  | 0 | 21 | 0
3x ošetření, dle položky 18241: 3*220,00m2=660,000 [A]
Zahrnuje pokosení se shrabáním, naložení shrabků na dopravní prostředek, s odvozem a se složením, to vše bez ohledu na sklon terénu zahrnuje nutné zalití a hnojení
10 | 2017_OTSKP-SPK | 183511 |  | CHEMICKÉ ODPLEVELENÍ CELOPLOŠNÉ | M2 | 330 |  | 0 | 21 | 0
1,5x odplevelení, dle položky 18241: 1,5*220,00m2=330,000 [A]
položka zahrnuje celoplošný postřik a chemickou likvidace nežádoucích rostlin nebo jejích částí a zabránění jejich dalšímu růstu na urovnaném volném terénu
|  | 1 |  | Zemní práce |  |  |  | 0 |  | 0
|  | 2 |  | Základy
11 | 2017_OTSKP-SPK | 21361 |  | DRENÁŽNÍ VRSTVY Z GEOTEXTILIE SEPARAČNÍ GEOTEXTÍLIE 200G/M2 | M2 | 1286.867 |  | 0 | 21 | 0
v místě AZ z pol.č.17130:386,06m3/0,30=1 286,867 [A]
Položka zahrnuje: - dodávku předepsané geotextilie (včetně nutných přesahů) pro drenážní vrstvu, včetně mimostaveništní a vnitrostaveništní dopravy - provedení drenážní vrstvy předepsaných rozměrů a předepsaného tvaru
12 | 2017_OTSKP-SPK | 215663 |  | ÚPRAVA PODLOŽÍ HYDRAULICKÝMI POJIVY DO 2% HL DO 0,5M | M2 | 742.27 |  | 0 | 21 | 0
742,27m2=742,270 [A]
položka zahrnuje zafrézování předepsaného množství hydraulického pojiva do podloží do hloubky do 0,5m, zhutnění druh hydraulického pojiva stanoví zadávací dokumentace
13 | 2017_OTSKP-SPK | 215669 |  | ÚPRAVA PODLOŽÍ HYDRAULICKÝMI POJIVY HL DO 0,5M - PŘÍPLATEK ZA DALŠÍCH 0,5% | M2 | 1484.54 |  | 0 | 21 | 0
z pol. 215663 742,27*2=1 484,540 [A]
položka zahrnuje příplatek za 0,5% dalšího (i započatého) množství hydraulického pojiva přes 2% druh hydraulického pojiva stanoví zadávací dokumentace
14 | 2017_OTSKP-SPK | 289972.b |  | OPLÁŠTĚNÍ (ZPEVNĚNÍ) Z GEOBUNĚK NEPERFOROVANÁ GEOBUŇKA (HDPE) VÝŠKY 0,20M VČ UKOTVENÍ | M2 | 742.27 |  | 0 | 21 | 0
z pol.č.56330:148,454m3/0,20=742,270 [A] pozn. výplň geobuněk je součástí položky 56330 (VOZOVKOVÉ VRSTVY ZE ŠTĚRKODRTI)
Položka zahrnuje: - dodávku předepsané geobuňky - úpravu, očištění a ochranu podkladu - přichycení k podkladu, případně zatížení - úpravy spojů a zajištění okrajů - úpravy pro odvodnění - nutné přesahy - mimostaveništní a vnitrostaveništní dopravu
|  | 2 |  | Základy |  |  |  | 0 |  | 0
|  | 4 |  | Vodorovné konstrukce
15 | 2017_OTSKP-SPK | 451314 |  | PODKLADNÍ A VÝPLŇOVÉ VRSTVY Z PROSTÉHO BETONU C25/30 C20/25 | M3 | 8.8 |  | 0 | 21 | 0
pod dlažbu z lomového kamene z pol.č.465512:88,0m2*0,10=8,800 [A]
- dodání čerstvého betonu (betonové směsi) požadované kvality, jeho uložení do požadovaného tvaru při jakékoliv hustotě výztuže, konzistenci čerstvého betonu a způsobu hutnění, ošetření a ochranu betonu, - zhotovení nepropustného, mrazuvzdorného betonu a betonu požadované trvanlivosti a vlastností, - užití potřebných přísad a technologií výroby betonu, - zřízení pracovních a dilatačních spar, včetně potřebných úprav, výplně, vložek, opracování, očištění a ošetření, - bednění požadovaných konstr. (i ztracené) s úpravou dle požadované kvality povrchu betonu, včetně odbedňovacích a odskružovacích prostředků, - podpěrné konstr. (skruže) a lešení všech druhů pro bednění, uložení čerstvého betonu, výztuže a doplňkových konstr., vč. požadovaných otvorů, ochranných a bezpečnostních opatření a základů těchto konstrukcí a lešení, - vytvoření kotevních čel, kapes, nálitků, a sedel, - zřízení všech požadovaných otvorů, kapes, výklenků, prostupů, dutin, drážek a pod., vč. ztížení práce a úprav kolem nich, - úpravy pro osazení výztuže, doplňkových konstrukcí a vybavení, - úpravy povrchu pro položení požadované izolace, povlaků a nátěrů, případně vyspravení, - ztížení práce u kabelových a injektážních trubek a ostatních zařízení osazovaných do betonu, - konstrukce betonových kloubů, upevnění kotevních prvků a doplňkových konstrukcí, - nátěry zabraňující soudržnost betonu a bednění, - výplň, těsnění a tmelení spar a spojů, - opatření povrchů betonu izolací proti zemní vlhkosti v částech, kde přijdou do styku se zeminou nebo kamenivem, - případné zřízení spojovací vrstvy u základů, - úpravy pro osazení zařízení ochrany konstrukce proti vlivu bludných proudů
16 | 2017_OTSKP-SPK | 465512 |  | DLAŽBY Z LOMOVÉHO KAMENE NA MC | M3 | 13.2 |  | 0 | 21 | 0
ze situace:88,0m2*0,15=13,200 [A]
položka zahrnuje: - nutné zemní práce (svahování, úpravu pláně a pod.) - zřízení spojovací vrstvy - zřízení lože dlažby z cementové malty předepsané kvality a předepsané tloušťky - dodávku a položení dlažby z lomového kamene do předepsaného tvaru - spárování, těsnění, tmelení a vyplnění spar MC případně s vyklínováním - úprava povrchu pro odvedení srážkové vody - nezahrnuje podklad pod dlažbu, vykazuje se samostatně položkami SD 45
|  | 4 |  | Vodorovné konstrukce |  |  |  | 0 |  | 0
|  | 5 |  | Komunikace
17 | 2017_OTSKP-SPK | 561401 |  | KAMENIVO ZPEVNĚNÉ CEMENTEM TŘ. I SC C8/10 | M3 | 97.423 |  | 0 | 21 | 0
ze situace:618,56m2*0,15*1,05(koef.rozšíření)=97,423 [A]
- dodání směsi v požadované kvalitě - očištění podkladu - uložení směsi dle předepsaného technologického předpisu a zhutnění vrstvy v předepsané tloušťce - zřízení vrstvy bez rozlišení šířky, pokládání vrstvy po etapách, včetně pracovních spar a spojů - úpravu napojení, ukončení - úpravu dilatačních spar včetně předepsané výztuže - nezahrnuje postřiky, nátěry - nezahrnuje úpravu povrchu krytu
18 | 2017_OTSKP-SPK | 56330 |  | VOZOVKOVÉ VRSTVY ZE ŠTĚRKODRTI ŠDa FR. 0/63 | M3 | 148.454 |  | 0 | 21 | 0
ze situace:618,56m2*0,20*1,2(koef.rozšíření)=148,454 [A]
- dodání kameniva předepsané kvality a zrnitosti - rozprostření a zhutnění vrstvy v předepsané tloušťce - zřízení vrstvy bez rozlišení šířky, pokládání vrstvy po etapách - nezahrnuje postřiky, nátěry
19 | 2017_OTSKP-SPK | 56930 |  | ZPEVNĚNÍ KRAJNIC ZE ŠTĚRKODRTI | M3 | 18.391 |  | 0 | 21 | 0
ze situace vlevo:(70,71*0,50+17,00*0,75)*0,15=7,216 [A] vpravo:(64,00+23,00+62,00)*0,50*0,15=11,175 [B] Celkem: A+B=18,391 [C]
- dodání kameniva předepsané kvality a zrnitosti - rozprostření a zhutnění vrstvy v předepsané tloušťce - zřízení vrstvy bez rozlišení šířky, pokládání vrstvy po etapách
20 | 2017_OTSKP-SPK | 572121 |  | INFILTRAČNÍ POSTŘIK ASFALTOVÝ DO 1,0KG/M2 PI-A, C 50 B 5, 0,8KG/M2 | M2 | 649.487 |  | 0 | 21 | 0
na SC C8/10 z pol.č.561401:97,423m3/0,15=649,487 [A]
- dodání všech předepsaných materiálů pro postřiky v předepsaném množství - provedení dle předepsaného technologického předpisu - zřízení vrstvy bez rozlišení šířky, pokládání vrstvy po etapách - úpravu napojení, ukončení
21 | 2017_OTSKP-SPK | 572213 |  | SPOJOVACÍ POSTŘIK Z EMULZE DO 0,5KG/M2 PSE C 50 B 5 0,3KG/M2 | M2 | 637.117 |  | 0 | 21 | 0
na ACP dle pol.č.574E56:637,117m2=637,117 [A]
- dodání všech předepsaných materiálů pro postřiky v předepsaném množství - provedení dle předepsaného technologického předpisu - zřízení vrstvy bez rozlišení šířky, pokládání vrstvy po etapách - úpravu napojení, ukončení
22 | 2017_OTSKP-SPK | 574A33 |  | ASFALTOVÝ BETON PRO OBRUSNÉ VRSTVY ACO 11 TL. 40MM ACO 11 50/70 | M2 | 618.56 |  | 0 | 21 | 0
ze situace:618,56m2=618,560 [A]
- dodání směsi v požadované kvalitě - očištění podkladu - uložení směsi dle předepsaného technologického předpisu, zhutnění vrstvy v předepsané tloušťce - zřízení vrstvy bez rozlišení šířky, pokládání vrstvy po etapách, včetně pracovních spar a spojů - úpravu napojení, ukončení podél obrubníků, dilatačních zařízení, odvodňovacích proužků, odvodňovačů, vpustí, šachet a pod. - nezahrnuje postřiky, nátěry - nezahrnuje těsnění podél obrubníků, dilatačních zařízení, odvodňovacích proužků, odvodňovačů, vpustí, šachet a pod.
23 | 2017_OTSKP-SPK | 574E56 |  | ASFALTOVÝ BETON PRO PODKLADNÍ VRSTVY ACP 16+, 16S TL. 60MM ACP 16+ 50/70 | M2 | 637.117 |  | 0 | 21 | 0
ze situace:618,56m2*1,03(koef.rozšíření)=637,117 [A]
- dodání směsi v požadované kvalitě - očištění podkladu - uložení směsi dle předepsaného technologického předpisu, zhutnění vrstvy v předepsané tloušťce - zřízení vrstvy bez rozlišení šířky, pokládání vrstvy po etapách, včetně pracovních spar a spojů - úpravu napojení, ukončení podél obrubníků, dilatačních zařízení, odvodňovacích proužků, odvodňovačů, vpustí, šachet a pod. - nezahrnuje postřiky, nátěry - nezahrnuje těsnění podél obrubníků, dilatačních zařízení, odvodňovacích proužků, odvodňovačů, vpustí, šachet a pod.
|  | 5 |  | Komunikace |  |  |  | 0 |  | 0
|  | 8 |  | Potrubí
24 | 2017_OTSKP-SPK | 89921 |  | VÝŠKOVÁ ÚPRAVA POKLOPŮ | KUS | 3 |  | 0 | 21 | 0
3ks=3,000 [A]
- položka výškové úpravy zahrnuje všechny nutné práce a materiály pro zvýšení nebo snížení zařízení (včetně nutné úpravy stávajícího povrchu vozovky nebo chodníku).
|  | 8 |  | Potrubí |  |  |  | 0 |  | 0
|  | 9 |  | Ostatní konstrukce a práce
25 | 2017_OTSKP-SPK | 9113A1 |  | SVODIDLO OCEL SILNIČ JEDNOSTR, ÚROVEŇ ZADRŽ N1, N2 - DODÁVKA A MONTÁŽ ÚROVEŇ ZADRŽENÍ N2 | M | 278 |  | 0 | 21 | 0
ze situace vlevo:34,0m+96,0m=130,000 [A] vpravo:64,0m+23,0m+61,0m=148,000 [B] Celkem: A+B=278,000 [C]
položka zahrnuje: - kompletní dodávku všech dílů ocelového svodidla s předepsanou povrchovou úpravou včetně spojovacích prvků - montáž a osazení svodidla, osazení sloupků zaberaněním nebo osazením do betonových bloků (včetně betonových bloků a nutných zemních prací - ukončení zapuštěním do betonových bloků (včetně betonového bloku a nutných zemních prací) nebo koncovkou - přechod na jiný typ svodidla nebo přes mostní závěr - ochranu proti bludným proudům a vývody pro jejich měření nezahrnuje odrazky nebo retroreflexní fólie
26 | 2017_OTSKP-SPK | 914131 |  | DOPRAVNÍ ZNAČKY ZÁKLADNÍ VELIKOSTI OCELOVÉ FÓLIE TŘ 2 - DODÁVKA A MONTÁŽ | KUS | 2 |  | 0 | 21 | 0
ze situace B1:1ks=1,000 [A] E13:1ks=1,000 [B] Celkem: A+B=2,000 [C]
položka zahrnuje: - dodávku a montáž značek v požadovaném provedení - u dočasných (provizorních) značek a zařízení údržbu po celou dobu trvání funkce, náhradu zničených nebo ztracených kusů, nutnou opravu poškozených částí
27 | 2017_OTSKP-SPK | 914133 |  | DOPRAVNÍ ZNAČKY ZÁKLADNÍ VELIKOSTI OCELOVÉ FÓLIE TŘ 2 - DEMONTÁŽ VČ SLOUPKU VČ ODVOZU NA MÍSTO URČENÉ ZADAVATELEM | KUS | 1 |  | 0 | 21 | 0
ze situace:1ks=1,000 [A]
Položka zahrnuje odstranění, demontáž a odklizení materiálu s odvozem na předepsané místo
28 | 2017_OTSKP-SPK | 914921 |  | SLOUPKY A STOJKY DOPRAVNÍCH ZNAČEK Z OCEL TRUBEK DO PATKY - DODÁVKA A MONTÁŽ | KUS | 1 |  | 0 | 21 | 0
1ks=1,000 [A]
položka zahrnuje: - sloupky a upevňovací zařízení včetně jejich osazení (betonová patka, zemní práce) - u dočasných sloupků a upevňovacích zařízení údržbu po celou dobu trvání funkce, náhradu zničených nebo ztracených kusů, nutnou opravu poškozených částí
29 | 2017_OTSKP-SPK | 91723 |  | OBRUBY Z BETON KRAJNÍKŮ | M | 112 |  | 0 | 21 | 0
ze situace:112,0m=112,000 [A]
Položka zahrnuje: dodání a pokládku betonových krajníků o rozměrech předepsaných zadávací dokumentací betonové lože i boční betonovou opěrku.
30 | 2017_OTSKP-SPK | 931326 |  | TĚSNĚNÍ DILATAČ SPAR ASF ZÁLIVKOU MODIFIK PRŮŘ DO 800MM2 | M | 112 |  | 0 | 21 | 0
20 x 40mm,v podél krajníků dle pol.č.91723:112,0m=112,000 [A]
položka zahrnuje dodávku a osazení předepsaného materiálu, očištění ploch spáry před úpravou, očištění okolí spáry po úpravě nezahrnuje těsnící profil
|  | 9 |  | Ostatní konstrukce a práce |  |  |  | 0 |  | 0
|  |  |  | C e l k e m |  |  |  | 0 |  | 0

## SO 05.2
Aspe
Příloha k formuláři pro ocenění nabídky
Stavba |  | 14UL01014 |  | BEČVA, JEZ HRANICE - ZKAPACITNĚNÍ JEZU A RYBÍ PŘECHOD
číslo a název SO |  | SO 05 |  | KOMUNIKACE
číslo a název rozpočtu: |  | SO 05.2 |  | SJEZD
Poř. č.pol. | cenová soustava | Kód položky | Varianta položky | Název položky | jednotka | Počet jednotek | CENA |  | Sazba | DPH
[7 empty] | jednotková | celkem | DPH
1 | 2 | 3 | 4 | 5 | 6 | 7 | 8 | 9
|  | 0 |  | Všeobecné konstrukce a práce
1 | 2017_OTSKP-SPK | 014102 |  | POPLATKY ZA SKLÁDKU | T | 64.047 |  | 0 | 21 | 0
z pol.č.11316:22,95m3*2,4t/m3=55,080 [A] z pol.č.11318:0,715m3*2,2t/m3=1,573 [B] z pol.č.11332:3,219m3*1,8t/m3=5,794 [C] z pol.č.11351:16,0m*0,1t/m=1,600 [D] Celkem: A+B+C+D=64,047 [E]
zahrnuje veškeré poplatky provozovateli skládky související s uložením odpadu na skládce.
2 | 2017_OTSKP-SPK | 014201 |  | POPLATKY ZA ZEMNÍK - ZEMINA | M3 | 32.796 |  | 0 | 21 | 0
dle pol.č.12573.b:32,796m3=32,796 [A]
zahrnuje veškeré poplatky majiteli zemníku související s nákupem zeminy (nikoliv s otvírkou zemníku)
|  | 0 |  | Všeobecné konstrukce a práce |  |  |  | 0 |  | 0
|  | 1 |  | Zemní práce
3 | 2017_OTSKP-SPK | 11316.a |  | ODSTRANĚNÍ KRYTU ZPEVNĚNÝCH PLOCH ZE SILNIČNÍCH DÍLCŮ ODVOZNÁ VZDÁLENOST DLE MOŽNOSTÍ UCHAZEČE | M3 | 22.95 |  | 0 | 21 | 0
ze situace:51ks*3,00*1,00*0,15=22,950 [A]
Položka zahrnuje veškerou manipulaci s vybouranou sutí a s vybouranými hmotami vč. uložení na skládku. Nezahrnuje poplatek za skládku, který se vykazuje v položce 0141** (s výjimkou malého množství bouraného materiálu, kde je možné poplatek zahrnout do jednotkové ceny bourání – tento fakt musí být uveden v doplňujícím textu k položce).
4 | 2017_OTSKP-SPK | 11318.a |  | ODSTRANĚNÍ KRYTU ZPEVNĚNÝCH PLOCH Z DLAŽDIC ODVOZNÁ VZDÁLENOST DLE MOŽNOSTÍ UCHAZEČE | M3 | 0.715 |  | 0 | 21 | 0
ze situace:17,886m2*0,04=0,715 [A]
Položka zahrnuje veškerou manipulaci s vybouranou sutí a s vybouranými hmotami vč. uložení na skládku. Nezahrnuje poplatek za skládku, který se vykazuje v položce 0141** (s výjimkou malého množství bouraného materiálu, kde je možné poplatek zahrnout do jednotkové ceny bourání – tento fakt musí být uveden v doplňujícím textu k položce).
5 | 2017_OTSKP-SPK | 11332.a |  | ODSTRANĚNÍ PODKLADŮ ZPEVNĚNÝCH PLOCH Z KAMENIVA NESTMELENÉHO ODVOZNÁ VZDÁLENOST DLE MOŽNOSTÍ UCHAZEČE | M3 | 3.219 |  | 0 | 21 | 0
ze situace:17,886m2*0,18=3,219 [A]
Položka zahrnuje veškerou manipulaci s vybouranou sutí a s vybouranými hmotami vč. uložení na skládku. Nezahrnuje poplatek za skládku, který se vykazuje v položce 0141** (s výjimkou malého množství bouraného materiálu, kde je možné poplatek zahrnout do jednotkové ceny bourání – tento fakt musí být uveden v doplňujícím textu k položce).
6 | 2017_OTSKP-SPK | 11351 |  | ODSTRANĚNÍ ZÁHONOVÝCH OBRUBNÍKŮ ODVOZNÁ VZDÁLENOST DLE MOŽNOSTÍ UCHAZEČE | M | 16 |  | 0 | 21 | 0
ze situace:1,0m+10,0m+5,0m=16,000 [A]
Položka zahrnuje veškerou manipulaci s vybouranou sutí a s vybouranými hmotami vč. uložení na skládku. Nezahrnuje poplatek za skládku, který se vykazuje v položce 0141** (s výjimkou malého množství bouraného materiálu, kde je možné poplatek zahrnout do jednotkové ceny bourání – tento fakt musí být uveden v doplňujícím textu k položce).
7 | 2017_OTSKP-SPK | 12573.a |  | VYKOPÁVKY ZE ZEMNÍKŮ A SKLÁDEK TŘ. I ORNICE Z DEPONIE | M3 | 9.45 |  | 0 | 21 | 0
natěžení a dovoz ornice dle pol.č.18230:9,45m3=9,450 [A]
položka zahrnuje: - vodorovná a svislá doprava, přemístění, přeložení, manipulace s výkopkem - kompletní provedení vykopávky nezapažené i zapažené - ošetření výkopiště po celou dobu práce v něm vč. klimatických opatření - ztížení vykopávek v blízkosti podzemního vedení, konstrukcí a objektů vč. jejich dočasného zajištění - ztížení pod vodou, v okolí výbušnin, ve stísněných prostorech a pod. - příplatek za lepivost - těžení po vrstvách, pásech a po jiných nutných částech (figurách) - čerpání vody vč. čerpacích jímek, potrubí a pohotovostní čerpací soupravy (viz ustanovení k pol. 1151,2) - potřebné snížení hladiny podzemní vody - těžení a rozpojování jednotlivých balvanů - vytahování a nošení výkopku - ruční vykopávky, odstranění kořenů a napadávek - pažení, vzepření a rozepření vč. přepažování (vyjma štětových stěn) - úpravu, ochranu a očištění dna, základové spáry, stěn a svahů - udržování výkopiště a jeho ochrana proti vodě - odvedení nebo obvedení vody v okolí výkopiště a ve výkopišti - třídění výkopku - veškeré pomocné konstrukce umožňující provedení vykopávky (příjezdy, sjezdy, nájezdy, lešení, podpěr. konstr., přemostění, zpevněné plochy, zakrytí a pod.) položka nezahrnuje: - práce spojené s otvírkou zemníku
8 | 2017_OTSKP-SPK | 12573.b |  | VYKOPÁVKY ZE ZEMNÍKŮ A SKLÁDEK TŘ. I ZEMINA ZE ZEMNÍKU DOVOZOVÁ VZDÁLENOST DLE MOŽNOSTÍ UCHAZEČE | M3 | 32.796 |  | 0 | 21 | 0
natěžení a dovoz vhodné zeminy pro AZ a zemní krajnice z pol.č.17130,17310 4,842m3+27,954m3=32,796 [A]
položka zahrnuje: - vodorovná a svislá doprava, přemístění, přeložení, manipulace s výkopkem - kompletní provedení vykopávky nezapažené i zapažené - ošetření výkopiště po celou dobu práce v něm vč. klimatických opatření - ztížení vykopávek v blízkosti podzemního vedení, konstrukcí a objektů vč. jejich dočasného zajištění - ztížení pod vodou, v okolí výbušnin, ve stísněných prostorech a pod. - příplatek za lepivost - těžení po vrstvách, pásech a po jiných nutných částech (figurách) - čerpání vody vč. čerpacích jímek, potrubí a pohotovostní čerpací soupravy (viz ustanovení k pol. 1151,2) - potřebné snížení hladiny podzemní vody - těžení a rozpojování jednotlivých balvanů - vytahování a nošení výkopku - ruční vykopávky, odstranění kořenů a napadávek - pažení, vzepření a rozepření vč. přepažování (vyjma štětových stěn) - úpravu, ochranu a očištění dna, základové spáry, stěn a svahů - udržování výkopiště a jeho ochrana proti vodě - odvedení nebo obvedení vody v okolí výkopiště a ve výkopišti - třídění výkopku - veškeré pomocné konstrukce umožňující provedení vykopávky (příjezdy, sjezdy, nájezdy, lešení, podpěr. konstr., přemostění, zpevněné plochy, zakrytí a pod.) položka nezahrnuje: - práce spojené s otvírkou zemníku
9 | 2017_OTSKP-SPK | 17130 |  | ULOŽENÍ SYPANINY DO NÁSYPŮ V AKTIVNÍ ZÓNĚ SE ZHUTNĚNÍM | M3 | 4.842 |  | 0 | 21 | 0
ze situace:10,761m2*0,30*1,5(koef.rozšíření)=4,842 [A]
položka zahrnuje: - kompletní provedení zemní konstrukce vč. výběru vhodného materiálu - úprava ukládaného materiálu vlhčením, tříděním, promícháním nebo vysoušením, příp. jiné úpravy za účelem zlepšení jeho mech. vlastností - hutnění i různé míry hutnění - ošetření úložiště po celou dobu práce v něm vč. klimatických opatření - ztížení v okolí vedení, konstrukcí a objektů a jejich dočasné zajištění - ztížení provádění vč. hutnění ve ztížených podmínkách a stísněných prostorech - ztížené ukládání sypaniny pod vodu - ukládání po vrstvách a po jiných nutných částech (figurách) vč. dosypávek - spouštění a nošení materiálu - výměna částí zemní konstrukce znehodnocené klimatickými vlivy - ruční hutnění a výplň jam a prohlubní v podloží - úprava, očištění, ochrana a zhutnění podloží - svahování, hutnění a uzavírání povrchů svahů - zřízení lavic na svazích - udržování úložiště a jeho ochrana proti vodě - odvedení nebo obvedení vody v okolí úložiště a v úložišti - veškeré pomocné konstrukce umožňující provedení zemní konstrukce (příjezdy, sjezdy, nájezdy, lešení, podpěrné konstrukce, přemostění, zpevněné plochy, zakrytí a pod.)
10 | 2017_OTSKP-SPK | 17310 |  | ZEMNÍ KRAJNICE A DOSYPÁVKY SE ZHUTNĚNÍM | M3 | 27.594 |  | 0 | 21 | 0
ze situace:63,00*0,219m2*2=27,594 [A]
položka zahrnuje: - kompletní provedení zemní konstrukce vč. výběru vhodného materiálu - úprava ukládaného materiálu vlhčením, tříděním, promícháním nebo vysoušením, příp. jiné úpravy za účelem zlepšení jeho mech. vlastností - hutnění i různé míry hutnění - ošetření úložiště po celou dobu práce v něm vč. klimatických opatření - ztížení v okolí vedení, konstrukcí a objektů a jejich dočasné zajištění - ztížení provádění vč. hutnění ve ztížených podmínkách a stísněných prostorech - ztížené ukládání sypaniny pod vodu - ukládání po vrstvách a po jiných nutných částech (figurách) vč. dosypávek - spouštění a nošení materiálu - výměna částí zemní konstrukce znehodnocené klimatickými vlivy - ruční hutnění - svahování, hutnění a uzavírání povrchů svahů - udržování úložiště a jeho ochrana proti vodě - odvedení nebo obvedení vody v okolí úložiště a v úložišti - veškeré pomocné konstrukce umožňující provedení zemní konstrukce (příjezdy, sjezdy, nájezdy, lešení, podpěrné konstrukce, přemostění, zpevněné plochy, zakrytí a pod.)
11 | 2017_OTSKP-SPK | 18110 |  | ÚPRAVA PLÁNĚ SE ZHUTNĚNÍM V HORNINĚ TŘ. I | M2 | 233.602 |  | 0 | 21 | 0
z pol.č.56330 živičná vozovka:2,583m3/0,20=12,915 [A] panelová vozovka:40,56m3/0,20=202,800 [B] chodník:2,683m3/0,15=17,887 [C] Celkem: A+B+C=233,602 [D]
položka zahrnuje úpravu pláně včetně vyrovnání výškových rozdílů. Míru zhutnění určuje projekt.
12 | 2017_OTSKP-SPK | 18230 |  | ROZPROSTŘENÍ ORNICE V ROVINĚ | M3 | 9.45 |  | 0 | 21 | 0
ze situace:63,00*0,50*0,15*2=9,450 [A]
položka zahrnuje: nutné přemístění ornice z dočasných skládek vzdálených do 50m rozprostření ornice v předepsané tloušťce v rovině a ve svahu do 1:5
13 | 2017_OTSKP-SPK | 18241 |  | ZALOŽENÍ TRÁVNÍKU RUČNÍM VÝSEVEM | M2 | 63 |  | 0 | 21 | 0
z pol.č.18230:9,45m3/0,15=63,000 [A]
Zahrnuje dodání předepsané travní směsi, její výsev na ornici, zalévání, první pokosení, to vše bez ohledu na sklon terénu
14 | 2017_OTSKP-SPK | 18247 |  | OŠETŘOVÁNÍ TRÁVNÍKU | M2 | 189 |  | 0 | 21 | 0
3x ošetření, dle položky 18241: 3*63,00m2=189,000 [A]
Zahrnuje pokosení se shrabáním, naložení shrabků na dopravní prostředek, s odvozem a se složením, to vše bez ohledu na sklon terénu zahrnuje nutné zalití a hnojení
15 | 2017_OTSKP-SPK | 183511 |  | CHEMICKÉ ODPLEVELENÍ CELOPLOŠNÉ | M2 | 94.5 |  | 0 | 21 | 0
1,5x odplevelení, dle položky 18241: 1,5*63,00m2=94,500 [A]
položka zahrnuje celoplošný postřik a chemickou likvidace nežádoucích rostlin nebo jejích částí a zabránění jejich dalšímu růstu na urovnaném volném terénu
|  | 1 |  | Zemní práce |  |  |  | 0 |  | 0
|  | 2 |  | Základy
16 | 2017_OTSKP-SPK | 21361 |  | DRENÁŽNÍ VRSTVY Z GEOTEXTILIE SEPARAČNÍ GEOTEXTÍLIE 200G/M2 | M2 | 335 |  | 0 | 21 | 0
ze situace:63,00*5,00+10,00*2,00=335,000 [A]
Položka zahrnuje: - dodávku předepsané geotextilie (včetně nutných přesahů) pro drenážní vrstvu, včetně mimostaveništní a vnitrostaveništní dopravy - provedení drenážní vrstvy předepsaných rozměrů a předepsaného tvaru
17 | 2017_OTSKP-SPK | 215663 |  | ÚPRAVA PODLOŽÍ HYDRAULICKÝMI POJIVY DO 2% HL DO 0,5M | M2 | 233.602 |  | 0 | 21 | 0
233,602m2=233,602 [A]
položka zahrnuje zafrézování předepsaného množství hydraulického pojiva do podloží do hloubky do 0,5m, zhutnění druh hydraulického pojiva stanoví zadávací dokumentace
18 | 2017_OTSKP-SPK | 215669 |  | ÚPRAVA PODLOŽÍ HYDRAULICKÝMI POJIVY HL DO 0,5M - PŘÍPLATEK ZA DALŠÍCH 0,5% | M2 | 467.204 |  | 0 | 21 | 0
z pol. 215663 233,602*2=467,204 [A]
položka zahrnuje příplatek za 0,5% dalšího (i započatého) množství hydraulického pojiva přes 2% druh hydraulického pojiva stanoví zadávací dokumentace
19 | 2017_OTSKP-SPK | 289972.b |  | OPLÁŠTĚNÍ (ZPEVNĚNÍ) Z GEOBUNĚK NEPERFOROVANÁ GEOBUŇKA (HDPE) VÝŠKY 0,20M VČ UKOTVENÍ | M2 | 215.715 |  | 0 | 21 | 0
z pol.č.56330 živičná vozovka:2,583m3/0,20=12,915 [A] panelová vozovka:40,56m3/0,20=202,800 [B] Celkem: A+B=215,715 [C] pozn. výplň geobuněk je součástí položky 56330 (VOZOVKOVÉ VRSTVY ZE ŠTĚRKODRTI)
Položka zahrnuje: - dodávku předepsané geobuňky - úpravu, očištění a ochranu podkladu - přichycení k podkladu, případně zatížení - úpravy spojů a zajištění okrajů - úpravy pro odvodnění - nutné přesahy - mimostaveništní a vnitrostaveništní dopravu
20 | 2017_OTSKP-SPK | 289972.c |  | OPLÁŠTĚNÍ (ZPEVNĚNÍ) Z GEOBUNĚK NEPERFOROVANÁ GEOBUŇKA (HDPE) VÝŠKY 0,15M VČ UKOTVENÍ | M2 | 17.887 |  | 0 | 21 | 0
chodník:2,683m3/0,15=17,887 [A] pozn. výplň geobuněk je součástí položky 56330 (VOZOVKOVÉ VRSTVY ZE ŠTĚRKODRTI)
Položka zahrnuje: - dodávku předepsané geobuňky - úpravu, očištění a ochranu podkladu - přichycení k podkladu, případně zatížení - úpravy spojů a zajištění okrajů - úpravy pro odvodnění - nutné přesahy - mimostaveništní a vnitrostaveništní dopravu
|  | 2 |  | Základy |  |  |  | 0 |  | 0
|  | 5 |  | Komunikace
21 | 2017_OTSKP-SPK | 561401 |  | KAMENIVO ZPEVNĚNÉ CEMENTEM TŘ. I SC C8/10 | M3 | 1.695 |  | 0 | 21 | 0
ze situace:10,761m2*0,15*1,05(koef.rozšíření)=1,695 [A]
- dodání směsi v požadované kvalitě - očištění podkladu - uložení směsi dle předepsaného technologického předpisu a zhutnění vrstvy v předepsané tloušťce - zřízení vrstvy bez rozlišení šířky, pokládání vrstvy po etapách, včetně pracovních spar a spojů - úpravu napojení, ukončení - úpravu dilatačních spar včetně předepsané výztuže - nezahrnuje postřiky, nátěry - nezahrnuje úpravu povrchu krytu
22 | 2017_OTSKP-SPK | 56330 |  | VOZOVKOVÉ VRSTVY ZE ŠTĚRKODRTI ŠDa FR. 0/63 | M3 | 73.906 |  | 0 | 21 | 0
ze situace živičná vozovka:10,761m2*0,20*1,2(koef.rozšíření)=2,583 [A] panelová vozovka 156,0m2*0,20*1,3(koef.rozšíření)=40,560 [B] 156,0m2*0,15*1,2(koef.rozšíření)=28,080 [C] dlaždice 0,30 x 0,30 x 0,04, ze situace:17,886m2*0,15=2,683 [D] Celkem: A+B+C+D=73,906 [E]
- dodání kameniva předepsané kvality a zrnitosti - rozprostření a zhutnění vrstvy v předepsané tloušťce - zřízení vrstvy bez rozlišení šířky, pokládání vrstvy po etapách - nezahrnuje postřiky, nátěry
23 | 2017_OTSKP-SPK | 572121 |  | INFILTRAČNÍ POSTŘIK ASFALTOVÝ DO 1,0KG/M2 PI-A, C 50 B 5, 0,8KG/M2 | M2 | 11.3 |  | 0 | 21 | 0
na SC C8/10 z pol.č.561401:1,695m3/0,15=11,300 [A]
- dodání všech předepsaných materiálů pro postřiky v předepsaném množství - provedení dle předepsaného technologického předpisu - zřízení vrstvy bez rozlišení šířky, pokládání vrstvy po etapách - úpravu napojení, ukončení
24 | 2017_OTSKP-SPK | 572213 |  | SPOJOVACÍ POSTŘIK Z EMULZE DO 0,5KG/M2 PSE C 50 B 5 0,3KG/M2 | M2 | 11.084 |  | 0 | 21 | 0
na ACP dle pol.č.574E56:11,084m2=11,084 [A]
- dodání všech předepsaných materiálů pro postřiky v předepsaném množství - provedení dle předepsaného technologického předpisu - zřízení vrstvy bez rozlišení šířky, pokládání vrstvy po etapách - úpravu napojení, ukončení
25 | 2017_OTSKP-SPK | 574A33 |  | ASFALTOVÝ BETON PRO OBRUSNÉ VRSTVY ACO 11 TL. 40MM ACO 11 50/70 | M2 | 10.761 |  | 0 | 21 | 0
ze situace:10,761m2=10,761 [A]
- dodání směsi v požadované kvalitě - očištění podkladu - uložení směsi dle předepsaného technologického předpisu, zhutnění vrstvy v předepsané tloušťce - zřízení vrstvy bez rozlišení šířky, pokládání vrstvy po etapách, včetně pracovních spar a spojů - úpravu napojení, ukončení podél obrubníků, dilatačních zařízení, odvodňovacích proužků, odvodňovačů, vpustí, šachet a pod. - nezahrnuje postřiky, nátěry - nezahrnuje těsnění podél obrubníků, dilatačních zařízení, odvodňovacích proužků, odvodňovačů, vpustí, šachet a pod.
26 | 2017_OTSKP-SPK | 574E56 |  | ASFALTOVÝ BETON PRO PODKLADNÍ VRSTVY ACP 16+, 16S TL. 60MM ACP 16+ 50/70 | M2 | 11.084 |  | 0 | 21 | 0
ze situace:10,761m2*1,03(koef.rozšíření)=11,084 [A]
- dodání směsi v požadované kvalitě - očištění podkladu - uložení směsi dle předepsaného technologického předpisu, zhutnění vrstvy v předepsané tloušťce - zřízení vrstvy bez rozlišení šířky, pokládání vrstvy po etapách, včetně pracovních spar a spojů - úpravu napojení, ukončení podél obrubníků, dilatačních zařízení, odvodňovacích proužků, odvodňovačů, vpustí, šachet a pod. - nezahrnuje postřiky, nátěry - nezahrnuje těsnění podél obrubníků, dilatačních zařízení, odvodňovacích proužků, odvodňovačů, vpustí, šachet a pod.
27 | 2017_OTSKP-SPK | 58251 |  | DLÁŽDĚNÉ KRYTY Z BETONOVÝCH DLAŽDIC DO LOŽE Z KAMENIVA | M2 | 17.886 |  | 0 | 21 | 0
dlaždice 0,30 x 0,30 x 0,04, ze situace:17,886m2=17,886 [A]
- dodání dlažebního materiálu v požadované kvalitě, dodání materiálu pro předepsané lože v tloušťce předepsané dokumentací a pro předepsanou výplň spar - očištění podkladu - uložení dlažby dle předepsaného technologického předpisu včetně předepsané podkladní vrstvy a předepsané výplně spar - zřízení vrstvy bez rozlišení šířky, pokládání vrstvy po etapách - úpravu napojení, ukončení podél obrubníků, dilatačních zařízení, odvodňovacích proužků, odvodňovačů, vpustí, šachet a pod., nestanoví-li zadávací dokumentace jinak - nezahrnuje postřiky, nátěry - nezahrnuje těsnění podél obrubníků, dilatačních zařízení, odvodňovacích proužků, odvodňovačů, vpustí, šachet a pod.
28 | 2017_OTSKP-SPK | 58301 |  | KRYT ZE SINIČNÍCH DÍLCŮ (PANELŮ) TL 150MM | M2 | 156 |  | 0 | 21 | 0
ze situace:52ks*3,00*1,00=156,000 [A]
- dodání dílců v požadované kvalitě, dodání materiálu pro předepsané lože v tloušťce předepsané dokumentací a pro předepsanou výplň spar - očištění podkladu - uložení dílců dle předepsaného technologického předpisu včetně předepsané podkladní vrstvy a předepsané výplně spar - zřízení vrstvy bez rozlišení šířky, pokládání vrstvy po etapách - úpravu napojení, ukončení podél obrubníků, dilatačních zařízení, odvodňovacích proužků, odvodňovačů, vpustí, šachet a pod., nestanoví-li zadávací dokumentace jinak - nezahrnuje postřiky, nátěry - nezahrnuje těsnění podél obrubníků, dilatačních zařízení, odvodňovacích proužků, odvodňovačů, vpustí, šachet a pod.
|  | 5 |  | Komunikace |  |  |  | 0 |  | 0
|  | 9 |  | Ostatní konstrukce a práce
29 | 2017_OTSKP-SPK | 917212 |  | ZÁHONOVÉ OBRUBY Z BETONOVÝCH OBRUBNÍKŮ ŠÍŘ 80MM | M | 15 |  | 0 | 21 | 0
ze situace:15,0m=15,000 [A]
Položka zahrnuje: dodání a pokládku betonových obrubníků o rozměrech předepsaných zadávací dokumentací betonové lože i boční betonovou opěrku.
|  | 9 |  | Ostatní konstrukce a práce |  |  |  | 0 |  | 0
|  |  |  | C e l k e m |  |  |  | 0 |  | 0

## SO 05.3
Aspe
Příloha k formuláři pro ocenění nabídky
Stavba |  | 14UL01014 |  | BEČVA, JEZ HRANICE - ZKAPACITNĚNÍ JEZU A RYBÍ PŘECHOD
číslo a název SO |  | SO 05 |  | KOMUNIKACE
číslo a název rozpočtu: |  | SO 05.3 |  | CESTA A LÁVKA PRO PĚŠÍ
Poř. č.pol. | cenová soustava | Kód položky | Varianta položky | Název položky | jednotka | Počet jednotek | CENA |  | Sazba | DPH
[7 empty] | jednotková | celkem | DPH
1 | 2 | 3 | 4 | 5 | 6 | 7 | 8 | 9
|  | 0 |  | Všeobecné konstrukce a práce
1 | 2017_OTSKP-SPK | 014201 |  | POPLATKY ZA ZEMNÍK - ZEMINA | M3 | 38.408 |  | 0 | 21 | 0
dle pol.č.12573.b:38,408m3=38,408 [A]
zahrnuje veškeré poplatky majiteli zemníku související s nákupem zeminy (nikoliv s otvírkou zemníku)
|  | 0 |  | Všeobecné konstrukce a práce |  |  |  | 0 |  | 0
|  | 1 |  | Zemní práce
2 | 2017_OTSKP-SPK | 12573.a |  | VYKOPÁVKY ZE ZEMNÍKŮ A SKLÁDEK TŘ. I ORNICE Z DEPONIE | M3 | 4.05 |  | 0 | 21 | 0
natěžení a dovoz ornice dle pol.č.18230:4,05m3=4,050 [A]
položka zahrnuje: - vodorovná a svislá doprava, přemístění, přeložení, manipulace s výkopkem - kompletní provedení vykopávky nezapažené i zapažené - ošetření výkopiště po celou dobu práce v něm vč. klimatických opatření - ztížení vykopávek v blízkosti podzemního vedení, konstrukcí a objektů vč. jejich dočasného zajištění - ztížení pod vodou, v okolí výbušnin, ve stísněných prostorech a pod. - příplatek za lepivost - těžení po vrstvách, pásech a po jiných nutných částech (figurách) - čerpání vody vč. čerpacích jímek, potrubí a pohotovostní čerpací soupravy (viz ustanovení k pol. 1151,2) - potřebné snížení hladiny podzemní vody - těžení a rozpojování jednotlivých balvanů - vytahování a nošení výkopku - ruční vykopávky, odstranění kořenů a napadávek - pažení, vzepření a rozepření vč. přepažování (vyjma štětových stěn) - úpravu, ochranu a očištění dna, základové spáry, stěn a svahů - udržování výkopiště a jeho ochrana proti vodě - odvedení nebo obvedení vody v okolí výkopiště a ve výkopišti - třídění výkopku - veškeré pomocné konstrukce umožňující provedení vykopávky (příjezdy, sjezdy, nájezdy, lešení, podpěr. konstr., přemostění, zpevněné plochy, zakrytí a pod.) položka nezahrnuje: - práce spojené s otvírkou zemníku
3 | 2017_OTSKP-SPK | 12573.b |  | VYKOPÁVKY ZE ZEMNÍKŮ A SKLÁDEK TŘ. I ZEMINA ZE ZEMNÍKU DOVOZOVÁ VZDÁLENOST DLE MOŽNOSTÍ UCHAZEČE | M3 | 38.408 |  | 0 | 21 | 0
natěžení a dovoz vhodné zeminy pro násyp dle pol.č.17110:38,408m3=38,408 [A]
položka zahrnuje: - vodorovná a svislá doprava, přemístění, přeložení, manipulace s výkopkem - kompletní provedení vykopávky nezapažené i zapažené - ošetření výkopiště po celou dobu práce v něm vč. klimatických opatření - ztížení vykopávek v blízkosti podzemního vedení, konstrukcí a objektů vč. jejich dočasného zajištění - ztížení pod vodou, v okolí výbušnin, ve stísněných prostorech a pod. - příplatek za lepivost - těžení po vrstvách, pásech a po jiných nutných částech (figurách) - čerpání vody vč. čerpacích jímek, potrubí a pohotovostní čerpací soupravy (viz ustanovení k pol. 1151,2) - potřebné snížení hladiny podzemní vody - těžení a rozpojování jednotlivých balvanů - vytahování a nošení výkopku - ruční vykopávky, odstranění kořenů a napadávek - pažení, vzepření a rozepření vč. přepažování (vyjma štětových stěn) - úpravu, ochranu a očištění dna, základové spáry, stěn a svahů - udržování výkopiště a jeho ochrana proti vodě - odvedení nebo obvedení vody v okolí výkopiště a ve výkopišti - třídění výkopku - veškeré pomocné konstrukce umožňující provedení vykopávky (příjezdy, sjezdy, nájezdy, lešení, podpěr. konstr., přemostění, zpevněné plochy, zakrytí a pod.) položka nezahrnuje: - práce spojené s otvírkou zemníku
4 | 2017_OTSKP-SPK | 17110 |  | ULOŽENÍ SYPANINY DO NÁSYPŮ SE ZHUTNĚNÍM | M3 | 38.408 |  | 0 | 21 | 0
plocha z řezu:19,204m2*2,00=38,408 [A]
položka zahrnuje: - kompletní provedení zemní konstrukce vč. výběru vhodného materiálu - úprava ukládaného materiálu vlhčením, tříděním, promícháním nebo vysoušením, příp. jiné úpravy za účelem zlepšení jeho mech. vlastností - hutnění i různé míry hutnění - ošetření úložiště po celou dobu práce v něm vč. klimatických opatření - ztížení v okolí vedení, konstrukcí a objektů a jejich dočasné zajištění - ztížení provádění vč. hutnění ve ztížených podmínkách a stísněných prostorech - ztížené ukládání sypaniny pod vodu - ukládání po vrstvách a po jiných nutných částech (figurách) vč. dosypávek - spouštění a nošení materiálu - výměna částí zemní konstrukce znehodnocené klimatickými vlivy - ruční hutnění a výplň jam a prohlubní v podloží - úprava, očištění, ochrana a zhutnění podloží - svahování, hutnění a uzavírání povrchů svahů - zřízení lavic na svazích - udržování úložiště a jeho ochrana proti vodě - odvedení nebo obvedení vody v okolí úložiště a v úložišti - veškeré pomocné konstrukce umožňující provedení zemní konstrukce (příjezdy, sjezdy, nájezdy, lešení, podpěrné konstrukce, přemostění, zpevněné plochy, zakrytí a pod.)
5 | 2017_OTSKP-SPK | 18110 |  | ÚPRAVA PLÁNĚ SE ZHUTNĚNÍM V HORNINĚ TŘ. I | M2 | 53.982 |  | 0 | 21 | 0
ze situace:53,982m2=53,982 [A]
položka zahrnuje úpravu pláně včetně vyrovnání výškových rozdílů. Míru zhutnění určuje projekt.
6 | 2017_OTSKP-SPK | 18230 |  | ROZPROSTŘENÍ ORNICE V ROVINĚ | M3 | 4.05 |  | 0 | 21 | 0
ze situace:54,00*0,50*0,15=4,050 [A]
položka zahrnuje: nutné přemístění ornice z dočasných skládek vzdálených do 50m rozprostření ornice v předepsané tloušťce v rovině a ve svahu do 1:5
7 | 2017_OTSKP-SPK | 18241 |  | ZALOŽENÍ TRÁVNÍKU RUČNÍM VÝSEVEM | M2 | 27 |  | 0 | 21 | 0
z pol.č.18230:4,05m3/0,15=27,000 [A]
Zahrnuje dodání předepsané travní směsi, její výsev na ornici, zalévání, první pokosení, to vše bez ohledu na sklon terénu
8 | 2017_OTSKP-SPK | 18247 |  | OŠETŘOVÁNÍ TRÁVNÍKU | M2 | 81 |  | 0 | 21 | 0
3x ošetření, dle položky 18241: 3*27,00m2=81,000 [A]
Zahrnuje pokosení se shrabáním, naložení shrabků na dopravní prostředek, s odvozem a se složením, to vše bez ohledu na sklon terénu zahrnuje nutné zalití a hnojení
9 | 2017_OTSKP-SPK | 183511 |  | CHEMICKÉ ODPLEVELENÍ CELOPLOŠNÉ | M2 | 40.5 |  | 0 | 21 | 0
1,5x odplevelení, dle položky 18241: 1,5*27,00m2=40,500 [A]
položka zahrnuje celoplošný postřik a chemickou likvidace nežádoucích rostlin nebo jejích částí a zabránění jejich dalšímu růstu na urovnaném volném terénu
|  | 1 |  | Zemní práce |  |  |  | 0 |  | 0
|  | 2 |  | Základy
10 | 2017_OTSKP-SPK | 21361 |  | DRENÁŽNÍ VRSTVY Z GEOTEXTILIE SEPARAČNÍ GEOTEXTÍLIE 200G/M2 | M2 | 54 |  | 0 | 21 | 0
ze situace:54,0m2=54,000 [A]
Položka zahrnuje: - dodávku předepsané geotextilie (včetně nutných přesahů) pro drenážní vrstvu, včetně mimostaveništní a vnitrostaveništní dopravy - provedení drenážní vrstvy předepsaných rozměrů a předepsaného tvaru
11 | 2017_OTSKP-SPK | 215663 |  | ÚPRAVA PODLOŽÍ HYDRAULICKÝMI POJIVY DO 2% HL DO 0,5M | M2 | 53.982 |  | 0 | 21 | 0
53,982m2=53,982 [A]
položka zahrnuje zafrézování předepsaného množství hydraulického pojiva do podloží do hloubky do 0,5m, zhutnění druh hydraulického pojiva stanoví zadávací dokumentace
12 | 2017_OTSKP-SPK | 215669 |  | ÚPRAVA PODLOŽÍ HYDRAULICKÝMI POJIVY HL DO 0,5M - PŘÍPLATEK ZA DALŠÍCH 0,5% | M2 | 107.964 |  | 0 | 21 | 0
z pol. 215663 53,982*2=107,964 [A]
položka zahrnuje příplatek za 0,5% dalšího (i započatého) množství hydraulického pojiva přes 2% druh hydraulického pojiva stanoví zadávací dokumentace
13 | 2017_OTSKP-SPK | 289972.c |  | OPLÁŠTĚNÍ (ZPEVNĚNÍ) Z GEOBUNĚK NEPERFOROVANÁ GEOBUŇKA (HDPE) VÝŠKY 0,15M VČ UKOTVENÍ | M2 | 53.982 |  | 0 | 21 | 0
ze situace:53,982m2=53,982 [A]
Položka zahrnuje: - dodávku předepsané geobuňky - úpravu, očištění a ochranu podkladu - přichycení k podkladu, případně zatížení - úpravy spojů a zajištění okrajů - úpravy pro odvodnění - nutné přesahy - mimostaveništní a vnitrostaveništní dopravu
|  | 2 |  | Základy |  |  |  | 0 |  | 0
|  | 5 |  | Komunikace
14 | 2017_OTSKP-SPK | 56330 |  | VOZOVKOVÉ VRSTVY ZE ŠTĚRKODRTI ŠDa FR. 0/63 | M3 | 8.097 |  | 0 | 21 | 0
ze situace:53,982m2*0,15=8,097 [A]
- dodání kameniva předepsané kvality a zrnitosti - rozprostření a zhutnění vrstvy v předepsané tloušťce - zřízení vrstvy bez rozlišení šířky, pokládání vrstvy po etapách - nezahrnuje postřiky, nátěry
15 | 2017_OTSKP-SPK | 582611 |  | KRYTY Z BETON DLAŽDIC SE ZÁMKEM ŠEDÝCH TL 60MM DO LOŽE Z KAM | M2 | 53.982 |  | 0 | 21 | 0
ze situace:53,982m2=53,982 [A]
- dodání dlažebního materiálu v požadované kvalitě, dodání materiálu pro předepsané lože v tloušťce předepsané dokumentací a pro předepsanou výplň spar - očištění podkladu - uložení dlažby dle předepsaného technologického předpisu včetně předepsané podkladní vrstvy a předepsané výplně spar - zřízení vrstvy bez rozlišení šířky, pokládání vrstvy po etapách - úpravu napojení, ukončení podél obrubníků, dilatačních zařízení, odvodňovacích proužků, odvodňovačů, vpustí, šachet a pod., nestanoví-li zadávací dokumentace jinak - nezahrnuje postřiky, nátěry - nezahrnuje těsnění podél obrubníků, dilatačních zařízení, odvodňovacích proužků, odvodňovačů, vpustí, šachet a pod.
|  | 5 |  | Komunikace |  |  |  | 0 |  | 0
|  | 9 |  | Ostatní konstrukce a práce
16 | 2017_OTSKP-SPK | 9111A1 |  | ZÁBRADLÍ SILNIČNÍ S VODOR MADLY - DODÁVKA A MONTÁŽ Z KOMPOZITNÍHO MATERIÁLU VÝŠKY 1,1M | M | 17 |  | 0 | 21 | 0
ze situace:17,0m=17,000 [A]
položka zahrnuje: - dodání zábradlí včetně předepsané povrchové úpravy - osazení sloupků zaberaněním nebo osazením do betonových bloků (včetně betonových bloků a nutných zemních prací)
17 | 2017_OTSKP-SPK | 917212 |  | ZÁHONOVÉ OBRUBY Z BETONOVÝCH OBRUBNÍKŮ ŠÍŘ 80MM | M | 49 |  | 0 | 21 | 0
ze situace:49,0m=49,000 [A]
Položka zahrnuje: dodání a pokládku betonových obrubníků o rozměrech předepsaných zadávací dokumentací betonové lože i boční betonovou opěrku.
18 | 2017_OTSKP-SPK | 91723 |  | OBRUBY Z BETON KRAJNÍKŮ | M | 4 |  | 0 | 21 | 0
ze situace:4,0m=4,000 [A]
Položka zahrnuje: dodání a pokládku betonových krajníků o rozměrech předepsaných zadávací dokumentací betonové lože i boční betonovou opěrku.
19 | 2017_OTSKP-SPK | 931326 |  | TĚSNĚNÍ DILATAČ SPAR ASF ZÁLIVKOU MODIFIK PRŮŘ DO 800MM2 | M | 4 |  | 0 | 21 | 0
20 x 40mm, podél krajníku dle pol.č.91723:4,0m=4,000 [A]
položka zahrnuje dodávku a osazení předepsaného materiálu, očištění ploch spáry před úpravou, očištění okolí spáry po úpravě nezahrnuje těsnící profil
|  | 9 |  | Ostatní konstrukce a práce |  |  |  | 0 |  | 0
|  |  |  | C e l k e m |  |  |  | 0 |  | 0

## SO 05.4
Aspe
Příloha k formuláři pro ocenění nabídky
Stavba |  | 14UL01014 |  | BEČVA, JEZ HRANICE - ZKAPACITNĚNÍ JEZU A RYBÍ PŘECHOD
číslo a název SO |  | SO 05 |  | KOMUNIKACE
číslo a název rozpočtu: |  | SO 05.4 |  | SJEZD + MP K RN
Poř. č.pol. | cenová soustava | Kód položky | Varianta položky | Název položky | jednotka | Počet jednotek | CENA |  | Sazba | DPH
[7 empty] | jednotková | celkem | DPH
1 | 2 | 3 | 4 | 5 | 6 | 7 | 8 | 9
|  | 0 |  | Všeobecné konstrukce a práce
1 | 2017_OTSKP-SPK | 014201 |  | POPLATKY ZA ZEMNÍK - ZEMINA | M3 | 235.309 |  | 0 | 21 | 0
dle pol.č.12573.b:235,309m3=235,309 [A]
zahrnuje veškeré poplatky majiteli zemníku související s nákupem zeminy (nikoliv s otvírkou zemníku)
|  | 0 |  | Všeobecné konstrukce a práce |  |  |  | 0 |  | 0
|  | 1 |  | Zemní práce
2 | 2017_OTSKP-SPK | 12573.a |  | VYKOPÁVKY ZE ZEMNÍKŮ A SKLÁDEK TŘ. I ORNICE Z DEPONIE | M3 | 9.3 |  | 0 | 21 | 0
natěžení a dovoz ornice dle pol.č.18230:9,3m3=9,300 [A]
položka zahrnuje: - vodorovná a svislá doprava, přemístění, přeložení, manipulace s výkopkem - kompletní provedení vykopávky nezapažené i zapažené - ošetření výkopiště po celou dobu práce v něm vč. klimatických opatření - ztížení vykopávek v blízkosti podzemního vedení, konstrukcí a objektů vč. jejich dočasného zajištění - ztížení pod vodou, v okolí výbušnin, ve stísněných prostorech a pod. - příplatek za lepivost - těžení po vrstvách, pásech a po jiných nutných částech (figurách) - čerpání vody vč. čerpacích jímek, potrubí a pohotovostní čerpací soupravy (viz ustanovení k pol. 1151,2) - potřebné snížení hladiny podzemní vody - těžení a rozpojování jednotlivých balvanů - vytahování a nošení výkopku - ruční vykopávky, odstranění kořenů a napadávek - pažení, vzepření a rozepření vč. přepažování (vyjma štětových stěn) - úpravu, ochranu a očištění dna, základové spáry, stěn a svahů - udržování výkopiště a jeho ochrana proti vodě - odvedení nebo obvedení vody v okolí výkopiště a ve výkopišti - třídění výkopku - veškeré pomocné konstrukce umožňující provedení vykopávky (příjezdy, sjezdy, nájezdy, lešení, podpěr. konstr., přemostění, zpevněné plochy, zakrytí a pod.) položka nezahrnuje: - práce spojené s otvírkou zemníku
3 | 2017_OTSKP-SPK | 12573.b |  | VYKOPÁVKY ZE ZEMNÍKŮ A SKLÁDEK TŘ. I ZEMINA ZE ZEMNÍKU DOVOZOVÁ VZDÁLENOST DLE MOŽNOSTÍ UCHAZEČE | M3 | 235.309 |  | 0 | 21 | 0
natěžení a dovoz vhodné zeminy pro AZ a zemní krajnice z pol.č.17130,17310 215,919m3+19,39m3=235,309 [A]
položka zahrnuje: - vodorovná a svislá doprava, přemístění, přeložení, manipulace s výkopkem - kompletní provedení vykopávky nezapažené i zapažené - ošetření výkopiště po celou dobu práce v něm vč. klimatických opatření - ztížení vykopávek v blízkosti podzemního vedení, konstrukcí a objektů vč. jejich dočasného zajištění - ztížení pod vodou, v okolí výbušnin, ve stísněných prostorech a pod. - příplatek za lepivost - těžení po vrstvách, pásech a po jiných nutných částech (figurách) - čerpání vody vč. čerpacích jímek, potrubí a pohotovostní čerpací soupravy (viz ustanovení k pol. 1151,2) - potřebné snížení hladiny podzemní vody - těžení a rozpojování jednotlivých balvanů - vytahování a nošení výkopku - ruční vykopávky, odstranění kořenů a napadávek - pažení, vzepření a rozepření vč. přepažování (vyjma štětových stěn) - úpravu, ochranu a očištění dna, základové spáry, stěn a svahů - udržování výkopiště a jeho ochrana proti vodě - odvedení nebo obvedení vody v okolí výkopiště a ve výkopišti - třídění výkopku - veškeré pomocné konstrukce umožňující provedení vykopávky (příjezdy, sjezdy, nájezdy, lešení, podpěr. konstr., přemostění, zpevněné plochy, zakrytí a pod.) položka nezahrnuje: - práce spojené s otvírkou zemníku
4 | 2017_OTSKP-SPK | 17130 |  | ULOŽENÍ SYPANINY DO NÁSYPŮ V AKTIVNÍ ZÓNĚ SE ZHUTNĚNÍM | M3 | 215.919 |  | 0 | 21 | 0
ze situace:(357,583m2+122,237m2)*0,30*1,5(koef.rozšíření)=215,919 [A]
položka zahrnuje: - kompletní provedení zemní konstrukce vč. výběru vhodného materiálu - úprava ukládaného materiálu vlhčením, tříděním, promícháním nebo vysoušením, příp. jiné úpravy za účelem zlepšení jeho mech. vlastností - hutnění i různé míry hutnění - ošetření úložiště po celou dobu práce v něm vč. klimatických opatření - ztížení v okolí vedení, konstrukcí a objektů a jejich dočasné zajištění - ztížení provádění vč. hutnění ve ztížených podmínkách a stísněných prostorech - ztížené ukládání sypaniny pod vodu - ukládání po vrstvách a po jiných nutných částech (figurách) vč. dosypávek - spouštění a nošení materiálu - výměna částí zemní konstrukce znehodnocené klimatickými vlivy - ruční hutnění a výplň jam a prohlubní v podloží - úprava, očištění, ochrana a zhutnění podloží - svahování, hutnění a uzavírání povrchů svahů - zřízení lavic na svazích - udržování úložiště a jeho ochrana proti vodě - odvedení nebo obvedení vody v okolí úložiště a v úložišti - veškeré pomocné konstrukce umožňující provedení zemní konstrukce (příjezdy, sjezdy, nájezdy, lešení, podpěrné konstrukce, přemostění, zpevněné plochy, zakrytí a pod.)
5 | 2017_OTSKP-SPK | 17310 |  | ZEMNÍ KRAJNICE A DOSYPÁVKY SE ZHUTNĚNÍM | M3 | 19.39 |  | 0 | 21 | 0
MP plocha:12,64m3=12,640 [A] sjezd vlevo:2,7m3=2,700 [B] sjezd vpravo:4,05m3=4,050 [C] Celkem: A+B+C=19,390 [D]
položka zahrnuje: - kompletní provedení zemní konstrukce vč. výběru vhodného materiálu - úprava ukládaného materiálu vlhčením, tříděním, promícháním nebo vysoušením, příp. jiné úpravy za účelem zlepšení jeho mech. vlastností - hutnění i různé míry hutnění - ošetření úložiště po celou dobu práce v něm vč. klimatických opatření - ztížení v okolí vedení, konstrukcí a objektů a jejich dočasné zajištění - ztížení provádění vč. hutnění ve ztížených podmínkách a stísněných prostorech - ztížené ukládání sypaniny pod vodu - ukládání po vrstvách a po jiných nutných částech (figurách) vč. dosypávek - spouštění a nošení materiálu - výměna částí zemní konstrukce znehodnocené klimatickými vlivy - ruční hutnění - svahování, hutnění a uzavírání povrchů svahů - udržování úložiště a jeho ochrana proti vodě - odvedení nebo obvedení vody v okolí úložiště a v úložišti - veškeré pomocné konstrukce umožňující provedení zemní konstrukce (příjezdy, sjezdy, nájezdy, lešení, podpěrné konstrukce, přemostění, zpevněné plochy, zakrytí a pod.)
6 | 2017_OTSKP-SPK | 18110 |  | ÚPRAVA PLÁNĚ SE ZHUTNĚNÍM V HORNINĚ TŘ. I | M2 | 575.785 |  | 0 | 21 | 0
z pol.č.56330:115,157m3/0,20=575,785 [A]
položka zahrnuje úpravu pláně včetně vyrovnání výškových rozdílů. Míru zhutnění určuje projekt.
7 | 2017_OTSKP-SPK | 18230 |  | ROZPROSTŘENÍ ORNICE V ROVINĚ | M3 | 9.3 |  | 0 | 21 | 0
ze situace:(79,00+18,00+27,00)*0,50*0,15=9,300 [A]
položka zahrnuje: nutné přemístění ornice z dočasných skládek vzdálených do 50m rozprostření ornice v předepsané tloušťce v rovině a ve svahu do 1:5
8 | 2017_OTSKP-SPK | 18241 |  | ZALOŽENÍ TRÁVNÍKU RUČNÍM VÝSEVEM | M2 | 62 |  | 0 | 21 | 0
z pol.č.18230:9,3m3/0,15=62,000 [A]
Zahrnuje dodání předepsané travní směsi, její výsev na ornici, zalévání, první pokosení, to vše bez ohledu na sklon terénu
9 | 2017_OTSKP-SPK | 18247 |  | OŠETŘOVÁNÍ TRÁVNÍKU | M2 | 186 |  | 0 | 21 | 0
3x ošetření, dle položky 18241: 3*62,00m2=186,000 [A]
Zahrnuje pokosení se shrabáním, naložení shrabků na dopravní prostředek, s odvozem a se složením, to vše bez ohledu na sklon terénu zahrnuje nutné zalití a hnojení
10 | 2017_OTSKP-SPK | 183511 |  | CHEMICKÉ ODPLEVELENÍ CELOPLOŠNÉ | M2 | 93 |  | 0 | 21 | 0
1,5x odplevelení, dle položky 18241: 1,5*62,00m2=93,000 [A]
položka zahrnuje celoplošný postřik a chemickou likvidace nežádoucích rostlin nebo jejích částí a zabránění jejich dalšímu růstu na urovnaném volném terénu
|  | 1 |  | Zemní práce |  |  |  | 0 |  | 0
|  | 2 |  | Základy
11 | 2017_OTSKP-SPK | 21361 |  | DRENÁŽNÍ VRSTVY Z GEOTEXTILIE SEPARAČNÍ GEOTEXTÍLIE 200G/M2 | M2 | 719.967 |  | 0 | 21 | 0
v místě AZ z pol.č.17130:215,99m3/0,30=719,967 [A]
Položka zahrnuje: - dodávku předepsané geotextilie (včetně nutných přesahů) pro drenážní vrstvu, včetně mimostaveništní a vnitrostaveništní dopravy - provedení drenážní vrstvy předepsaných rozměrů a předepsaného tvaru
12 | 2017_OTSKP-SPK | 215663 |  | ÚPRAVA PODLOŽÍ HYDRAULICKÝMI POJIVY DO 2% HL DO 0,5M | M2 | 575.785 |  | 0 | 21 | 0
575,785m2=575,785 [A]
položka zahrnuje zafrézování předepsaného množství hydraulického pojiva do podloží do hloubky do 0,5m, zhutnění druh hydraulického pojiva stanoví zadávací dokumentace
13 | 2017_OTSKP-SPK | 215669 |  | ÚPRAVA PODLOŽÍ HYDRAULICKÝMI POJIVY HL DO 0,5M - PŘÍPLATEK ZA DALŠÍCH 0,5% | M2 | 1151.57 |  | 0 | 21 | 0
z pol. 215663 575,785*2=1 151,570 [A]
položka zahrnuje příplatek za 0,5% dalšího (i započatého) množství hydraulického pojiva přes 2% druh hydraulického pojiva stanoví zadávací dokumentace
14 | 2017_OTSKP-SPK | 289972.b |  | OPLÁŠTĚNÍ (ZPEVNĚNÍ) Z GEOBUNĚK NEPERFOROVANÁ GEOBUŇKA (HDPE) VÝŠKY 0,20M VČ UKOTVENÍ | M2 | 575.785 |  | 0 | 21 | 0
z pol.č.56330:115,157m3/0,20=575,785 [A] pozn. výplň geobuněk je součástí položky 56330 (VOZOVKOVÉ VRSTVY ZE ŠTĚRKODRTI)
Položka zahrnuje: - dodávku předepsané geobuněk - úpravu, očištění a ochranu podkladu - přichycení k podkladu, případně zatížení - úpravy spojů a zajištění okrajů - úpravy pro odvodnění - nutné přesahy - mimostaveništní a vnitrostaveništní dopravu
|  | 2 |  | Základy |  |  |  | 0 |  | 0
|  | 5 |  | Komunikace
15 | 2017_OTSKP-SPK | 561401 |  | KAMENIVO ZPEVNĚNÉ CEMENTEM TŘ. I SC C8/10 | M3 | 75.572 |  | 0 | 21 | 0
ze situace:(357,583m2+122,237m2)*0,15*1,05(koef.rozšíření)=75,572 [A]
- dodání směsi v požadované kvalitě - očištění podkladu - uložení směsi dle předepsaného technologického předpisu a zhutnění vrstvy v předepsané tloušťce - zřízení vrstvy bez rozlišení šířky, pokládání vrstvy po etapách, včetně pracovních spar a spojů - úpravu napojení, ukončení - úpravu dilatačních spar včetně předepsané výztuže - nezahrnuje postřiky, nátěry - nezahrnuje úpravu povrchu krytu
16 | 2017_OTSKP-SPK | 56330 |  | VOZOVKOVÉ VRSTVY ZE ŠTĚRKODRTI ŠDa FR. 0/63 | M3 | 115.157 |  | 0 | 21 | 0
ze situace:(357,583m2+122,237m2)*0,20*1,2(koef.rozšíření)=115,157 [A]
- dodání kameniva předepsané kvality a zrnitosti - rozprostření a zhutnění vrstvy v předepsané tloušťce - zřízení vrstvy bez rozlišení šířky, pokládání vrstvy po etapách - nezahrnuje postřiky, nátěry
17 | 2017_OTSKP-SPK | 572121 |  | INFILTRAČNÍ POSTŘIK ASFALTOVÝ DO 1,0KG/M2 PI-A, C 50 B 5, 0,8KG/M2 | M2 | 503.813 |  | 0 | 21 | 0
na SC C8/10 z pol.č.561401:75,572m3/0,15=503,813 [A]
- dodání všech předepsaných materiálů pro postřiky v předepsaném množství - provedení dle předepsaného technologického předpisu - zřízení vrstvy bez rozlišení šířky, pokládání vrstvy po etapách - úpravu napojení, ukončení
18 | 2017_OTSKP-SPK | 572213 |  | SPOJOVACÍ POSTŘIK Z EMULZE DO 0,5KG/M2 PSE C 50 B 5 0,3KG/M2 | M2 | 494.215 |  | 0 | 21 | 0
na ACP dle pol.č.574E56:494,215m2=494,215 [A]
- dodání všech předepsaných materiálů pro postřiky v předepsaném množství - provedení dle předepsaného technologického předpisu - zřízení vrstvy bez rozlišení šířky, pokládání vrstvy po etapách - úpravu napojení, ukončení
19 | 2017_OTSKP-SPK | 574A33 |  | ASFALTOVÝ BETON PRO OBRUSNÉ VRSTVY ACO 11 TL. 40MM ACO 11 50/70 | M2 | 479.82 |  | 0 | 21 | 0
ze situace:357,583m2+122,237m2=479,820 [A]
- dodání směsi v požadované kvalitě - očištění podkladu - uložení směsi dle předepsaného technologického předpisu, zhutnění vrstvy v předepsané tloušťce - zřízení vrstvy bez rozlišení šířky, pokládání vrstvy po etapách, včetně pracovních spar a spojů - úpravu napojení, ukončení podél obrubníků, dilatačních zařízení, odvodňovacích proužků, odvodňovačů, vpustí, šachet a pod. - nezahrnuje postřiky, nátěry - nezahrnuje těsnění podél obrubníků, dilatačních zařízení, odvodňovacích proužků, odvodňovačů, vpustí, šachet a pod.
20 | 2017_OTSKP-SPK | 574E56 |  | ASFALTOVÝ BETON PRO PODKLADNÍ VRSTVY ACP 16+, 16S TL. 60MM ACP 16+ 50/70 | M2 | 494.215 |  | 0 | 21 | 0
ze situace:(357,583m2+122,237m2)*1,03(koef.rozšíření)=494,215 [A]
- dodání směsi v požadované kvalitě - očištění podkladu - uložení směsi dle předepsaného technologického předpisu, zhutnění vrstvy v předepsané tloušťce - zřízení vrstvy bez rozlišení šířky, pokládání vrstvy po etapách, včetně pracovních spar a spojů - úpravu napojení, ukončení podél obrubníků, dilatačních zařízení, odvodňovacích proužků, odvodňovačů, vpustí, šachet a pod. - nezahrnuje postřiky, nátěry - nezahrnuje těsnění podél obrubníků, dilatačních zařízení, odvodňovacích proužků, odvodňovačů, vpustí, šachet a pod.
|  | 5 |  | Komunikace |  |  |  | 0 |  | 0
|  | 8 |  | Potrubí
21 | 2017_OTSKP-SPK | 89921 |  | VÝŠKOVÁ ÚPRAVA POKLOPŮ | KUS | 8 |  | 0 | 21 | 0
8ks=8,000 [A]
- položka výškové úpravy zahrnuje všechny nutné práce a materiály pro zvýšení nebo snížení zařízení (včetně nutné úpravy stávajícího povrchu vozovky nebo chodníku).
|  | 8 |  | Potrubí |  |  |  | 0 |  | 0
|  |  |  | C e l k e m |  |  |  | 0 |  | 0

## SO 05.5
Aspe
Příloha k formuláři pro ocenění nabídky
Stavba |  | 14UL01014 |  | BEČVA, JEZ HRANICE - ZKAPACITNĚNÍ JEZU A RYBÍ PŘECHOD
číslo a název SO |  | SO 05 |  | KOMUNIKACE
číslo a název rozpočtu: |  | SO 05.5 |  | MANIPULAČNÍ PLOCHA
Poř. č.pol. | cenová soustava | Kód položky | Varianta položky | Název položky | jednotka | Počet jednotek | CENA |  | Sazba | DPH
[7 empty] | jednotková | celkem | DPH
1 | 2 | 3 | 4 | 5 | 6 | 7 | 8 | 9
|  | 0 |  | Všeobecné konstrukce a práce
1 | 2017_OTSKP-SPK | 014101 |  | POPLATKY ZA SKLÁDKU | M3 | 4.5 |  | 0 | 21 | 0
dle pol.č.17120:4,5m3=4,500 [A]
zahrnuje veškeré poplatky provozovateli skládky související s uložením odpadu na skládce.
2 | 2017_OTSKP-SPK | 014201 |  | POPLATKY ZA ZEMNÍK - ZEMINA | M3 | 89.708 |  | 0 | 21 | 0
dle pol.č.12573.b:89,708m3=89,708 [A]
zahrnuje veškeré poplatky majiteli zemníku související s nákupem zeminy (nikoliv s otvírkou zemníku)
|  | 0 |  | Všeobecné konstrukce a práce |  |  |  | 0 |  | 0
|  | 1 |  | Zemní práce
3 | 2017_OTSKP-SPK | 12573.b |  | VYKOPÁVKY ZE ZEMNÍKŮ A SKLÁDEK TŘ. I ZEMINA ZE ZEMNÍKU DOVOZOVÁ VZDÁLENOST DLE MOŽNOSTÍ UCHAZEČE | M3 | 89.708 |  | 0 | 21 | 0
natěžení a dovoz vhodné zeminy pro AZ, zemní krajnice a zásyp z pol.č.17130,17310,17411 82,264m3+4,608m3+2,836m3=89,708 [A]
položka zahrnuje: - vodorovná a svislá doprava, přemístění, přeložení, manipulace s výkopkem - kompletní provedení vykopávky nezapažené i zapažené - ošetření výkopiště po celou dobu práce v něm vč. klimatických opatření - ztížení vykopávek v blízkosti podzemního vedení, konstrukcí a objektů vč. jejich dočasného zajištění - ztížení pod vodou, v okolí výbušnin, ve stísněných prostorech a pod. - příplatek za lepivost - těžení po vrstvách, pásech a po jiných nutných částech (figurách) - čerpání vody vč. čerpacích jímek, potrubí a pohotovostní čerpací soupravy (viz ustanovení k pol. 1151,2) - potřebné snížení hladiny podzemní vody - těžení a rozpojování jednotlivých balvanů - vytahování a nošení výkopku - ruční vykopávky, odstranění kořenů a napadávek - pažení, vzepření a rozepření vč. přepažování (vyjma štětových stěn) - úpravu, ochranu a očištění dna, základové spáry, stěn a svahů - udržování výkopiště a jeho ochrana proti vodě - odvedení nebo obvedení vody v okolí výkopiště a ve výkopišti - třídění výkopku - veškeré pomocné konstrukce umožňující provedení vykopávky (příjezdy, sjezdy, nájezdy, lešení, podpěr. konstr., přemostění, zpevněné plochy, zakrytí a pod.) položka nezahrnuje: - práce spojené s otvírkou zemníku
4 | 2017_OTSKP-SPK | 13273.a |  | HLOUBENÍ RÝH ŠÍŘ DO 2M PAŽ I NEPAŽ TŘ. I ODVOZNÁ VZDÁLENOST DLE MOŽNOSTÍ UCHAZEČE | M3 | 4.5 |  | 0 | 21 | 0
přípojka UV, UV:(2,00+1*1,00)*1,50*1,00=4,500 [A]
položka zahrnuje: - vodorovná a svislá doprava, přemístění, přeložení, manipulace s výkopkem - kompletní provedení vykopávky nezapažené i zapažené - ošetření výkopiště po celou dobu práce v něm vč. klimatických opatření - ztížení vykopávek v blízkosti podzemního vedení, konstrukcí a objektů vč. jejich dočasného zajištění - ztížení pod vodou, v okolí výbušnin, ve stísněných prostorech a pod. - příplatek za lepivost - těžení po vrstvách, pásech a po jiných nutných částech (figurách) - čerpání vody vč. čerpacích jímek, potrubí a pohotovostní čerpací soupravy (viz ustanovení k pol. 1151,2) - potřebné snížení hladiny podzemní vody - těžení a rozpojování jednotlivých balvanů - vytahování a nošení výkopku - svahování a přesvah. svahů do konečného tvaru, výměna hornin v podloží a v pláni znehodnocené klimatickými vlivy - ruční vykopávky, odstranění kořenů a napadávek - pažení, vzepření a rozepření vč. přepažování (vyjma štětových stěn) - úpravu, ochranu a očištění dna, základové spáry, stěn a svahů - odvedení nebo obvedení vody v okolí výkopiště a ve výkopišti - třídění výkopku - veškeré pomocné konstrukce umožňující provedení vykopávky (příjezdy, sjezdy, nájezdy, lešení, podpěr. konstr., přemostění, zpevněné plochy, zakrytí a pod.) - nezahrnuje uložení zeminy (na skládku, do násypu) ani poplatky za skládku, vykazují se v položce č.0141**
5 | 2017_OTSKP-SPK | 17120 |  | ULOŽENÍ SYPANINY DO NÁSYPŮ A NA SKLÁDKY BEZ ZHUTNĚNÍ | M3 | 4.5 |  | 0 | 21 | 0
uložení výkopu na skládku dle pol.č.13273:4,5m3=4,500 [A]
položka zahrnuje: - kompletní provedení zemní konstrukce do předepsaného tvaru - ošetření úložiště po celou dobu práce v něm vč. klimatických opatření - ztížení v okolí vedení, konstrukcí a objektů a jejich dočasné zajištění - ztížení provádění ve ztížených podmínkách a stísněných prostorech - ztížené ukládání sypaniny pod vodu - ukládání po vrstvách a po jiných nutných částech (figurách) vč. dosypávek - spouštění a nošení materiálu - úprava, očištění a ochrana podloží a svahů - svahování, uzavírání povrchů svahů - udržování úložiště a jeho ochrana proti vodě - odvedení nebo obvedení vody v okolí úložiště a v úložišti - veškeré pomocné konstrukce umožňující provedení zemní konstrukce (příjezdy, sjezdy, nájezdy, lešení, podpěrné konstrukce, přemostění, zpevněné plochy, zakrytí a pod.)
6 | 2017_OTSKP-SPK | 17130 |  | ULOŽENÍ SYPANINY DO NÁSYPŮ V AKTIVNÍ ZÓNĚ SE ZHUTNĚNÍM | M3 | 82.264 |  | 0 | 21 | 0
ze situace:210,934m2*0,30*1,3(koef.rozšíření)=82,264 [A]
položka zahrnuje: - kompletní provedení zemní konstrukce vč. výběru vhodného materiálu - úprava ukládaného materiálu vlhčením, tříděním, promícháním nebo vysoušením, příp. jiné úpravy za účelem zlepšení jeho mech. vlastností - hutnění i různé míry hutnění - ošetření úložiště po celou dobu práce v něm vč. klimatických opatření - ztížení v okolí vedení, konstrukcí a objektů a jejich dočasné zajištění - ztížení provádění vč. hutnění ve ztížených podmínkách a stísněných prostorech - ztížené ukládání sypaniny pod vodu - ukládání po vrstvách a po jiných nutných částech (figurách) vč. dosypávek - spouštění a nošení materiálu - výměna částí zemní konstrukce znehodnocené klimatickými vlivy - ruční hutnění a výplň jam a prohlubní v podloží - úprava, očištění, ochrana a zhutnění podloží - svahování, hutnění a uzavírání povrchů svahů - zřízení lavic na svazích - udržování úložiště a jeho ochrana proti vodě - odvedení nebo obvedení vody v okolí úložiště a v úložišti - veškeré pomocné konstrukce umožňující provedení zemní konstrukce (příjezdy, sjezdy, nájezdy, lešení, podpěrné konstrukce, přemostění, zpevněné plochy, zakrytí a pod.)
7 | 2017_OTSKP-SPK | 17310 |  | ZEMNÍ KRAJNICE A DOSYPÁVKY SE ZHUTNĚNÍM | M3 | 4.608 |  | 0 | 21 | 0
ze situace:24,00*0,192m2=4,608 [A]
položka zahrnuje: - kompletní provedení zemní konstrukce vč. výběru vhodného materiálu - úprava ukládaného materiálu vlhčením, tříděním, promícháním nebo vysoušením, příp. jiné úpravy za účelem zlepšení jeho mech. vlastností - hutnění i různé míry hutnění - ošetření úložiště po celou dobu práce v něm vč. klimatických opatření - ztížení v okolí vedení, konstrukcí a objektů a jejich dočasné zajištění - ztížení provádění vč. hutnění ve ztížených podmínkách a stísněných prostorech - ztížené ukládání sypaniny pod vodu - ukládání po vrstvách a po jiných nutných částech (figurách) vč. dosypávek - spouštění a nošení materiálu - výměna částí zemní konstrukce znehodnocené klimatickými vlivy - ruční hutnění - svahování, hutnění a uzavírání povrchů svahů - udržování úložiště a jeho ochrana proti vodě - odvedení nebo obvedení vody v okolí úložiště a v úložišti - veškeré pomocné konstrukce umožňující provedení zemní konstrukce (příjezdy, sjezdy, nájezdy, lešení, podpěrné konstrukce, přemostění, zpevněné plochy, zakrytí a pod.)
8 | 2017_OTSKP-SPK | 17411 |  | ZÁSYP JAM A RÝH ZEMINOU SE ZHUTNĚNÍM | M3 | 2.836 |  | 0 | 21 | 0
výkop (z pol.č.13273):4,5m3=4,500 [A] vytlačená kubatura lože(z pol.č.45157):-0,2m3=-0,200 [B] obsyp(z pol.č.17581):-0,964m3=-0,964 [C] potrubí DN200:-2,00*3,14*0,11*0,11=-0,076 [D] UV:-1,50*3,14*0,30*0,30=-0,424 [E] Celkem: A+B+C+D+E=2,836 [F]
položka zahrnuje: - kompletní provedení zemní konstrukce vč. výběru vhodného materiálu - úprava ukládaného materiálu vlhčením, tříděním, promícháním nebo vysoušením, příp. jiné úpravy za účelem zlepšení jeho mech. vlastností - hutnění i různé míry hutnění - ošetření úložiště po celou dobu práce v něm vč. klimatických opatření - ztížení v okolí vedení, konstrukcí a objektů a jejich dočasné zajištění - ztížení provádění vč. hutnění ve ztížených podmínkách a stísněných prostorech - ztížené ukládání sypaniny pod vodu - ukládání po vrstvách a po jiných nutných částech (figurách) vč. dosypávek - spouštění a nošení materiálu - výměna částí zemní konstrukce znehodnocené klimatickými vlivy - ruční hutnění - udržování úložiště a jeho ochrana proti vodě - odvedení nebo obvedení vody v okolí úložiště a v úložišti - veškeré pomocné konstrukce umožňující provedení zemní konstrukce (příjezdy, sjezdy, nájezdy, lešení, podpěrné konstrukce, přemostění, zpevněné plochy, zakrytí a pod.)
9 | 2017_OTSKP-SPK | 17581 |  | OBSYP POTRUBÍ A OBJEKTŮ Z NAKUPOVANÝCH MATERIÁLŮ | M3 | 0.964 |  | 0 | 21 | 0
přípojka UV:2,00*(1,00*0,52-3,14*0,11*0,11)=0,964 [A]
položka zahrnuje: - kompletní provedení zemní konstrukce včetně nákupu a dopravy materiálu dle zadávací dokumentace - úprava ukládaného materiálu vlhčením, tříděním, promícháním nebo vysoušením, příp. jiné úpravy za účelem zlepšení jeho mech. vlastností - hutnění i různé míry hutnění - ošetření úložiště po celou dobu práce v něm vč. klimatických opatření - ztížení v okolí vedení, konstrukcí a objektů a jejich dočasné zajištění - ztížení provádění vč. hutnění ve ztížených podmínkách a stísněných prostorech - ztížené ukládání sypaniny pod vodu - ukládání po vrstvách a po jiných nutných částech (figurách) vč. dosypávek - spouštění a nošení materiálu - výměna částí zemní konstrukce znehodnocené klimatickými vlivy - ruční hutnění a výplň jam a prohlubní v podloží - úprava, očištění, ochrana a zhutnění podloží - svahování, hutnění a uzavírání povrchů svahů - zřízení lavic na svazích - udržování úložiště a jeho ochrana proti vodě - odvedení nebo obvedení vody v okolí úložiště a v úložišti - veškeré pomocné konstrukce umožňující provedení zemní konstrukce (příjezdy, sjezdy, nájezdy, lešení, podpěrné konstrukce, přemostění, zpevněné plochy, zakrytí a pod.)
10 | 2017_OTSKP-SPK | 18110 |  | ÚPRAVA PLÁNĚ SE ZHUTNĚNÍM V HORNINĚ TŘ. I | M2 | 253.11 |  | 0 | 21 | 0
z pol.č.56330:50,622m3/0,20=253,110 [A]
položka zahrnuje úpravu pláně včetně vyrovnání výškových rozdílů. Míru zhutnění určuje projekt.
|  | 1 |  | Zemní práce |  |  |  | 0 |  | 0
|  | 2 |  | Základy
11 | 2017_OTSKP-SPK | 21361 |  | DRENÁŽNÍ VRSTVY Z GEOTEXTILIE SEPARAČNÍ GEOTEXTÍLIE 200G/M2 | M2 | 289.573 |  | 0 | 21 | 0
v místě AZ z pol.č.17130:86,872m3/0,30=289,573 [A]
Položka zahrnuje: - dodávku předepsané geotextilie (včetně nutných přesahů) pro drenážní vrstvu, včetně mimostaveništní a vnitrostaveništní dopravy - provedení drenážní vrstvy předepsaných rozměrů a předepsaného tvaru
12 | 2017_OTSKP-SPK | 215663 |  | ÚPRAVA PODLOŽÍ HYDRAULICKÝMI POJIVY DO 2% HL DO 0,5M | M2 | 253.11 |  | 0 | 21 | 0
253,11m2=253,110 [A]
položka zahrnuje zafrézování předepsaného množství hydraulického pojiva do podloží do hloubky do 0,5m, zhutnění druh hydraulického pojiva stanoví zadávací dokumentace
13 | 2017_OTSKP-SPK | 215669 |  | ÚPRAVA PODLOŽÍ HYDRAULICKÝMI POJIVY HL DO 0,5M - PŘÍPLATEK ZA DALŠÍCH 0,5% | M2 | 506.22 |  | 0 | 21 | 0
z pol. 215663 253,11*2=506,220 [A]
položka zahrnuje příplatek za 0,5% dalšího (i započatého) množství hydraulického pojiva přes 2% druh hydraulického pojiva stanoví zadávací dokumentace
14 | 2017_OTSKP-SPK | 289972.b |  | OPLÁŠTĚNÍ (ZPEVNĚNÍ) Z GEOBUNĚK NEPERFOROVANÁ GEOBUŇKA (HDPE) VÝŠKY 0,20M VČ UKOTVENÍ | M2 | 253.11 |  | 0 | 21 | 0
z pol.č.56330:50,622m3/0,20=253,110 [A] pozn. výplň geobuněk je součástí položky 56330 (VOZOVKOVÉ VRSTVY ZE ŠTĚRKODRTI)
Položka zahrnuje: - dodávku předepsané geobuňky - úpravu, očištění a ochranu podkladu - přichycení k podkladu, případně zatížení - úpravy spojů a zajištění okrajů - úpravy pro odvodnění - nutné přesahy - mimostaveništní a vnitrostaveništní dopravu
|  | 2 |  | Základy |  |  |  | 0 |  | 0
|  | 4 |  | Vodorovné konstrukce
15 | 2017_OTSKP-SPK | 451314 |  | PODKLADNÍ A VÝPLŇOVÉ VRSTVY Z PROSTÉHO BETONU C25/30 C20/25 | M3 | 3.521 |  | 0 | 21 | 0
pod dlažbu z lomového kamene z pol.č.465512:35,206m2*0,10=3,521 [A]
- dodání čerstvého betonu (betonové směsi) požadované kvality, jeho uložení do požadovaného tvaru při jakékoliv hustotě výztuže, konzistenci čerstvého betonu a způsobu hutnění, ošetření a ochranu betonu, - zhotovení nepropustného, mrazuvzdorného betonu a betonu požadované trvanlivosti a vlastností, - užití potřebných přísad a technologií výroby betonu, - zřízení pracovních a dilatačních spar, včetně potřebných úprav, výplně, vložek, opracování, očištění a ošetření, - bednění požadovaných konstr. (i ztracené) s úpravou dle požadované kvality povrchu betonu, včetně odbedňovacích a odskružovacích prostředků, - podpěrné konstr. (skruže) a lešení všech druhů pro bednění, uložení čerstvého betonu, výztuže a doplňkových konstr., vč. požadovaných otvorů, ochranných a bezpečnostních opatření a základů těchto konstrukcí a lešení, - vytvoření kotevních čel, kapes, nálitků, a sedel, - zřízení všech požadovaných otvorů, kapes, výklenků, prostupů, dutin, drážek a pod., vč. ztížení práce a úprav kolem nich, - úpravy pro osazení výztuže, doplňkových konstrukcí a vybavení, - úpravy povrchu pro položení požadované izolace, povlaků a nátěrů, případně vyspravení, - ztížení práce u kabelových a injektážních trubek a ostatních zařízení osazovaných do betonu, - konstrukce betonových kloubů, upevnění kotevních prvků a doplňkových konstrukcí, - nátěry zabraňující soudržnost betonu a bednění, - výplň, těsnění a tmelení spar a spojů, - opatření povrchů betonu izolací proti zemní vlhkosti v částech, kde přijdou do styku se zeminou nebo kamenivem, - případné zřízení spojovací vrstvy u základů, - úpravy pro osazení zařízení ochrany konstrukce proti vlivu bludných proudů
16 | 2017_OTSKP-SPK | 45157 |  | PODKLADNÍ A VÝPLŇOVÉ VRSTVY Z KAMENIVA TĚŽENÉHO | M3 | 0.2 |  | 0 | 21 | 0
přípojka UV:2,00*1,00*0,10=0,200 [A]
položka zahrnuje dodávku předepsaného kameniva, mimostaveništní a vnitrostaveništní dopravu a jeho uložení není-li v zadávací dokumentaci uvedeno jinak, jedná se o nakupovaný materiál
17 | 2017_OTSKP-SPK | 465512 |  | DLAŽBY Z LOMOVÉHO KAMENE NA MC | M3 | 5.281 |  | 0 | 21 | 0
ze situace:35,206m2*0,15=5,281 [A]
položka zahrnuje: - nutné zemní práce (svahování, úpravu pláně a pod.) - zřízení spojovací vrstvy - zřízení lože dlažby z cementové malty předepsané kvality a předepsané tloušťky - dodávku a položení dlažby z lomového kamene do předepsaného tvaru - spárování, těsnění, tmelení a vyplnění spar MC případně s vyklínováním - úprava povrchu pro odvedení srážkové vody - nezahrnuje podklad pod dlažbu, vykazuje se samostatně položkami SD 45
|  | 4 |  | Vodorovné konstrukce |  |  |  | 0 |  | 0
|  | 5 |  | Komunikace
18 | 2017_OTSKP-SPK | 561401 |  | KAMENIVO ZPEVNĚNÉ CEMENTEM TŘ. I SC C8/10 | M3 | 33.221 |  | 0 | 21 | 0
ze situace:210,924m2*0,15*1,05(koef.rozšíření)=33,221 [A]
- dodání směsi v požadované kvalitě - očištění podkladu - uložení směsi dle předepsaného technologického předpisu a zhutnění vrstvy v předepsané tloušťce - zřízení vrstvy bez rozlišení šířky, pokládání vrstvy po etapách, včetně pracovních spar a spojů - úpravu napojení, ukončení - úpravu dilatačních spar včetně předepsané výztuže - nezahrnuje postřiky, nátěry - nezahrnuje úpravu povrchu krytu
19 | 2017_OTSKP-SPK | 56330 |  | VOZOVKOVÉ VRSTVY ZE ŠTĚRKODRTI ŠDa FR. 0/63 | M3 | 50.622 |  | 0 | 21 | 0
ze situace:210,924m2*0,20*1,2(koef.rozšíření)=50,622 [A]
- dodání kameniva předepsané kvality a zrnitosti - rozprostření a zhutnění vrstvy v předepsané tloušťce - zřízení vrstvy bez rozlišení šířky, pokládání vrstvy po etapách - nezahrnuje postřiky, nátěry
20 | 2017_OTSKP-SPK | 572121 |  | INFILTRAČNÍ POSTŘIK ASFALTOVÝ DO 1,0KG/M2 PI-A, C 50 B 5, 0,8KG/M2 | M2 | 221.473 |  | 0 | 21 | 0
na SC C8/10 z pol.č.561401:33,221m3/0,15=221,473 [A]
- dodání všech předepsaných materiálů pro postřiky v předepsaném množství - provedení dle předepsaného technologického předpisu - zřízení vrstvy bez rozlišení šířky, pokládání vrstvy po etapách - úpravu napojení, ukončení
21 | 2017_OTSKP-SPK | 572213 |  | SPOJOVACÍ POSTŘIK Z EMULZE DO 0,5KG/M2 PSE C 50 B 5 0,3KG/M2 | M2 | 217.252 |  | 0 | 21 | 0
na ACP dle pol.č.574E56:217,252m2=217,252 [A]
- dodání všech předepsaných materiálů pro postřiky v předepsaném množství - provedení dle předepsaného technologického předpisu - zřízení vrstvy bez rozlišení šířky, pokládání vrstvy po etapách - úpravu napojení, ukončení
22 | 2017_OTSKP-SPK | 574A33 |  | ASFALTOVÝ BETON PRO OBRUSNÉ VRSTVY ACO 11 TL. 40MM ACO 11 50/70 | M2 | 210.924 |  | 0 | 21 | 0
ze situace:210,924m2=210,924 [A]
- dodání směsi v požadované kvalitě - očištění podkladu - uložení směsi dle předepsaného technologického předpisu, zhutnění vrstvy v předepsané tloušťce - zřízení vrstvy bez rozlišení šířky, pokládání vrstvy po etapách, včetně pracovních spar a spojů - úpravu napojení, ukončení podél obrubníků, dilatačních zařízení, odvodňovacích proužků, odvodňovačů, vpustí, šachet a pod. - nezahrnuje postřiky, nátěry - nezahrnuje těsnění podél obrubníků, dilatačních zařízení, odvodňovacích proužků, odvodňovačů, vpustí, šachet a pod.
23 | 2017_OTSKP-SPK | 574E56 |  | ASFALTOVÝ BETON PRO PODKLADNÍ VRSTVY ACP 16+, 16S TL. 60MM ACP 16+ 50/70 | M2 | 217.252 |  | 0 | 21 | 0
ze situace:210,924m2*1,03(koef.rozšíření)=217,252 [A]
- dodání směsi v požadované kvalitě - očištění podkladu - uložení směsi dle předepsaného technologického předpisu, zhutnění vrstvy v předepsané tloušťce - zřízení vrstvy bez rozlišení šířky, pokládání vrstvy po etapách, včetně pracovních spar a spojů - úpravu napojení, ukončení podél obrubníků, dilatačních zařízení, odvodňovacích proužků, odvodňovačů, vpustí, šachet a pod. - nezahrnuje postřiky, nátěry - nezahrnuje těsnění podél obrubníků, dilatačních zařízení, odvodňovacích proužků, odvodňovačů, vpustí, šachet a pod.
|  | 5 |  | Komunikace |  |  |  | 0 |  | 0
|  | 8 |  | Potrubí
24 | 2017_OTSKP-SPK | 87433 |  | POTRUBÍ Z TRUB PLASTOVÝCH ODPADNÍCH DN DO 150MM PP SN12 | M | 2 |  | 0 | 21 | 0
přípojka UV, ze situace:2,0m=2,000 [A]
položky pro zhotovení potrubí platí bez ohledu na sklon zahrnuje: - výrobní dokumentaci (včetně technologického předpisu) - dodání veškerého trubního a pomocného materiálu (trouby, trubky, tvarovky, spojovací a těsnící materiál a pod.), podpěrných, závěsných a upevňovacích prvků, včetně potřebných úprav - úprava a příprava podkladu a podpěr, očištění a ošetření podkladu a podpěr - zřízení plně funkčního potrubí, kompletní soustavy, podle příslušného technologického předpisu - zřízení potrubí i jednotlivých částí po etapách, včetně pracovních spar a spojů, pracovního zaslepení konců a pod. - úprava prostupů, průchodů šachtami a komorami, okolí podpěr a vyústění, zaústění, napojení, vyvedení a upevnění odpad. výustí - ochrana potrubí nátěrem (vč. úpravy povrchu), případně izolací, nejsou-li tyto práce předmětem jiné položky - úprava, očištění a ošetření prostoru kolem potrubí - položky platí pro práce prováděné v prostoru zapaženém i nezapaženém a i v kolektorech, chráničkách - položky zahrnují i práce spojené s nutnými obtoky, převáděním a čerpáním vody nezahrnuje zkoušky vodotěsnosti a televizní prohlídku
25 | 2017_OTSKP-SPK | 89712 |  | VPUSŤ KANALIZAČNÍ ULIČNÍ KOMPLETNÍ Z BETONOVÝCH DÍLCŮ VČ PRYŽOVÝCH POKLOPŮ S VÝZTUHOU PRO ZATÍŽENÍ MIN D400 | KUS | 1 |  | 0 | 21 | 0
ze situace:1ks=1,000 [A]
položka zahrnuje: - dodávku a osazení předepsaných dílů včetně mříže - výplň, těsnění a tmelení spar a spojů, - opatření povrchů betonu izolací proti zemní vlhkosti v částech, kde přijdou do styku se zeminou nebo kamenivem, - předepsané podkladní konstrukce
26 | 2017_OTSKP-SPK | 89921 |  | VÝŠKOVÁ ÚPRAVA POKLOPŮ | KUS | 3 |  | 0 | 21 | 0
3ks=3,000 [A]
- položka výškové úpravy zahrnuje všechny nutné práce a materiály pro zvýšení nebo snížení zařízení (včetně nutné úpravy stávajícího povrchu vozovky nebo chodníku).
27 | 2017_OTSKP-SPK | 899632 |  | ZKOUŠKA VODOTĚSNOSTI POTRUBÍ DN DO 150MM | M | 2 |  | 0 | 21 | 0
dle pol.č.87433:2,0m=2,000 [A]
- přísun, montáž, demontáž, odsun zkoušecího čerpadla, napuštění tlakovou vodou, dodání vody pro tlakovou zkoušku, montáž a demontáž dílců pro zabezpečení konce zkoušeného úseku potrubí, montáž a demontáž koncových tvarovek, montáž zaslepovací příruby, zaslepení odboček pro armatury a pro odbočující řady.
28 | 2017_OTSKP-SPK | 89980 |  | TELEVIZNÍ PROHLÍDKA POTRUBÍ | M | 2 |  | 0 | 21 | 0
dle pol.č.87433:2,0m=2,000 [A]
položka zahrnuje prohlídku potrubí televizní kamerou, záznam prohlídky na nosičích DVD a vyhotovení závěrečného písemného protokolu
|  | 8 |  | Potrubí |  |  |  | 0 |  | 0
|  | 9 |  | Ostatní konstrukce a práce
29 | 2017_OTSKP-SPK | 9113A1 |  | SVODIDLO OCEL SILNIČ JEDNOSTR, ÚROVEŇ ZADRŽ N1, N2 - DODÁVKA A MONTÁŽ ÚROVEŇ ZADRŽENÍ N2 | M | 24 |  | 0 | 21 | 0
ze situace:24,0m=24,000 [A]
položka zahrnuje: - kompletní dodávku všech dílů ocelového svodidla s předepsanou povrchovou úpravou včetně spojovacích prvků - montáž a osazení svodidla, osazení sloupků zaberaněním nebo osazením do betonových bloků (včetně betonových bloků a nutných zemních prací - ukončení zapuštěním do betonových bloků (včetně betonového bloku a nutných zemních prací) nebo koncovkou - přechod na jiný typ svodidla nebo přes mostní závěr - ochranu proti bludným proudům a vývody pro jejich měření nezahrnuje odrazky nebo retroreflexní fólie
30 | 2017_OTSKP-SPK | 91723 |  | OBRUBY Z BETON KRAJNÍKŮ | M | 24 |  | 0 | 21 | 0
ze situace:24,0m=24,000 [A]
Položka zahrnuje: dodání a pokládku betonových krajníků o rozměrech předepsaných zadávací dokumentací betonové lože i boční betonovou opěrku.
31 | 2017_OTSKP-SPK | 931326 |  | TĚSNĚNÍ DILATAČ SPAR ASF ZÁLIVKOU MODIFIK PRŮŘ DO 800MM2 | M | 24 |  | 0 | 21 | 0
20 x 40mm,v podél krajníků dle pol.č.91723:24,0m=24,000 [A]
položka zahrnuje dodávku a osazení předepsaného materiálu, očištění ploch spáry před úpravou, očištění okolí spáry po úpravě nezahrnuje těsnící profil
|  | 9 |  | Ostatní konstrukce a práce |  |  |  | 0 |  | 0
|  |  |  | C e l k e m |  |  |  | 0 |  | 0

## SO 06
Aspe
Příloha k formuláři pro ocenění nabídky
Stavba |  | 14UL01014 |  | BEČVA, JEZ HRANICE - ZKAPACITNĚNÍ JEZU A RYBÍ PŘECHOD
číslo a název SO |  | SO 06 |  | RYBÍ PŘECHOD
číslo a název rozpočtu: |  | SO 06 |  | RYBÍ PŘECHOD
Poř. č.pol. | cenová soustava | Kód položky | Varianta položky | Název položky | jednotka | Počet jednotek | CENA |  | Sazba | DPH
[7 empty] | jednotková | celkem | DPH
1 | 2 | 3 | 4 | 5 | 6 | 7 | 8 | 9
|  | 0 |  | Všeobecné konstrukce a práce
1 | 2017_OTSKP-SPK | 014101 |  | POPLATKY ZA SKLÁDKU ZEMINA | M3 | 10800 |  | 0 | 21 | 0
Dle položky 17120: 10800,00m3=10 800,000 [A]
zahrnuje veškeré poplatky provozovateli skládky související s uložením odpadu na skládce.
2 | 2017_OTSKP-SPK | 014201 |  | POPLATKY ZA ZEMNÍK - ZEMINA | M3 | 3500 |  | 0 | 21 | 0
Dle položky 12573: 3500,00m3=3 500,000 [A]
zahrnuje veškeré poplatky majiteli zemníku související s nákupem zeminy (nikoliv s otvírkou zemníku)
|  | 0 |  | Všeobecné konstrukce a práce |  |  |  | 0 |  | 0
|  | 1 |  | Zemní práce
3 | 2017_OTSKP-SPK | 12110 |  | SEJMUTÍ ORNICE NEBO LESNÍ PŮDY | M3 | 652.5 |  | 0 | 21 | 0
sejmutí ornice: 30,00*(80,00+65,00)*0,15=652,500 [A]
položka zahrnuje sejmutí ornice bez ohledu na tloušťku vrstvy a její vodorovnou dopravu nezahrnuje uložení na trvalou skládku
4 | 2017_OTSKP-SPK | 12573.a |  | VYKOPÁVKY ZE ZEMNÍKŮ A SKLÁDEK TŘ. I ORNICE | M3 | 276.6 |  | 0 | 21 | 0
natěžení a dovoz ornice z deponie dle položky 18220: 276,60m3=276,600 [A]
položka zahrnuje: - vodorovná a svislá doprava, přemístění, přeložení, manipulace s výkopkem - kompletní provedení vykopávky nezapažené i zapažené - ošetření výkopiště po celou dobu práce v něm vč. klimatických opatření - ztížení vykopávek v blízkosti podzemního vedení, konstrukcí a objektů vč. jejich dočasného zajištění - ztížení pod vodou, v okolí výbušnin, ve stísněných prostorech a pod. - příplatek za lepivost - těžení po vrstvách, pásech a po jiných nutných částech (figurách) - čerpání vody vč. čerpacích jímek, potrubí a pohotovostní čerpací soupravy (viz ustanovení k pol. 1151,2) - potřebné snížení hladiny podzemní vody - těžení a rozpojování jednotlivých balvanů - vytahování a nošení výkopku - ruční vykopávky, odstranění kořenů a napadávek - pažení, vzepření a rozepření vč. přepažování (vyjma štětových stěn) - úpravu, ochranu a očištění dna, základové spáry, stěn a svahů - udržování výkopiště a jeho ochrana proti vodě - odvedení nebo obvedení vody v okolí výkopiště a ve výkopišti - třídění výkopku - veškeré pomocné konstrukce umožňující provedení vykopávky (příjezdy, sjezdy, nájezdy, lešení, podpěr. konstr., přemostění, zpevněné plochy, zakrytí a pod.) položka nezahrnuje: - práce spojené s otvírkou zemníku
5 | 2017_OTSKP-SPK | 12573.b |  | VYKOPÁVKY ZE ZEMNÍKŮ A SKLÁDEK TŘ. I ZEMINA DOVOZOVÁ VZDÁLENOST DLE MOŽNOSTÍ UCHAZEČE | M3 | 3500 |  | 0 | 21 | 0
natěžení a dovoz zeminy ze zemníku dle položky 17411: 3500,00m3=3 500,000 [A]
položka zahrnuje: - vodorovná a svislá doprava, přemístění, přeložení, manipulace s výkopkem - kompletní provedení vykopávky nezapažené i zapažené - ošetření výkopiště po celou dobu práce v něm vč. klimatických opatření - ztížení vykopávek v blízkosti podzemního vedení, konstrukcí a objektů vč. jejich dočasného zajištění - ztížení pod vodou, v okolí výbušnin, ve stísněných prostorech a pod. - příplatek za lepivost - těžení po vrstvách, pásech a po jiných nutných částech (figurách) - čerpání vody vč. čerpacích jímek, potrubí a pohotovostní čerpací soupravy (viz ustanovení k pol. 1151,2) - potřebné snížení hladiny podzemní vody - těžení a rozpojování jednotlivých balvanů - vytahování a nošení výkopku - ruční vykopávky, odstranění kořenů a napadávek - pažení, vzepření a rozepření vč. přepažování (vyjma štětových stěn) - úpravu, ochranu a očištění dna, základové spáry, stěn a svahů - udržování výkopiště a jeho ochrana proti vodě - odvedení nebo obvedení vody v okolí výkopiště a ve výkopišti - třídění výkopku - veškeré pomocné konstrukce umožňující provedení vykopávky (příjezdy, sjezdy, nájezdy, lešení, podpěr. konstr., přemostění, zpevněné plochy, zakrytí a pod.) položka nezahrnuje: - práce spojené s otvírkou zemníku
6 | 2017_OTSKP-SPK | 13173.a |  | HLOUBENÍ JAM ZAPAŽ I NEPAŽ TŘ. I ODVOZNÁ VZDÁLENOST DLE MOŽNOSTÍ UCHAZEČE | M3 | 9720 |  | 0 | 21 | 0
Celkový výkop: 80,00*135,00=10 800,000 [A] V tř. I předpoklad 90%: 10800,00m3*0,90=9 720,000 [B]
položka zahrnuje: - vodorovná a svislá doprava, přemístění, přeložení, manipulace s výkopkem - kompletní provedení vykopávky nezapažené i zapažené - ošetření výkopiště po celou dobu práce v něm vč. klimatických opatření - ztížení vykopávek v blízkosti podzemního vedení, konstrukcí a objektů vč. jejich dočasného zajištění - ztížení pod vodou, v okolí výbušnin, ve stísněných prostorech a pod. - příplatek za lepivost - těžení po vrstvách, pásech a po jiných nutných částech (figurách) - čerpání vody vč. čerpacích jímek, potrubí a pohotovostní čerpací soupravy (viz ustanovení k pol. 1151,2) - potřebné snížení hladiny podzemní vody - těžení a rozpojování jednotlivých balvanů - vytahování a nošení výkopku - svahování a přesvah. svahů do konečného tvaru, výměna hornin v podloží a v pláni znehodnocené klimatickými vlivy - ruční vykopávky, odstranění kořenů a napadávek - pažení, vzepření a rozepření vč. přepažování (vyjma štětových stěn) - úpravu, ochranu a očištění dna, základové spáry, stěn a svahů - odvedení nebo obvedení vody v okolí výkopiště a ve výkopišti - třídění výkopku - veškeré pomocné konstrukce umožňující provedení vykopávky (příjezdy, sjezdy, nájezdy, lešení, podpěr. konstr., přemostění, zpevněné plochy, zakrytí a pod.) - nezahrnuje uložení zeminy (na skládku, do násypu) ani poplatky za skládku, vykazují se v položce č.0141**
7 | 2017_OTSKP-SPK | 13183.a |  | HLOUBENÍ JAM ZAPAŽ I NEPAŽ TŘ II ODVOZNÁ VZDÁLENOST DLE MOŽNOSTÍ UCHAZEČE | M3 | 1080 |  | 0 | 21 | 0
Celkový výkop dle položky 13173, tř. II předpoklad 10%: 10800,00m3*0,10=1 080,000 [A]
položka zahrnuje: - vodorovná a svislá doprava, přemístění, přeložení, manipulace s výkopkem - kompletní provedení vykopávky nezapažené i zapažené - ošetření výkopiště po celou dobu práce v něm vč. klimatických opatření - ztížení vykopávek v blízkosti podzemního vedení, konstrukcí a objektů vč. jejich dočasného zajištění - ztížení pod vodou, v okolí výbušnin, ve stísněných prostorech a pod. - těžení po vrstvách, pásech a po jiných nutných částech (figurách) - čerpání vody vč. čerpacích jímek, potrubí a pohotovostní čerpací soupravy (viz ustanovení k pol. 1151,2) - potřebné snížení hladiny podzemní vody - těžení a rozpojování jednotlivých balvanů - vytahování a nošení výkopku - svahování a přesvah. svahů do konečného tvaru, výměna hornin v podloží a v pláni znehodnocené klimatickými vlivy - eventuelně nutné druhotné rozpojení odstřelené horniny - ruční vykopávky, odstranění kořenů a napadávek - pažení, vzepření a rozepření vč. přepažování (vyjma štětových stěn) - úpravu, ochranu a očištění dna, základové spáry, stěn a svahů - odvedení nebo obvedení vody v okolí výkopiště a ve výkopišti - třídění výkopku - veškeré pomocné konstrukce umožňující provedení vykopávky (příjezdy, sjezdy, nájezdy, lešení, podpěr. konstr., přemostění, zpevněné plochy, zakrytí a pod.) - nezahrnuje uložení zeminy (na skládku, do násypu) ani poplatky za skládku, vykazují se v položce č.0141**
8 | 2017_OTSKP-SPK | 17120 |  | ULOŽENÍ SYPANINY DO NÁSYPŮ A NA SKLÁDKY BEZ ZHUTNĚNÍ | M3 | 11452.5 |  | 0 | 21 | 0
Uložení ornice na deponii dle položky 12110: 652,50m3=652,500 [A] uložení nevhodného výkopu na skládku dle položky 13173: 10800,00m3=10 800,000 [B] Celkem: A+B=11 452,500 [C]
položka zahrnuje: - kompletní provedení zemní konstrukce do předepsaného tvaru - ošetření úložiště po celou dobu práce v něm vč. klimatických opatření - ztížení v okolí vedení, konstrukcí a objektů a jejich dočasné zajištění - ztížení provádění ve ztížených podmínkách a stísněných prostorech - ztížené ukládání sypaniny pod vodu - ukládání po vrstvách a po jiných nutných částech (figurách) vč. dosypávek - spouštění a nošení materiálu - úprava, očištění a ochrana podloží a svahů - svahování, uzavírání povrchů svahů - udržování úložiště a jeho ochrana proti vodě - odvedení nebo obvedení vody v okolí úložiště a v úložišti - veškeré pomocné konstrukce umožňující provedení zemní konstrukce (příjezdy, sjezdy, nájezdy, lešení, podpěrné konstrukce, přemostění, zpevněné plochy, zakrytí a pod.)
9 | 2017_OTSKP-SPK | 17411 |  | ZÁSYP JAM A RÝH ZEMINOU SE ZHUTNĚNÍM | M3 | 3500 |  | 0 | 21 | 0
Celkový zásyp: 50,00*70,00=3 500,000 [A]
položka zahrnuje: - kompletní provedení zemní konstrukce vč. výběru vhodného materiálu - úprava ukládaného materiálu vlhčením, tříděním, promícháním nebo vysoušením, příp. jiné úpravy za účelem zlepšení jeho mech. vlastností - hutnění i různé míry hutnění - ošetření úložiště po celou dobu práce v něm vč. klimatických opatření - ztížení v okolí vedení, konstrukcí a objektů a jejich dočasné zajištění - ztížení provádění vč. hutnění ve ztížených podmínkách a stísněných prostorech - ztížené ukládání sypaniny pod vodu - ukládání po vrstvách a po jiných nutných částech (figurách) vč. dosypávek - spouštění a nošení materiálu - výměna částí zemní konstrukce znehodnocené klimatickými vlivy - ruční hutnění - udržování úložiště a jeho ochrana proti vodě - odvedení nebo obvedení vody v okolí úložiště a v úložišti - veškeré pomocné konstrukce umožňující provedení zemní konstrukce (příjezdy, sjezdy, nájezdy, lešení, podpěrné konstrukce, přemostění, zpevněné plochy, zakrytí a pod.)
10 | 2017_OTSKP-SPK | 17581 |  | OBSYP POTRUBÍ A OBJEKTŮ Z NAKUPOVANÝCH MATERIÁLŮ | M3 | 19.762 |  | 0 | 21 | 0
potrubí vábícího proudu: 41,00*(1,00*0,52 - 3,14*0,11*0,11)=19,762 [A]
položka zahrnuje: - kompletní provedení zemní konstrukce včetně nákupu a dopravy materiálu dle zadávací dokumentace - úprava ukládaného materiálu vlhčením, tříděním, promícháním nebo vysoušením, příp. jiné úpravy za účelem zlepšení jeho mech. vlastností - hutnění i různé míry hutnění - ošetření úložiště po celou dobu práce v něm vč. klimatických opatření - ztížení v okolí vedení, konstrukcí a objektů a jejich dočasné zajištění - ztížení provádění vč. hutnění ve ztížených podmínkách a stísněných prostorech - ztížené ukládání sypaniny pod vodu - ukládání po vrstvách a po jiných nutných částech (figurách) vč. dosypávek - spouštění a nošení materiálu - výměna částí zemní konstrukce znehodnocené klimatickými vlivy - ruční hutnění a výplň jam a prohlubní v podloží - úprava, očištění, ochrana a zhutnění podloží - svahování, hutnění a uzavírání povrchů svahů - zřízení lavic na svazích - udržování úložiště a jeho ochrana proti vodě - odvedení nebo obvedení vody v okolí úložiště a v úložišti - veškeré pomocné konstrukce umožňující provedení zemní konstrukce (příjezdy, sjezdy, nájezdy, lešení, podpěrné konstrukce, přemostění, zpevněné plochy, zakrytí a pod.) - zemina vytlačená potrubím o DN do 180mm se od kubatury obsypů neodečítá
11 | 2017_OTSKP-SPK | 18110 |  | ÚPRAVA PLÁNĚ SE ZHUTNĚNÍM V HORNINĚ TŘ. I | M2 | 562.86 |  | 0 | 21 | 0
cesty zpevněné ŠD: (105,30m2+50,56m2+384,00m2)=539,860 [A] cesty zpevněné ŠD: (18,50m2+4,50m2)=23,000 [B] Celkem: A+B=562,860 [C]
položka zahrnuje úpravu pláně včetně vyrovnání výškových rozdílů. Míru zhutnění určuje projekt.
12 | 2017_OTSKP-SPK | 18220 |  | ROZPROSTŘENÍ ORNICE VE SVAHU | M3 | 276.6 |  | 0 | 21 | 0
Zpětné ohumusování: (53,00m3+72,00m2*0,30)+48,00m3+78,00m3+53,00m3+23,00m3=276,600 [A]
položka zahrnuje: nutné přemístění ornice z dočasných skládek vzdálených do 50m rozprostření ornice v předepsané tloušťce ve svahu přes 1:5
13 | 2017_OTSKP-SPK | 18242 |  | ZALOŽENÍ TRÁVNÍKU HYDROOSEVEM NA ORNICI | M2 | 1844 |  | 0 | 21 | 0
Dle položky 18220: 276,60m3/0,15=1 844,000 [A]
Zahrnuje dodání předepsané travní směsi, hydroosev na ornici, zalévání, první pokosení, to vše bez ohledu na sklon terénu
14 | 2017_OTSKP-SPK | 18247 |  | OŠETŘOVÁNÍ TRÁVNÍKU | M2 | 5532 |  | 0 | 21 | 0
3x ošetření, dle položky 18242: 3*1844,00m2=5 532,000 [A]
Zahrnuje pokosení se shrabáním, naložení shrabků na dopravní prostředek, s odvozem a se složením, to vše bez ohledu na sklon terénu zahrnuje nutné zalití a hnojení
15 | 2017_OTSKP-SPK | 183511 |  | CHEMICKÉ ODPLEVELENÍ CELOPLOŠNÉ | M2 | 2766 |  | 0 | 21 | 0
1,5x odplevelení, dle položky 18242: 1,5*1844,00m2=2 766,000 [A]
položka zahrnuje celoplošný postřik a chemickou likvidace nežádoucích rostlin nebo jejích částí a zabránění jejich dalšímu růstu na urovnaném volném terénu
|  | 1 |  | Zemní práce |  |  |  | 0 |  | 0
|  | 2 |  | Základy
16 | 2017_OTSKP-SPK | 21264 |  | TRATIVODY KOMPLET Z TRUB Z PLAST HMOT DN DO 200MM VČ. DRENÁŽNÍHO OBSYPU FR. 4-8 MM A OBSYPU FR. 0-22 MM | M | 13.5 |  | 0 | 21 | 0
Drenážní potrubí za betonovou zdí: 13,50m=13,500 [A]
Položka platí pro kompletní konstrukce trativodů a zahrnuje zejména: - výkop rýhy předepsaného tvaru v dané třídě těžitelnosti, výplň, zásyp trativodu včetně dopravy, uložení přebytečného materiálu, dodávky předepsaného materiálu pro výplň a zásyp - zřízení spojovací vrstvy - zřízení podkladu a lože trativodu z předepsaného materiálu - dodávka a uložení trativodu předepsaného materiálu a profilu - obsyp trativodu předepsaným materiálem - ukončení trativodu zaústěním do potrubí nebo vodoteče, případně vybudování ukončujícího objektu (kapličky) dle VL - veškerý materiál, výrobky a polotovary, včetně mimostaveništní a vnitrostaveništní dopravy - nezahrnuje opláštění z geotextilie, fólie
17 | 2017_OTSKP-SPK | 21361 |  | DRENÁŽNÍ VRSTVY Z GEOTEXTILIE SEPARAČNÍ GEOTEXTÍLIE 400 g/m2 | M2 | 73.5 |  | 0 | 21 | 0
Drenážní potrubí za betonovou zdí: 1,00*13,50=13,500 [A] Geotextílie pod kamennou dlažbou: 2,00*30,00=60,000 [B] Celkem: A+B=73,500 [C]
Položka zahrnuje: - dodávku předepsané geotextilie (včetně nutných přesahů) pro drenážní vrstvu, včetně mimostaveništní a vnitrostaveništní dopravy - provedení drenážní vrstvy předepsaných rozměrů a předepsaného tvaru
18 | 2017_OTSKP-SPK | 272315 |  | ZÁKLADY Z PROSTÉHO BETONU DO C30/37 (B37) | M3 | 56.43 |  | 0 | 21 | 0
pod gabiony: 2,70*0,38*(25,00+22,00+8,00)=56,430 [A]
- dodání čerstvého betonu (betonové směsi) požadované kvality, jeho uložení do požadovaného tvaru při jakékoliv hustotě výztuže, konzistenci čerstvého betonu a způsobu hutnění, ošetření a ochranu betonu, - zhotovení nepropustného, mrazuvzdorného betonu a betonu požadované trvanlivosti a vlastností, - užití potřebných přísad a technologií výroby betonu, - zřízení pracovních a dilatačních spar, včetně potřebných úprav, výplně, vložek, opracování, očištění a ošetření, - bednění požadovaných konstr. (i ztracené) s úpravou dle požadované kvality povrchu betonu, včetně odbedňovacích a odskružovacích prostředků, - podpěrné konstr. (skruže) a lešení všech druhů pro bednění, uložení čerstvého betonu, výztuže a doplňkových konstr., vč. požadovaných otvorů, ochranných a bezpečnostních opatření a základů těchto konstrukcí a lešení, - vytvoření kotevních čel, kapes, nálitků, a sedel, - zřízení všech požadovaných otvorů, kapes, výklenků, prostupů, dutin, drážek a pod., vč. ztížení práce a úprav kolem nich, - úpravy pro osazení výztuže, doplňkových konstrukcí a vybavení, - úpravy povrchu pro položení požadované izolace, povlaků a nátěrů, případně vyspravení, - ztížení práce u kabelových a injektážních trubek a ostatních zařízení osazovaných do betonu, - konstrukce betonových kloubů, upevnění kotevních prvků a doplňkových konstrukcí, - nátěry zabraňující soudržnost betonu a bednění, - výplň, těsnění a tmelení spar a spojů, - opatření povrchů betonu izolací proti zemní vlhkosti v částech, kde přijdou do styku se zeminou nebo kamenivem, - případné zřízení spojovací vrstvy u základů, - úpravy pro osazení zařízení ochrany konstrukce proti vlivu bludných proudů,
19 | 2017_OTSKP-SPK | 285392.a |  | DODATEČNÉ KOTVENÍ VLEPENÍM BETONÁŘSKÉ VÝZTUŽE D DO 16MM DO VRTŮ NEREZ KOTVA M12-160 VLELEPENÁ DO VRTU Ř 14 mm | KUS | 35 |  | 0 | 21 | 0
35ks=35,000 [A]
Položka zahrnuje: dodání výztuže předepsaného profilu a předepsané délky (do 600mm) provedení vrtu předepsaného profilu a předepsané délky (do 300mm) vsunutí výztuže do vyvrtaného profilu a její zalepení předepsaným pojivem případně nutné lešení
20 | 2017_OTSKP-SPK | 289972.a |  | OPLÁŠTĚNÍ (ZPEVNĚNÍ) Z BIODEGRADAČNÍ PROTIEROZNÍ GEOROHOŽE PLOŠNÁ HMOTNOST CCA 500G/M2 VČETNĚ UKOTVENÍ | M2 | 60 |  | 0 | 21 | 0
ochrana svahu proti erozi: 2,00*30,00=60,000 [A]
Položka zahrnuje: - dodávku předepsané geomřížoviny - úpravu, očištění a ochranu podkladu - přichycení k podkladu, případně zatížení - úpravy spojů a zajištění okrajů - úpravy pro odvodnění - nutné přesahy - mimostaveništní a vnitrostaveništní dopravu
|  | 2 |  | Základy |  |  |  | 0 |  | 0
|  | 3 |  | Svislé konstrukce
21 | 2017_OTSKP-SPK | 32522.a |  | ZDI PŘEHRADNÍ Z KAMENICKÝCH VÝROBKŮ KAMENY 1,50x0,60x0,30M | KS | 500 |  | 0 | 21 | 0
Opevnění dna - kameny do betonu: 500ks=500,000 [A]
Položka zahrnuje veškerý materiál, výrobky a polotovary, včetně mimostaveništní a vnitrostaveništní dopravy (rovněž přesuny), včetně naložení a složení, případně s uložením.
22 | 2017_OTSKP-SPK | 325325 |  | ZDI PŘEHRADNÍ ZE ŽELEZOBETONU DO C30/37 (B37) vč. pružného hydroizolačního dvousložkového nátěru (Nebudou použity nátěry obsahující ropné látky, tj. asfaltové apod.) | M3 | 588.3 |  | 0 | 21 | 0
beton zdi u vstupu RP: (18,00*11,00)+((5,50+3,90)*4,50)=240,300 [A] beton zdi u výstupu RP: 58*6,00m2=348,000 [B] Celkem: A+B=588,300 [C]
- dodání čerstvého betonu (betonové směsi) požadované kvality, jeho uložení do požadovaného tvaru při jakékoliv hustotě výztuže, konzistenci čerstvého betonu a způsobu hutnění, ošetření a ochranu betonu, - zhotovení nepropustného, mrazuvzdorného betonu a betonu požadované trvanlivosti a vlastností, - užití potřebných přísad a technologií výroby betonu, - zřízení pracovních a dilatačních spar, včetně potřebných úprav, výplně, vložek, opracování, očištění a ošetření, - bednění požadovaných konstr. (i ztracené) s úpravou dle požadované kvality povrchu betonu, včetně odbedňovacích a odskružovacích prostředků, - podpěrné konstr. (skruže) a lešení všech druhů pro bednění, uložení čerstvého betonu, výztuže a doplňkových konstr., vč. požadovaných otvorů, ochranných a bezpečnostních opatření a základů těchto konstrukcí a lešení, - vytvoření kotevních čel, kapes, nálitků, a sedel, - zřízení všech požadovaných otvorů, kapes, výklenků, prostupů, dutin, drážek a pod., vč. ztížení práce a úprav kolem nich, - úpravy pro osazení výztuže, doplňkových konstrukcí a vybavení, - úpravy povrchu pro položení požadované izolace, povlaků a nátěrů, případně vyspravení, - ztížení práce u kabelových a injektážních trubek a ostatních zařízení osazovaných do betonu, - konstrukce betonových kloubů, upevnění kotevních prvků a doplňkových konstrukcí, - nátěry zabraňující soudržnost betonu a bednění, - výplň, těsnění a tmelení spar a spojů, - opatření povrchů betonu izolací proti zemní vlhkosti v částech, kde přijdou do styku se zeminou nebo kamenivem, - případné zřízení spojovací vrstvy u základů, - úpravy pro osazení zařízení ochrany konstrukce proti vlivu bludných proudů.
23 | 2017_OTSKP-SPK | 325365 |  | VÝZTUŽ PŘEHRAD ZDÍ Z OCELI 10505, B500B | T | 43.236 |  | 0 | 21 | 0
Dle přílohy 6.8 a 6.10.8: (21721,07kg+21514,49kg)/1000=43,236 [A]
Položka zahrnuje veškerý materiál, výrobky a polotovary, včetně mimostaveništní a vnitrostaveništní dopravy (rovněž přesuny), včetně naložení a složení, případně s uložením - dodání betonářské výztuže v požadované kvalitě, stříhání, řezání, ohýbání a spojování do všech požadovaných tvarů (vč. armakošů) a uložení s požadovaným zajištěním polohy a krytí výztuže betonem, - veškeré svary nebo jiné spoje výztuže, - pomocné konstrukce a práce pro osazení a upevnění výztuže, - zednické výpomoci pro montáž betonářské výztuže, - úpravy výztuže pro osazení doplňkových konstrukcí, - ochranu výztuže do doby jejího zabetonování, - úpravy výztuže pro zřízení železobetonových kloubů, kotevních prvků, závěsných ok a doplňkových konstrukcí, - veškerá opatření pro zajištění soudržnosti výztuže a betonu, - vodivé propojení výztuže, které je součástí ochrany konstrukce proti vlivům bludných proudů, vyvedení do měřících skříní nebo míst pro měření bludných proudů (vlastní měřící skříně se uvádějí položkami SD 74), - povrchovou antikorozní úpravu výztuže, - separaci výztuže, - osazení měřících zařízení a úpravy pro ně, - osazení měřících skříní nebo míst pro měření bludných proudů.
24 | 2017_OTSKP-SPK | 3272A7 |  | ZDI OPĚR, ZÁRUB, NÁBŘEŽ Z GABIONŮ RUČNĚ ROVNANÝCH, DRÁT O4,0MM, POVRCHOVÁ ÚPRAVA Zn + Al | M3 | 298 |  | 0 | 21 | 0
gabionová zeď: (28,00+67,50+53,50)*2,00=298,000 [A]
- položka zahrnuje dodávku a osazení drátěných košů s výplní lomovým kamenem. - gabionové matrace se vykazují v pol.č.2722**.
|  | 3 |  | Svislé konstrukce |  |  |  | 0 |  | 0
|  | 4 |  | Vodorovné konstrukce
25 | 2017_OTSKP-SPK | 451311 |  | PODKL A VÝPLŇ VRSTVY Z PROST BET DO B12,5 C 8/10 | M3 | 129.66 |  | 0 | 21 | 0
Drenážní potrubí za betonovou zdí - podkladní beton: 0,80*2,70*13,50=29,160 [A] podkladní beton pod vstup a výstup z RP: 1,50m2*(57,00+8,00+2,00)=100,500 [B] Celkem: A+B=129,660 [C]
- dodání čerstvého betonu (betonové směsi) požadované kvality, jeho uložení do požadovaného tvaru při jakékoliv hustotě výztuže, konzistenci čerstvého betonu a způsobu hutnění, ošetření a ochranu betonu, - zhotovení nepropustného, mrazuvzdorného betonu a betonu požadované trvanlivosti a vlastností, - užití potřebných přísad a technologií výroby betonu, - zřízení pracovních a dilatačních spar, včetně potřebných úprav, výplně, vložek, opracování, očištění a ošetření, - bednění požadovaných konstr. (i ztracené) s úpravou dle požadované kvality povrchu betonu, včetně odbedňovacích a odskružovacích prostředků, - podpěrné konstr. (skruže) a lešení všech druhů pro bednění, uložení čerstvého betonu, výztuže a doplňkových konstr., vč. požadovaných otvorů, ochranných a bezpečnostních opatření a základů těchto konstrukcí a lešení, - vytvoření kotevních čel, kapes, nálitků, a sedel, - zřízení všech požadovaných otvorů, kapes, výklenků, prostupů, dutin, drážek a pod., vč. ztížení práce a úprav kolem nich, - úpravy pro osazení výztuže, doplňkových konstrukcí a vybavení, - úpravy povrchu pro položení požadované izolace, povlaků a nátěrů, případně vyspravení, - ztížení práce u kabelových a injektážních trubek a ostatních zařízení osazovaných do betonu, - konstrukce betonových kloubů, upevnění kotevních prvků a doplňkových konstrukcí, - nátěry zabraňující soudržnost betonu a bednění, - výplň, těsnění a tmelení spar a spojů, - opatření povrchů betonu izolací proti zemní vlhkosti v částech, kde přijdou do styku se zeminou nebo kamenivem, - případné zřízení spojovací vrstvy u základů, - úpravy pro osazení zařízení ochrany konstrukce proti vlivu bludných proudů
26 | 2017_OTSKP-SPK | 451314 |  | PODKLADNÍ A VÝPLŇOVÉ VRSTVY Z PROSTÉHO BETONU C25/30 | M3 | 8.95 |  | 0 | 21 | 0
pod dlažbu z lom kamene dle položky 465512 - vedle přehradních zdí: 16,00m2*0,10=1,600 [A] svahy RP: 35,00*2,10*0,10=7,350 [B] Celkem: A+B=8,950 [C]
- dodání čerstvého betonu (betonové směsi) požadované kvality, jeho uložení do požadovaného tvaru při jakékoliv hustotě výztuže, konzistenci čerstvého betonu a způsobu hutnění, ošetření a ochranu betonu, - zhotovení nepropustného, mrazuvzdorného betonu a betonu požadované trvanlivosti a vlastností, - užití potřebných přísad a technologií výroby betonu, - zřízení pracovních a dilatačních spar, včetně potřebných úprav, výplně, vložek, opracování, očištění a ošetření, - bednění požadovaných konstr. (i ztracené) s úpravou dle požadované kvality povrchu betonu, včetně odbedňovacích a odskružovacích prostředků, - podpěrné konstr. (skruže) a lešení všech druhů pro bednění, uložení čerstvého betonu, výztuže a doplňkových konstr., vč. požadovaných otvorů, ochranných a bezpečnostních opatření a základů těchto konstrukcí a lešení, - vytvoření kotevních čel, kapes, nálitků, a sedel, - zřízení všech požadovaných otvorů, kapes, výklenků, prostupů, dutin, drážek a pod., vč. ztížení práce a úprav kolem nich, - úpravy pro osazení výztuže, doplňkových konstrukcí a vybavení, - úpravy povrchu pro položení požadované izolace, povlaků a nátěrů, případně vyspravení, - ztížení práce u kabelových a injektážních trubek a ostatních zařízení osazovaných do betonu, - konstrukce betonových kloubů, upevnění kotevních prvků a doplňkových konstrukcí, - nátěry zabraňující soudržnost betonu a bednění, - výplň, těsnění a tmelení spar a spojů, - opatření povrchů betonu izolací proti zemní vlhkosti v částech, kde přijdou do styku se zeminou nebo kamenivem, - případné zřízení spojovací vrstvy u základů, - úpravy pro osazení zařízení ochrany konstrukce proti vlivu bludných proudů
27 | 2017_OTSKP-SPK | 45157 |  | PODKLADNÍ A VÝPLŇOVÉ VRSTVY Z KAMENIVA TĚŽENÉHO | M3 | 121.125 |  | 0 | 21 | 0
potrubí vábícího proudu: 41,00*1,00*0,10=4,100 [A] pod dlažbu z lom kamene dle položky 465512 - svahy RP: 35,00*2,10*0,15=11,025 [B] vedle přehradních zdí v km 0,007 880 - 0,020 000: 16,00m2*0,15=2,400 [C] mezi záhozy z kamene (ŘÍČNÍ ŠTĚRK FRAKCE 11/22): 0,50*70,00=35,000 [D] opevnění dna - mezi svislé kameny (ŠTĚRKOVÝ SUBSTRÁT FRAKCE 32/64): 0,60m2*56,00=33,600 [E] pod kamenný zához (ŘÍČNÍ ŠTĚRK FRAKCE 63/125): 0,50*70,00=35,000 [F] Celkem: A+B+C+D+E+F=121,125 [G]
položka zahrnuje dodávku předepsaného kameniva, mimostaveništní a vnitrostaveništní dopravu a jeho uložení není-li v zadávací dokumentaci uvedeno jinak, jedná se o nakupovaný materiál
28 | 2017_OTSKP-SPK | 46251 |  | ZÁHOZ Z LOMOVÉHO KAMENE NAD 50 KG | M3 | 96.8 |  | 0 | 21 | 0
Svahy RP: (68,00+53,00)*1,60*0,50=96,800 [A]
položka zahrnuje: - dodávku a zához lomového kamene předepsané frakce včetně mimostaveništní a vnitrostaveništní dopravy není-li v zadávací dokumentaci uvedeno jinak, jedná se o nakupovaný materiál
29 | 2017_OTSKP-SPK | 465512 |  | DLAŽBY Z LOMOVÉHO KAMENE NA MC | M3 | 25.25 |  | 0 | 21 | 0
svahy RP: 35,00*2,10*0,30=22,050 [A] vedle přehradních zdí v km 0,007 880 - 0,020 000: 16,00m2*0,20=3,200 [B] Celkem: A+B=25,250 [C]
položka zahrnuje: - nutné zemní práce (svahování, úpravu pláně a pod.) - zřízení spojovací vrstvy - zřízení lože dlažby z cementové malty předepsané kvality a předepsané tloušťky - dodávku a položení dlažby z lomového kamene do předepsaného tvaru - spárování, těsnění, tmelení a vyplnění spar MC případně s vyklínováním - úprava povrchu pro odvedení srážkové vody - nezahrnuje podklad pod dlažbu, vykazuje se samostatně položkami SD 45
30 | 2017_OTSKP-SPK | 467315 |  | STUPNĚ A PRAHY VODNÍCH KORYT Z PROSTÉHO BETONU C30/37 vč. pružného hydroizolačního dvousložkového nátěru (Nebudou použity nátěry obsahující ropné látky, tj. asfaltové apod.) | M3 | 111.62 |  | 0 | 21 | 0
betonový základ pod kameny rybího přechodu: 6,10m2*0,90*20ks=109,800 [A] betonový práh: 3,64m2*0,50=1,820 [B] Celkem: A+B=111,620 [C]
položka zahrnuje: - nutné zemní práce (hloubení rýh apod.) - dodání čerstvého betonu (betonové směsi) požadované kvality, jeho uložení do požadovaného tvaru při jakékoliv konzistenci čerstvého betonu a způsobu hutnění, ošetření a ochranu betonu, - zhotovení nepropustného, mrazuvzdorného betonu a betonu požadované trvanlivosti a vlastností, - užití potřebných přísad a technologií výroby betonu, - zřízení pracovních a dilatačních spar, včetně potřebných úprav, výplně, vložek, opracování, očištění a ošetření, - bednění požadovaných konstr. (i ztracené) s úpravou dle požadované kvality povrchu betonu, včetně odbedňovacích a odskružovacích prostředků, - podpěrné konstr. (skruže) a lešení všech druhů pro bednění, uložení čerstvého betonu, výztuže a doplňkových konstr., vč. požadovaných otvorů, ochranných a bezpečnostních opatření a základů těchto konstrukcí a lešení, - vytvoření kotevních čel, kapes, nálitků, a sedel, - zřízení všech požadovaných otvorů, kapes, výklenků, prostupů, dutin, drážek a pod., vč. ztížení práce a úprav kolem nich, - úpravy pro osazení doplňkových konstrukcí a vybavení, - úpravy povrchu pro položení požadované izolace, povlaků a nátěrů, případně vyspravení, - konstrukce betonových kloubů, upevnění kotevních prvků a doplňkových konstrukcí, - nátěry zabraňující soudržnost betonu a bednění, - výplň, těsnění a tmelení spar a spojů, - opatření povrchů betonu izolací proti zemní vlhkosti v částech, kde přijdou do styku se zeminou nebo kamenivem, - případné zřízení spojovací vrstvy u základů
|  | 4 |  | Vodorovné konstrukce |  |  |  | 0 |  | 0
|  | 5 |  | Komunikace
31 | 2017_OTSKP-SPK | 56330 |  | VOZOVKOVÉ VRSTVY ZE ŠTĚRKODRTI | M3 | 110.272 |  | 0 | 21 | 0
cesty zpevněné ŠD: (105,30m2+50,56m2+384,00m2)*0,20=107,972 [A] cesty zpevněné ŠD: (18,50m2+4,50m2)*0,10=2,300 [B] Celkem: A+B=110,272 [C]
- dodání kameniva předepsané kvality a zrnitosti - rozprostření a zhutnění vrstvy v předepsané tloušťce - zřízení vrstvy bez rozlišení šířky, pokládání vrstvy po etapách - nezahrnuje postřiky, nátěry
|  | 5 |  | Komunikace |  |  |  | 0 |  | 0
|  | 7 |  | Přidružená stavební výroba
32 | 2017_OTSKP-SPK | 7115068.a |  | OCHRANA IZOLACE NA POVRCHU Z BENTONITOVÉ ROHOŽE TL. 6MM VČETNĚ UKOTVENÍ | M2 | 1194 |  | 0 | 21 | 0
pod betonové prahy se zapuštěnými kameny: 12,00*92,00=1 104,000 [A] pod ohumusováním: 3,00*30,00=90,000 [B] Celkem: A+B=1 194,000 [C]
položka zahrnuje: - dodání předepsaného ochranného materiálu - zřízení ochrany izolace
33 | 2017_OTSKP-SPK | 711509.a |  | OCHRANA IZOLACE NA POVRCHU TEXTILIÍ GEOTEXTÍLIE TKANÁ | M2 | 224 |  | 0 | 21 | 0
Geotextílie na gabionech plocha zdi: (27,50+67,50+55,50)=150,500 [A] vodorovné díly (pohled 1): 0,25*(2,00*4+1,00*5)=3,250 [B] vodorovné díly (pohled 2): 0,25*(14,00*2+2,00*3+3,00*1+1,00*1)=9,500 [C] vodorovné díly (pohled 3): 0,25*(23,00*1)=5,750 [D] vodorovné díly (horní plocha): 1,00*(8,00+22,00+25,00)=55,000 [E] Celkem: A+B+C+D+E=224,000 [F]
položka zahrnuje: - dodání předepsaného ochranného materiálu - zřízení ochrany izolace
34 | 2017_OTSKP-SPK | 711509.b |  | OCHRANA IZOLACE NA POVRCHU TEXTILIÍ PP 300G/M2 | M2 | 1286 |  | 0 | 21 | 0
ochrana bentonitové rohože: 13,00*92,00=1 196,000 [A] pod ohumusováním: 3,00*30,00=90,000 [B] Celkem: A+B=1 286,000 [C]
položka zahrnuje: - dodání předepsaného ochranného materiálu - zřízení ochrany izolace
35 | 2017_OTSKP-SPK | 76796 |  | VRATA A VRÁTKA UZAMYKATELNÁ BRANKA S VYSACÍM ZÁMKEM VČ DODATEČNÉHO KOTVENÍ | M2 | 5.61 |  | 0 | 21 | 0
dle výkresu D.6.11 - na lankovém zábradlí: 6ks*(0,85*1,10)=5,610 [A]
- položka zahrnuje vedle vlastních vrat a vrátek i rámy, rošty, lišty, kování, podpěrné, závěsné, upevňovací prvky, spojovací a těsnící materiál, pomocný materiál, kompletní povrchovou úpravu, jsou zahrnuty i sloupky včetně kotvení, základové patky a nutných zemních prací. - je zahrnuto drobné zasklení nebo jiná předepsaná výplň. - součástí položky je případně i ostnatý drát, uvažovaná plocha se pak vypočítává po horní hranu drátu.
|  | 7 |  | Přidružená stavební výroba |  |  |  | 0 |  | 0
|  | 8 |  | Potrubí
36 | 2017_OTSKP-SPK | 87434 |  | POTRUBÍ Z TRUB PLASTOVÝCH ODPADNÍCH DN DO 200MM | M | 41 |  | 0 | 21 | 0
potrubí vábícího proudu: 41,00m=41,000 [A]
položky pro zhotovení potrubí platí bez ohledu na sklon zahrnuje: - výrobní dokumentaci (včetně technologického předpisu) - dodání veškerého trubního a pomocného materiálu (trouby, trubky, tvarovky, spojovací a těsnící materiál a pod.), podpěrných, závěsných a upevňovacích prvků, včetně potřebných úprav - úprava a příprava podkladu a podpěr, očištění a ošetření podkladu a podpěr - zřízení plně funkčního potrubí, kompletní soustavy, podle příslušného technologického předpisu - zřízení potrubí i jednotlivých částí po etapách, včetně pracovních spar a spojů, pracovního zaslepení konců a pod. - úprava prostupů, průchodů šachtami a komorami, okolí podpěr a vyústění, zaústění, napojení, vyvedení a upevnění odpad. výustí - ochrana potrubí nátěrem (vč. úpravy povrchu), případně izolací, nejsou-li tyto práce předmětem jiné položky - úprava, očištění a ošetření prostoru kolem potrubí - položky platí pro práce prováděné v prostoru zapaženém i nezapaženém a i v kolektorech, chráničkách - položky zahrnují i práce spojené s nutnými obtoky, převáděním a čerpáním vody nezahrnuje zkoušky vodotěsnosti a televizní prohlídku
37 | 2017_OTSKP-SPK | 87644 |  | CHRÁNIČKY Z TRUB PLASTOVÝCH DN DO 250MM | M | 1.4 |  | 0 | 21 | 0
1,40m=1,400 [A]
položky pro zhotovení potrubí platí bez ohledu na sklon zahrnuje: - výrobní dokumentaci (včetně technologického předpisu) - dodání veškerého trubního a pomocného materiálu (trouby, trubky, tvarovky, spojovací a těsnící materiál a pod.), podpěrných, závěsných a upevňovacích prvků, včetně potřebných úprav - úprava a příprava podkladu a podpěr, očištění a ošetření podkladu a podpěr - zřízení plně funkčního potrubí, kompletní soustavy, podle příslušného technologického předpisu - zřízení potrubí i jednotlivých částí po etapách, včetně pracovních spar a spojů, pracovního zaslepení konců a pod. - úprava prostupů, průchodů šachtami a komorami, okolí podpěr a vyústění, zaústění, napojení, vyvedení a upevnění odpad. výustí - ochrana potrubí nátěrem (vč. úpravy povrchu), případně izolací, nejsou-li tyto práce předmětem jiné položky - úprava, očištění a ošetření prostoru kolem potrubí včetně případně předepsaného utěsnění konců chrániček - položky platí pro práce prováděné v prostoru zapaženém i nezapaženém a i v kolektorech, chráničkách
38 | 2017_OTSKP-SPK | 87834 |  | NASUNUTÍ PLAST TRUB DN DO 200MM DO CHRÁNIČKY | M | 1.4 |  | 0 | 21 | 0
dle položky 87644: 1,40m=1,400 [A]
položka zahrnuje: pojízdná sedla (objímky) případně předepsané utěsnění konců chráničky nezahrnuje dodávku potrubí
39 | 2017_OTSKP-SPK | 891134 |  | ŠOUPÁTKA DN DO 200MM | KUS | 2 |  | 0 | 21 | 0
Na vstupu vábícího proudu: 2ks=2,000 [A]
- Položka zahrnuje kompletní montáž dle technologického předpisu, dodávku armatury, veškerou mimostaveništní a vnitrostaveništní dopravu.
40 | 2017_OTSKP-SPK | 894145.a |  | ŠACHTY KANALIZAČNÍ Z BETON DÍLCŮ NA POTRUBÍ S MONOLITICKÝM DNEM | KUS | 1 |  | 0 | 21 | 0
kontrolní šachta Š1 dle přílohy 6.14.3: 1ks=1,000 [A]
položka zahrnuje: - poklopy s rámem, mříže s rámem, stupadla, žebříky, stropy z bet. dílců a pod. - předepsané betonové skruže, prefabrikované nebo monolitické betonové dno a není-li uvedeno jinak i podkladní vrstvu (z kameniva nebo betonu). - dodání dílce požadovaného tvaru a vlastností, jeho skladování, doprava a osazení do definitivní polohy, včetně komplexní technologie výroby a montáže dílců, ošetření a ochrana dílců, - u dílců železobetonových a předpjatých veškerá výztuž, případně i tuhé kovové prvky a závěsná oka, - úpravy a zařízení pro uložení a transport dílce, - veškeré požadované úpravy dílců, včetně doplňkových konstrukcí a vybavení, - sestavení dílce na stavbě včetně montážních zařízení, plošin a prahů a pod., - výplň, těsnění a tmelení spár a spojů, - očištění a ošetření úložných ploch, - zednické výpomoce pro montáž dílců, - označení dílce výrobním štítkem nebo jiným způsobem, - úpravy dílce pro dodržení požadované přesnosti jeho osazení, včetně případných měření, - veškerá zařízení pro zajištění stability v každém okamžiku - předepsané podkladní konstrukce
41 | 2017_OTSKP-SPK | 894145.b |  | ŠACHTY KANALIZAČNÍ Z BETON DÍLCŮ NA POTRUBÍ S MONOLITICKÝM DNEM | KUS | 1 |  | 0 | 21 | 0
kontrolní šachta Š2 dle přílohy 6.14.3: 1ks=1,000 [A]
položka zahrnuje: - poklopy s rámem, mříže s rámem, stupadla, žebříky, stropy z bet. dílců a pod. - předepsané betonové skruže, prefabrikované nebo monolitické betonové dno a není-li uvedeno jinak i podkladní vrstvu (z kameniva nebo betonu). - dodání dílce požadovaného tvaru a vlastností, jeho skladování, doprava a osazení do definitivní polohy, včetně komplexní technologie výroby a montáže dílců, ošetření a ochrana dílců, - u dílců železobetonových a předpjatých veškerá výztuž, případně i tuhé kovové prvky a závěsná oka, - úpravy a zařízení pro uložení a transport dílce, - veškeré požadované úpravy dílců, včetně doplňkových konstrukcí a vybavení, - sestavení dílce na stavbě včetně montážních zařízení, plošin a prahů a pod., - výplň, těsnění a tmelení spár a spojů, - očištění a ošetření úložných ploch, - zednické výpomoce pro montáž dílců, - označení dílce výrobním štítkem nebo jiným způsobem, - úpravy dílce pro dodržení požadované přesnosti jeho osazení, včetně případných měření, - veškerá zařízení pro zajištění stability v každém okamžiku - předepsané podkladní konstrukce
42 | 2017_OTSKP-SPK | 899123.a |  | MŘÍŽE Z KOMPOZITU SAMOSTATNÉ HRUBÉ ČESLE VČ RÁMU O ROZMĚRECH 3000 x 1650 MM | KUS | 1 |  | 0 | 21 | 0
1ks=1,000 [A]
Položka zahrnuje dodávku a osazení předepsané mříže včetně rámu
43 | 2017_OTSKP-SPK | 899123.b |  | MŘÍŽE Z KOMPOZITU SAMOSTATNÉ JEMNÉ ČESLE VČ RÁMU NA POTRUBÍ DN200 | KUS | 2 |  | 0 | 21 | 0
Na vstupu vábícího proudu: 2ks=2,000 [A]
Položka zahrnuje dodávku a osazení předepsané mříže včetně rámu
44 | 2017_OTSKP-SPK | 899642 |  | ZKOUŠKA VODOTĚSNOSTI POTRUBÍ DN DO 200MM | M | 41 |  | 0 | 21 | 0
Dle položky 87434: 41,00m=41,000 [A]
- přísun, montáž, demontáž, odsun zkoušecího čerpadla, napuštění tlakovou vodou, dodání vody pro tlakovou zkoušku, montáž a demontáž dílců pro zabezpečení konce zkoušeného úseku potrubí, montáž a demontáž koncových tvarovek, montáž zaslepovací příruby, zaslepení odboček pro armatury a pro odbočující řady.
45 | 2017_OTSKP-SPK | 89980 |  | TELEVIZNÍ PROHLÍDKA POTRUBÍ | M | 41 |  | 0 | 21 | 0
Dle položky 87434: 41,00m=41,000 [A]
položka zahrnuje prohlídku potrubí televizní kamerou, záznam prohlídky na nosičích DVD a vyhotovení závěrečného písemného protokolu
|  | 8 |  | Potrubí |  |  |  | 0 |  | 0
|  | 9 |  | Ostatní konstrukce a práce
46 | 2017_OTSKP-SPK | 9111C1.a |  | ZÁBRADLÍ SILNIČNÍ LANKOVÉ - DODÁVKA A MONTÁŽ | M | 53.2 |  | 0 | 21 | 0
v terénu: 25,00m=25,000 [A] na gabionech: 21,00m+7,20m=28,200 [B] Celkem: A+B=53,200 [C]
položka zahrnuje: - dodání zábradlí bez ohledu na materiál sloupků (ocel, kompozit) včetně předepsané povrchové úpravy - osazení sloupků zaberaněním nebo osazením do betonových bloků bez ohledu na jejich materiál (včetně betonových bloků a nutných zemních prací) - případné bednění ( trubku) betonové patky v gabionové zdi
47 | 2017_OTSKP-SPK | 9111C1.b |  | ZÁBRADLÍ SILNIČNÍ LANKOVÉ - DODÁVKA A MONTÁŽ VČ DODATEČNÉHO KOTVENÍ | M | 115.8 |  | 0 | 21 | 0
na kci RP: 53,80m+16,30m+29,20m+16,50m=115,800 [A]
položka zahrnuje: - dodání zábradlí bez ohledu na materiál sloupků (ocel, kompozit) včetně předepsané povrchové úpravy - osazení sloupků zaberaněním nebo osazením do betonových bloků bez ohledu na jejich materiál (včetně betonových bloků a nutných zemních prací) - případné bednění ( trubku) betonové patky v gabionové zdi
48 | 2017_OTSKP-SPK | 93425.a |  | HRADÍTKA A STAV TABULE RYBNÍKŮ A NÁDRŽÍ KOVOVÉ STAVIDLA - VŘETENOVÉ ŠOUPĚ S PADACÍ DESKOU DLE PŘÍLOHY 6.16 - KOMPLETNÍ PROVEDENÍ | KPL | 1 |  | 0 | 21 | 0
Podjezí: 1kpl=1,000 [A]
položka zahrnuje: - dílenská dokumentace, včetně technologického předpisu spojování, - dodání materiálu v požadované kvalitě a výroba konstrukce i dílenská (včetně pomůcek, přípravků a prostředků pro výrobu) bez ohledu na náročnost a její hmotnost, dílenská montáž, - dodání spojovacího materiálu, - zřízení montážních a dilatačních spojů, spar, včetně potřebných úprav, vložek, opracování, očištění a ošetření, položka zahrnuje: - podpěr. konstr. a lešení všech druhů pro montáž konstrukcí i doplňkových, včetně požadovaných otvorů, ochranných a bezpečnostních opatření a základů pro tyto konstrukce a lešení, - jakákoliv doprava a manipulace dílců a montážních sestav, včetně dopravy konstrukce z výrobny na stavbu, - montáž konstrukce na staveništi, včetně montážních prostředků a pomůcek a zednických výpomocí, - montážní dokumentace včetně technologického předpisu montáže, - výplň, těsnění a tmelení spar a spojů, - čištění konstrukce a odstranění všech vrubů (vrypy, otlačeniny a pod.), - veškeré druhy opracování povrchů, včetně úprav pod nátěry a pod izolaci, - veškeré druhy dílenských základů a základních nátěrů a povlaků, - všechny druhy ocelového kotvení, - dílenskou přejímku a montážní prohlídku, včetně požadovaných dokladů, - zřízení kotevních otvorů nebo jam, nejsou-li částí jiné konstrukce, jejich úpravy, očištění a ošetření, - osazení kotvení nebo přímo částí konstrukce do podpůrné konstrukce nebo do zeminy, - výplň kotevních otvorů (příp. podlití patních desek) maltou, betonem nebo jinou speciální hmotou, vyplnění jam zeminou, - ošetření kotevní oblasti proti vzniku trhlin, vlivu povětrnosti a pod., - veškeré druhy protikorozní ochrany a nátěry konstrukcí
49 | 2017_OTSKP-SPK | 93425.b |  | HRADÍTKA A STAV TABULE RYBNÍKŮ A NÁDRŽÍ KOVOVÉ STAVIDLA - VŘETENOVÉ ŠOUPĚ S PADACÍ DESKOU DLE PŘÍLOHY 6.16 - KOMPLETNÍ PROVEDENÍ | KPL | 1 |  | 0 | 21 | 0
Nadjezí: 1kpl=1,000 [A]
položka zahrnuje: - dílenská dokumentace, včetně technologického předpisu spojování, - dodání materiálu v požadované kvalitě a výroba konstrukce i dílenská (včetně pomůcek, přípravků a prostředků pro výrobu) bez ohledu na náročnost a její hmotnost, dílenská montáž, - dodání spojovacího materiálu, - zřízení montážních a dilatačních spojů, spar, včetně potřebných úprav, vložek, opracování, očištění a ošetření, položka zahrnuje: - podpěr. konstr. a lešení všech druhů pro montáž konstrukcí i doplňkových, včetně požadovaných otvorů, ochranných a bezpečnostních opatření a základů pro tyto konstrukce a lešení, - jakákoliv doprava a manipulace dílců a montážních sestav, včetně dopravy konstrukce z výrobny na stavbu, - montáž konstrukce na staveništi, včetně montážních prostředků a pomůcek a zednických výpomocí, - montážní dokumentace včetně technologického předpisu montáže, - výplň, těsnění a tmelení spar a spojů, - čištění konstrukce a odstranění všech vrubů (vrypy, otlačeniny a pod.), - veškeré druhy opracování povrchů, včetně úprav pod nátěry a pod izolaci, - veškeré druhy dílenských základů a základních nátěrů a povlaků, - všechny druhy ocelového kotvení, - dílenskou přejímku a montážní prohlídku, včetně požadovaných dokladů, - zřízení kotevních otvorů nebo jam, nejsou-li částí jiné konstrukce, jejich úpravy, očištění a ošetření, - osazení kotvení nebo přímo částí konstrukce do podpůrné konstrukce nebo do zeminy, - výplň kotevních otvorů (příp. podlití patních desek) maltou, betonem nebo jinou speciální hmotou, vyplnění jam zeminou, - ošetření kotevní oblasti proti vzniku trhlin, vlivu povětrnosti a pod., - veškeré druhy protikorozní ochrany a nátěry konstrukcí
50 | 2017_OTSKP-SPK | 93425.c |  | HRADÍTKA A STAV TABULE RYBNÍKŮ A NÁDRŽÍ KOVOVÉ PROVIZORNÍ HRAZENÍ - HRADÍCÍ DESKY DLE PŘÍLOHY 6.16 - KOMPLETNÍ PROVEDENÍ | KPL | 1 |  | 0 | 21 | 0
Podjezí: 1kpl=1,000 [A]
položka zahrnuje: - dílenská dokumentace, včetně technologického předpisu spojování, - dodání materiálu v požadované kvalitě a výroba konstrukce i dílenská (včetně pomůcek, přípravků a prostředků pro výrobu) bez ohledu na náročnost a její hmotnost, dílenská montáž, - dodání spojovacího materiálu, - zřízení montážních a dilatačních spojů, spar, včetně potřebných úprav, vložek, opracování, očištění a ošetření, položka zahrnuje: - podpěr. konstr. a lešení všech druhů pro montáž konstrukcí i doplňkových, včetně požadovaných otvorů, ochranných a bezpečnostních opatření a základů pro tyto konstrukce a lešení, - jakákoliv doprava a manipulace dílců a montážních sestav, včetně dopravy konstrukce z výrobny na stavbu, - montáž konstrukce na staveništi, včetně montážních prostředků a pomůcek a zednických výpomocí, - montážní dokumentace včetně technologického předpisu montáže, - výplň, těsnění a tmelení spar a spojů, - čištění konstrukce a odstranění všech vrubů (vrypy, otlačeniny a pod.), - veškeré druhy opracování povrchů, včetně úprav pod nátěry a pod izolaci, - veškeré druhy dílenských základů a základních nátěrů a povlaků, - všechny druhy ocelového kotvení, - dílenskou přejímku a montážní prohlídku, včetně požadovaných dokladů, - zřízení kotevních otvorů nebo jam, nejsou-li částí jiné konstrukce, jejich úpravy, očištění a ošetření, - osazení kotvení nebo přímo částí konstrukce do podpůrné konstrukce nebo do zeminy, - výplň kotevních otvorů (příp. podlití patních desek) maltou, betonem nebo jinou speciální hmotou, vyplnění jam zeminou, - ošetření kotevní oblasti proti vzniku trhlin, vlivu povětrnosti a pod., - veškeré druhy protikorozní ochrany a nátěry konstrukcí
51 | 2017_OTSKP-SPK | 93425.d |  | HRADÍTKA A STAV TABULE RYBNÍKŮ A NÁDRŽÍ KOVOVÉ PROVIZORNÍ HRAZENÍ - HRADÍCÍ DESKY DLE PŘÍLOHY 6.16 - KOMPLETNÍ PROVEDENÍ | KPL | 1 |  | 0 | 21 | 0
Nadjezí: 1kpl=1,000 [A]
položka zahrnuje: - dílenská dokumentace, včetně technologického předpisu spojování, - dodání materiálu v požadované kvalitě a výroba konstrukce i dílenská (včetně pomůcek, přípravků a prostředků pro výrobu) bez ohledu na náročnost a její hmotnost, dílenská montáž, - dodání spojovacího materiálu, - zřízení montážních a dilatačních spojů, spar, včetně potřebných úprav, vložek, opracování, očištění a ošetření, položka zahrnuje: - podpěr. konstr. a lešení všech druhů pro montáž konstrukcí i doplňkových, včetně požadovaných otvorů, ochranných a bezpečnostních opatření a základů pro tyto konstrukce a lešení, - jakákoliv doprava a manipulace dílců a montážních sestav, včetně dopravy konstrukce z výrobny na stavbu, - montáž konstrukce na staveništi, včetně montážních prostředků a pomůcek a zednických výpomocí, - montážní dokumentace včetně technologického předpisu montáže, - výplň, těsnění a tmelení spar a spojů, - čištění konstrukce a odstranění všech vrubů (vrypy, otlačeniny a pod.), - veškeré druhy opracování povrchů, včetně úprav pod nátěry a pod izolaci, - veškeré druhy dílenských základů a základních nátěrů a povlaků, - všechny druhy ocelového kotvení, - dílenskou přejímku a montážní prohlídku, včetně požadovaných dokladů, - zřízení kotevních otvorů nebo jam, nejsou-li částí jiné konstrukce, jejich úpravy, očištění a ošetření, - osazení kotvení nebo přímo částí konstrukce do podpůrné konstrukce nebo do zeminy, - výplň kotevních otvorů (příp. podlití patních desek) maltou, betonem nebo jinou speciální hmotou, vyplnění jam zeminou, - ošetření kotevní oblasti proti vzniku trhlin, vlivu povětrnosti a pod., - veškeré druhy protikorozní ochrany a nátěry konstrukcí
52 | 2017_OTSKP-SPK | 936501.a |  | DROBNÉ DOPLŇK KONSTR KOVOVÉ NEREZ -zachycovací systém s pevným kolejnicovým vedením (nerez) a odnímatelným jezdcem -celkem 2 kusy délky 9 m | KPL | 1 |  | 0 | 21 | 0
1kpl=1,000 [A]
položka zahrnuje: - dílenská dokumentace, včetně technologického předpisu spojování - dodání materiálu v požadované kvalitě a výroba konstrukce i dílenská (včetně pomůcek, přípravků a prostředků pro výrobu) bez ohledu na náročnost a její hmotnost, dílenská montáž - dodání spojovacího materiálu - zřízení montážních a dilatačních spojů, spar, včetně potřebných úprav, vložek, opracování, očištění a ošetření - podpěr. konstr. a lešení všech druhů pro montáž konstrukcí i doplňkových, včetně požadovaných otvorů, ochranných a bezpečnostních opatření a základů pro tyto konstrukce a lešení - jakákoliv doprava a manipulace dílců a montážních sestav, včetně dopravy konstrukce z výrobny na stavbu - montáž konstrukce na staveništi, včetně montážních prostředků a pomůcek a zednických výpomocí - výplň, těsnění a tmelení spar a spojů - čištění konstrukce a odstranění všech vrubů (vrypy, otlačeniny a pod.) - všechny druhy ocelového kotvení - dílenskou přejímku a montážní prohlídku, včetně požadovaných dokladů - zřízení kotevních otvorů nebo jam, nejsou-li částí jiné konstrukce, jejich úpravy, očištění a ošetření - osazení kotvení nebo přímo částí konstrukce do podpůrné konstrukce nebo do zeminy - výplň kotevních otvorů (příp. podlití patních desek) maltou, betonem nebo jinou speciální hmotou, vyplnění jam zeminou - předepsanou protikorozní ochranu a nátěry konstrukcí - osazení měřících zařízení a úpravy pro ně - ochranná opatření před účinky bludných proudů
53 | 2017_OTSKP-SPK | 936502 |  | DROBNÉ DOPLŇK KONSTR KOVOVÉ POZINK ŽEBŘÍKY VČ. KOTVENÍ | KG | 1760.29 |  | 0 | 21 | 0
dle přílohy D 6.17.1 + D 6.17.2: 611,49kg +417,41kg +431,39kg=1 460,290 [A] ochranné koše: 2ks*150,00kg/ks=300,000 [B] Celkem: A+B=1 760,290 [C]
položka zahrnuje: - dílenská dokumentace, včetně technologického předpisu spojování - dodání materiálu v požadované kvalitě a výroba konstrukce i dílenská (včetně pomůcek, přípravků a prostředků pro výrobu) bez ohledu na náročnost a její hmotnost, dílenská montáž - dodání spojovacího materiálu - zřízení montážních a dilatačních spojů, spar, včetně potřebných úprav, vložek, opracování, očištění a ošetření - podpěr. konstr. a lešení všech druhů pro montáž konstrukcí i doplňkových, včetně požadovaných otvorů, ochranných a bezpečnostních opatření a základů pro tyto konstrukce a lešení - jakákoliv doprava a manipulace dílců a montážních sestav, včetně dopravy konstrukce z výrobny na stavbu - montáž konstrukce na staveništi, včetně montážních prostředků a pomůcek a zednických výpomocí - výplň, těsnění a tmelení spar a spojů - čištění konstrukce a odstranění všech vrubů (vrypy, otlačeniny a pod.) - všechny druhy ocelového kotvení - dílenskou přejímku a montážní prohlídku, včetně požadovaných dokladů - zřízení kotevních otvorů nebo jam, nejsou-li částí jiné konstrukce, jejich úpravy, očištění a ošetření - osazení kotvení nebo přímo částí konstrukce do podpůrné konstrukce nebo do zeminy - výplň kotevních otvorů (příp. podlití patních desek) maltou, betonem nebo jinou speciální hmotou, vyplnění jam zeminou - předepsanou protikorozní ochranu a nátěry konstrukcí - osazení měřících zařízení a úpravy pro ně - ochranná opatření před účinky bludných proudů
54 | 2017_OTSKP-SPK | 93661 |  | LIMNIGRAFICKÁ LAŤ PLASTOVÁ | KUS | 1 |  | 0 | 21 | 0
1ks=1,000 [A]
Položka zahrnuje veškerý materiál, výrobky a polotovary, včetně mimostaveništní a vnitrostaveništní dopravy (rovněž přesuny), včetně naložení a složení,případně s uložením.
|  | 9 |  | Ostatní konstrukce a práce |  |  |  | 0 |  | 0
|  |  |  | C e l k e m |  |  |  | 0 |  | 0