## Uchazeč
Vyplňte následující údaje o Vaší společnosti
Obchodní název
Ulice a č.p.
Místo
PSČ
IČO
DIČ
Kontaktní osoba
telefon, fax
e-mail
Poznámka :
Ve všech listech tohoto souboru můžete měnit pouze buňky s modrým pozadím. Jedná se o tyto údaje : - údaje o firmě - jednotkové ceny položek zadané na maximálně dvě desetinná místa

## Stavba
-1
Soupis stavebních prací, dodávek a služeb
| Stavba : |  | 18089
Provozní budova zkušební stanice ÚKZÚZ Oblekovice, p.č.477/5
| Zadavatel : |  |  |  |  | IČO :
DIČ :
| Projektant : |  |  |  |  | IČO :
DIČ :
Rekapitulace stavebních objektů a provozních souborů
| Číslo a název objektu / provozního souboru |  |  |  |  | JKSO | Počet | Cena
| Stavební objekt | [5 empty] | 1
| 01 | Stavební úprava - zateplení obvodového pláště |  |  |  |  | 1 | 0 | 0 | 0
| Celkem za stavbu | [6 empty] | 0
| Rekapitulace DPH | [6 empty] | Cena
| Základ pro DPH |  |  | 15 | % |  |  | 0
| DPH |  |  | 15 | % |  |  | 0
| Základ pro DPH |  |  | 21 | % |  |  | 0
| DPH |  |  | 21 | % |  |  | 0
| Celkem za stavbu s DPH | [6 empty] | 0
Rekapitulace dílů
| Číslo | Název | [5 empty] | Celkem
| 61 | Úpravy povrchů vnitřní | [5 empty] | 0
| 62 | Úpravy povrchů vnější | [5 empty] | 0
| 63 | Podlahy a podlahové konstrukce | [5 empty] | 0
| 94 | Lešení a stavební výtahy | [5 empty] | 0
| 95 | Dokončovací konstrukce na pozemních stavbách | [5 empty] | 0
| 99 | Staveništní přesun hmot | [5 empty] | 0
| 712 | Povlakové krytiny | [5 empty] | 0
| 713 | Izolace tepelné | [5 empty] | 0
| 721 | Vnitřní kanalizace | [5 empty] | 0
| 762 | Konstrukce tesařské | [5 empty] | 0
| 763 | Dřevostavby | [5 empty] | 0
| 764 | Konstrukce klempířské | [5 empty] | 0
| 784 | Malby | [5 empty] | 0
| 787 | Zasklívání | [5 empty] | 0
| M21 | Elektromontáže | [5 empty] | 0
| VN | Vedlejší náklady | [5 empty] | 0
| Cena celkem | [6 empty] | 0

## VzorObjekt (hidden)
Stavba : | 18089 | Provozní budova zkušební stanice ÚKZÚZ Oblekovice, p.č.477/5
Objekt : |  |  | JKSO : | 800.122
Rekapitulace stavebního objektu
Zákl. údaje | 0
0
Třídník stavebních objektů:

## VzorPolozky (hidden)
Položkový rozpočet
S:
O:
R:
P.č. | Číslo položky | Název položky | MJ | množství | cena / MJ | celkem

## Rekapitulace Objekt 01
Stavba : | 18089 | Provozní budova zkušební stanice ÚKZÚZ Oblekovice, p.č.477/5
Objekt : | 01 | Stavební úprava - zateplení obvodového pláště |  |  | JKSO : | 800.122 | STA
Rekapitulace stavebního objektu
Zákl. údaje | 01
Stavební úprava - zateplení obvodového pláště
Třídník stavebních objektů:
Rozsah:
Rekapitulace soupisů náležejících k objektu
Soupis | [5 empty] | Cena (Kč)
02 | Stavební úprava - zateplení obvodového pláště |  |  |  |  | 0 | 0 | 0
| Celkem objekt |  | 01 |  |  | 0
[6 empty] | Rekapitulace DPH | 0 | 0
Základ pro DPH |  |  | 15 | % |  | 0
DPH |  |  | 15 | % |  | 0
Základ pro DPH |  |  | 21 | % |  | 0
DPH |  |  | 21 | % |  | 0
Celkem za objekt s DPH | [5 empty] | 0
Rekapitulace soupisu |  |  | 02 | Stavební úprava - zateplení obvodového pláště |  |  |  |  | Stavební úprava - zateplení obvodového pláště
Stavební díl | [5 empty] | Cena (Kč)
61 | Úpravy povrchů vnitřní |  |  |  |  | 0
62 | Úpravy povrchů vnější |  |  |  |  | 0
63 | Podlahy a podlahové konstrukce |  |  |  |  | 0
94 | Lešení a stavební výtahy |  |  |  |  | 0
95 | Dokončovací konstrukce na pozemních stavbách |  |  |  |  | 0
99 | Staveništní přesun hmot |  |  |  |  | 0
712 | Povlakové krytiny |  |  |  |  | 0
713 | Izolace tepelné |  |  |  |  | 0
721 | Vnitřní kanalizace |  |  |  |  | 0
762 | Konstrukce tesařské |  |  |  |  | 0
763 | Dřevostavby |  |  |  |  | 0
764 | Konstrukce klempířské |  |  |  |  | 0
784 | Malby |  |  |  |  | 0
787 | Zasklívání |  |  |  |  | 0
M21 | Elektromontáže |  |  |  |  | 0
VN | Vedlejší náklady |  |  |  |  | 0
| Celkem soupis |  | 02 |  |  | 0

## 01 02 Pol
Položkový soupis prací a dodávek | [12 empty] | #LevelZatrideniCeniku#
S: | 18089 | Provozní budova zkušební stanice ÚKZÚZ Oblekovice, p.č.477/5
O: | 01 | Stavební úprava - zateplení obvodového pláště | [10 empty] | STA
R: | 02 | Stavební úprava - zateplení obvodového pláště
P.č. | Číslo položky | Název položky | MJ | množství | cena / MJ | celkem | hmotnost / MJ | hmotnost celk.(t) | dem. hmotnost / MJ | dem. hmotnost celk.(t) | Ceník | Cen. soustava
| Ceník, kapitola | Poznámka uchazeče
Díl: | 61 | Úpravy povrchů vnitřní |  |  | 0 |  |  | 4.85 |  | 0 |  |  |  | DIL
| 601 01 Omítky stropů a podhledů z hotových směsí | [11 empty] | 0
| po jednotlivých vrstvách | [12 empty] | SPX
1 | 601011141RT3 | ...vrstva štuková, vápenná, , tloušťka vrstvy 4 mm, | m2 | 152.21 |  | 0 | 0.00559 | 0.85 | 0 | 0 | 801-1 | RTS |  | POL | 21
|  | Včetně pomocného lešení. | [16 empty] | Včetně pomocného lešení.
1.pp :
|  | 02 : 73,5 |  | 73.5
|  | 03 : 78,71 |  | 78.71
| 622 31-3 Zateplení fasády | [11 empty] | 0
| nanesení lepicího tmelu na izolační desky, nalepení desek, zajištění talířovými hmoždinkami (6 ks/m2), přebroušení desek EPS, kašírování u minerálních desek, natažení stěrky, vtlačení výztužné tkaniny, přehlazení stěrky. Další vrstvy podle popisu položky. | [16 empty] | nanesení lepicího tmelu na izolační desky, nalepení desek, zajištění talířovými hmoždinkami (6 ks/m2), přebroušení desek EPS, kašírování u minerálních desek, natažení stěrky, vtlačení výztužné tkaniny, přehlazení stěrky. Další vrstvy podle popisu položky.
| Včetně rohových lišt na hranách budov. | [12 empty] | SPX
2 | 622311831RV1 | ... , minerálními deskami s podélným vláknem, tloušťky 80 mm, zakončené stěrkou s výztužnou tkaninou, | m2 | 152.21 |  | 0 | 0.02627 | 4 | 0 | 0 | 801-1 | RTS |  | POL | 21
|  | Položka neobsahuje kontaktní nátěr a povrchovou úpravu omítkou. | [16 empty] | Položka neobsahuje kontaktní nátěr a povrchovou úpravu omítkou.
1.pp :
|  | 02 : 73,5 |  | 73.5
|  | 03 : 78,71 |  | 78.71
| 622 31-9 Příplatky, slevy | [11 empty] | 0
3 | 622391001R00 | ...příplatek za montáž KZS na podhledu, bez dodávky materiálu | m2 | 152.21 |  | 0 | 0 | 0 | 0 | 0 | 801-1 | RTS |  | POL | 21
|  | Nanesení lepicího tmelu na izolační desky, nalepení desek, zajištění talířovými hmoždinkami (6 ks/m2), natažení stěrky, vtlačení výztužné tkaniny (1,15 m2/m2), rohových lišt (0,14 m/m2), přehlazení stěrky, nanesení druhé vyrovnávací stěrky, kontaktní nátěr, tenkovrstvá omítka. | [16 empty] | Nanesení lepicího tmelu na izolační desky, nalepení desek, zajištění talířovými hmoždinkami (6 ks/m2), natažení stěrky, vtlačení výztužné tkaniny (1,15 m2/m2), rohových lišt (0,14 m/m2), přehlazení stěrky, nanesení druhé vyrovnávací stěrky, kontaktní nátěr, tenkovrstvá omítka.
|  | Bez dodávky materiálu. | [16 empty] | Bez dodávky materiálu.
1.pp :
|  | 02 : 73,5 |  | 73.5
|  | 03 : 78,71 |  | 78.71
Díl: | 62 | Úpravy povrchů vnější |  |  | 0 |  |  | 35.84 |  | 0 |  |  |  | DIL
| 620 99-2 Zakrývání výplní vnějších otvorů | [11 empty] | 0
| s rámy a zárubněmi, zábradlí, předmětů oplechování apod., které se zřizují ještě před úpravami povrchu, před jejich znečištěním při úpravách povrchu nástřikem plastických (lepivých) maltovin | [12 empty] | SPX |  |  |  | s rámy a zárubněmi, zábradlí, předmětů oplechování apod., které se zřizují ještě před úpravami povrchu, před jejich znečištěním při úpravách povrchu nástřikem plastických (lepivých) maltovin
4 | 620991121R00 | ...z postaveného lešení | m2 | 248.659 |  | 0 | 4e-05 | 0.01 | 0 | 0 | 801-1 | RTS |  | POL | 21
pohled západní :
|  | okna : (1,15*1,8*8+1,2*1,8+1,15*1,8+1*1,8+1,2*1,8+2,4*1,8*2+1,8*1,8) |  | 36.63
|  | (1,15*1,8*8+1,2*1,8+1,8*1,8+1,15*1,8+1*1,8+1,2*1,8+2,4*1,8*2) |  | 36.63
pohled východní :
|  | okna : (1,25*1,8+2,4*1,8+0,9*1,8*2+1,15*1,8+1*1,8+1,19*1,8+2,4*1,8*2) |  | 24.462
|  | (1,25*1,8+2,4*1,8+0,9*1,8*2+1,15*1,8+1*1,8+1,19*1,8+2,4*1,8*2) |  | 24.462
pohled jižní :
|  | okna : (2,1*2,7+0,9*1,8+2,4*1,8+1,1*1,8*4) |  | 19.53
|  | (1,125*1,8+1,1*1,8*6) |  | 13.905
pohled severní :
|  | okna : (1,2*2,1+2*2,2*4) |  | 20.12
|  | (1,2*2,2+2*2,2*4) |  | 20.24
schodiště boční :
|  | okna : (3,3*1,8*2+(1+1,2+1)*6) |  | 31.08
schodiště středové :
|  | okna : (1,2*3)*6 |  | 21.6
| 622 31-3 Zateplení fasády | [11 empty] | 0
| nanesení lepicího tmelu na izolační desky, nalepení desek, zajištění talířovými hmoždinkami (6 ks/m2), přebroušení desek EPS, kašírování u minerálních desek, natažení stěrky, vtlačení výztužné tkaniny, přehlazení stěrky. Další vrstvy podle popisu položky. | [16 empty] | nanesení lepicího tmelu na izolační desky, nalepení desek, zajištění talířovými hmoždinkami (6 ks/m2), přebroušení desek EPS, kašírování u minerálních desek, natažení stěrky, vtlačení výztužné tkaniny, přehlazení stěrky. Další vrstvy podle popisu položky.
| Včetně rohových lišt na hranách budov. | [12 empty] | SPX
5 | 622311835RT6 | ... , minerálními deskami s podélným vláknem, tloušťky 160 mm, kontaktní nátěr a silikátová omítka, škrábaná, zrnitost 2 mm | m2 | 762.5968 |  | 0 | 0.04258 | 32.47 | 0 | 0 | 801-1 | RTS |  | POL | 21
|  | pohled západní : 7,85*(33,27+1)+3,1*(1,9*2+2,5) |  | 288.5495
|  | okna : -(1,15*1,8*8+1,2*1,8+1,15*1,8+1*1,8+1,2*1,8+2,4*1,8*2+1,8*1,8) |  | -36.63
|  | -(1,15*1,8*8+1,2*1,8+1,5*1,8+1,15*1,8+1*1,8+1,2*1,8+2,4*1,8*2) |  | -36.09
|  | pohled východní : 7,85*(8,92+1,8) |  | 84.152
|  | 8,75*(8,6+7,35) |  | 139.5625
|  | okna : -(1,25*1,8+2,4*1,8+0,9*1,8*2+1,15*1,8+1*1,8+1,19*1,8+2,4*1,8*2) |  | -24.462
|  | -(1,25*1,8+2,4*1,8+0,9*1,8*2+1,15*1,8+1*1,8+1,19*1,8+2,4*1,8*2) |  | -24.462
|  | pohled jižní : 7,85*14,82+3,1*(1*2+2,38) |  | 129.915
|  | 8,75*11,265 |  | 98.5687
|  | okna : -(2,1*2,7+0,9*1,8+2,4*1,8+1,1*1,8*4) |  | -19.53
|  | -(1,125*1,8+1,1*1,8*6) |  | -13.905
|  | pohled severní : 7,85*(26,32+0,76+0,3*2) |  | 217.288
|  | okna : -(1,2*2,1+2*2,2*4) |  | -20.12
|  | -(1,2*2,2+2*2,2*4) |  | -20.24
| 622 31-7 Povrchová úprava ostění zateplovacího systému | [11 empty] | 0
| okenní a rohové lišty, výztužná stěrka. Povrchová úprava dle popisu položky. | [12 empty] | SPX
6 | 622311850RT6 | ...z minerální vlny, kontaktní nátěr a silikátová omítka | m2 | 59.6168 |  | 0 | 0.01174 | 0.7 | 0 | 0 | 801-1 | RTS |  | POL | 21
|  | Položka obsahuje: okenní a rohové lišty, výztužnou stěrku, kontaktní nátěr a povrchovou úpravu omítkou. | [16 empty] | Položka obsahuje: okenní a rohové lišty, výztužnou stěrku, kontaktní nátěr a povrchovou úpravu omítkou.
pohled západní :
|  | okna : 0,16*(1,15*8+1,8*8*2+1,2+1,8*2+1,15+1,8*2+1+1,8*2+1,2+1,8*2+2,4*2+1,8*2*2+1,8+1,8*2) |  | 11.896
|  | 0,16*(1,15*8+1,8*8*2+1,2+1,8*2+1,8+1,8*2+1,15+1,8*2+1+1,8*2+1,2+1,8*2+2,4*2+1,8*2*2) |  | 11.896
pohled východní :
|  | okna : 0,16*(1,25+1,8*2+2,4+1,8*2+0,9*2+1,8*2*2+1,15+1,8*2+1+1,8*2+1,19+1,8*2+2,4*2+1,8*2*2) |  | 7.3584
|  | 0,16*(1,25+1,8*2+2,4+1,8*2+0,9*2+1,8*2*2+1,15+1,8*2+1+1,8*2+1,19+1,8*2+2,4*2+1,8*2*2) |  | 7.3584
pohled jižní :
|  | okna : 0,16*(2,1+2,7*2+0,9+1,8*2+2,4+1,8*2+1,1*4+1,8*4*2) |  | 5.888
|  | 0,16*(1,125+1,8*2+1,1*6+1,8*6*2) |  | 5.268
pohled severní :
|  | okna : 0,16*(1,2+2,1*2+2*4+2,2*4*2) |  | 4.96
|  | 0,16*(1,2+2,2*2+2*4+2,2*4*2) |  | 4.992
| 622 33 Profily zakládací | [11 empty] | 0
7 | 622311016R00 | ...hliníkové, pro izolaci tl. 160 mm | m | 120.505 |  | 0 | 0.00037 | 0.04 | 0 | 0 | 801-1 | RTS |  | POL | 21
|  | pohled západní : (33,27+1)+(1,9*2) |  | 38.07
|  | pohled východní : (8,92+1,8) |  | 10.72
|  | (8,6+7,35) |  | 15.95
|  | pohled jižní : 14,82+(1*2) |  | 16.82
|  | 11,265 |  | 11.265
|  | pohled severní : (26,32+0,76+0,3*2) |  | 27.68
| 622 41-2 Nátěr vnějsích omítek stěn | [11 empty] | 0
| Penetrace + 2 x krycí nátěr. | [12 empty] | SPX
8 | 622412312RT2 | ...silikátový, složitost 1-2, | m2 | 219.0025 |  | 0 | 0.00079 | 0.17 | 0 | 0 | 801-1 | RTS |  | POL | 21
|  | včetně penetrace podkladu | [16 empty] | včetně penetrace podkladu
|  | schodiště boční : 8,75*(2,7+9,65+3,2+0,4*2+2,5) |  | 164.9375
|  | okna : -(3,3*1,8*2+(1+1,2+1)*6) |  | -31.08
|  | ostění : 0,2*(3,3*2+1,8*2*2+3,2+6*2) |  | 5.8
|  | schodiště středové : 8,75*(1,5+1,75+1,2+1,75+1,1) |  | 63.875
|  | okna : -(1,2*3)*6 |  | -21.6
|  | ostění : 0,2*(3,6+6*2) |  | 3.12
|  | komín ve fasádě : 8,75*(1,3+0,5)+(9,75-7,75)*(1,5+0,85)*2 |  | 25.15
|  | komín na střeše : (9,75-7,75)*(1,5+0,7)*2 |  | 8.8
| 622 42 Oprava vnějších omítek vápenných | [11 empty] | 0
| a vápenocementových, bez otlučení vadných míst, | [12 empty] | SPX
| 622 42-1 stupeň členitosti 1 a 2 | [11 empty] | 1
9 | 622422131R00 | ...v množství opravované plochy do 10 % , drásaných | m2 | 219.0025 |  | 0 | 0.01011 | 2.21 | 0 | 0 | 801-4 | RTS |  | POL | 21
|  | Včetně barvení vždy celé plochy (100%), s výjimkou položek oprav omítek drásaných. | [16 empty] | Včetně barvení vždy celé plochy (100%), s výjimkou položek oprav omítek drásaných.
|  | schodiště boční : 8,75*(2,7+9,65+3,2+0,4*2+2,5) |  | 164.9375
|  | okna : -(3,3*1,8*2+(1+1,2+1)*6) |  | -31.08
|  | ostění : 0,2*(3,3*2+1,8*2*2+3,2+6*2) |  | 5.8
|  | schodiště středové : 8,75*(1,5+1,75+1,2+1,75+1,1) |  | 63.875
|  | okna : -(1,2*3)*6 |  | -21.6
|  | ostění : 0,2*(3,6+6*2) |  | 3.12
|  | komín ve fasádě : 8,75*(1,3+0,5)+(9,75-7,75)*(1,5+0,85)*2 |  | 25.15
|  | komín na střeše : (9,75-7,75)*(1,5+0,7)*2 |  | 8.8
| 622 90-4 Očištění fasád | [11 empty] | 0
10 | 622904112R00 | ...tlakovou vodou, složitost fasády 1 - 2 | m2 | 981.5992 |  | 0 | 2e-05 | 0.02 | 0 | 0 | 801-1 | RTS |  | POL | 21
|  | pohled západní : 7,85*(33,27+1)+3,1*(1,9*2+2,5) |  | 288.5495
|  | okna : -(1,15*1,8*8+1,2*1,8+1,15*1,8+1*1,8+1,2*1,8+2,4*1,8*2+1,8*1,8) |  | -36.63
|  | -(1,15*1,8*8+1,2*1,8+1,5*1,8+1,15*1,8+1*1,8+1,2*1,8+2,4*1,8*2) |  | -36.09
|  | pohled východní : 7,85*(8,92+1,8) |  | 84.152
|  | 8,75*(8,6+7,35) |  | 139.5625
|  | okna : -(1,25*1,8+2,4*1,8+0,9*1,8*2+1,15*1,8+1*1,8+1,19*1,8+2,4*1,8*2) |  | -24.462
|  | -(1,25*1,8+2,4*1,8+0,9*1,8*2+1,15*1,8+1*1,8+1,19*1,8+2,4*1,8*2) |  | -24.462
|  | pohled jižní : 7,85*14,82+3,1*(1*2+2,38) |  | 129.915
|  | 8,75*11,265 |  | 98.5687
|  | okna : -(2,1*2,7+0,9*1,8+2,4*1,8+1,1*1,8*4) |  | -19.53
|  | -(1,125*1,8+1,1*1,8*6) |  | -13.905
|  | pohled severní : 7,85*(26,32+0,76+0,3*2) |  | 217.288
|  | okna : -(1,2*2,1+2*2,2*4) |  | -20.12
|  | -(1,2*2,2+2*2,2*4) |  | -20.24
|  | schodiště boční : 8,75*(2,7+9,65+3,2+0,4*2+2,5) |  | 164.9375
|  | okna : -(3,3*1,8*2+(1+1,2+1)*6) |  | -31.08
|  | ostění : 0,2*(3,3*2+1,8*2*2+3,2+6*2) |  | 5.8
|  | schodiště středové : 8,75*(1,5+1,75+1,2+1,75+1,1) |  | 63.875
|  | okna : -(1,2*3)*6 |  | -21.6
|  | ostění : 0,2*(3,6+6*2) |  | 3.12
|  | komín ve fasádě : 8,75*(1,3+0,5)+(9,75-7,75)*(1,5+0,85)*2 |  | 25.15
|  | komín na střeše : (9,75-7,75)*(1,5+0,7)*2 |  | 8.8
11 | 622311564(R00) | Zateplovací systém Baumit, parapet, XPS tl. 40 mm, ve spádu | m2 | 23.994 |  | 0 | 0.0093 | 0.22 | 0 | 0 |  | Vlastní |  | POL_NEZ | 21
|  | K1 : 24*0,3 |  | 7.2
|  | K2 : 20*0,3 |  | 6
|  | K3 : 3,6*0,3 |  | 1.08
|  | K4 : 1,5*0,3 |  | 0.45
|  | K5 : 22*0,16 |  | 3.52
|  | K6 : 23*0,16 |  | 3.68
|  | K7 : 12*0,16 |  | 1.92
|  | K8 : 0,9*0,16 |  | 0.144
Díl: | 63 | Podlahy a podlahové konstrukce |  |  | 0 |  |  | 7.64 |  | 0 |  |  |  | DIL
| 632 45-102 Vyrovnávací potěr z cementové malty v pásu | [11 empty] | 0
| na zdivu jako podklad např. pod izolaci, na parapetech z prefabrikovaných dílců, pod oplechování apod., vodorovný nebo ve spádu do 15°, hlazený dřevěným hladítkem, | [12 empty] | SPX |  |  |  | na zdivu jako podklad např. pod izolaci, na parapetech z prefabrikovaných dílců, pod oplechování apod., vodorovný nebo ve spádu do 15°, hlazený dřevěným hladítkem,
12 | 632451024R00 | ...o průměrné (střední) tloušťce od 40 do 50 mm | m2 | 62.1 |  | 0 | 0.1231 | 7.64 | 0 | 0 | 801-1 | RTS |  | POL | 21
|  | atika : 138*0,45 |  | 62.1
Díl: | 94 | Lešení a stavební výtahy |  |  | 0 |  |  | 29.53 |  | 0 |  |  |  | DIL
| 941 94-1 Montáž lešení lehkého pracovního řadového s podlahami | [11 empty] | 0
| včetně kotvení | [12 empty] | SPX
13 | 941941051R00 | ...šířky od 1,20 do 1,50 m, výšky do 10 m | m2 | 1065.4224 |  | 0 | 0.02426 | 25.85 | 0 | 0 | 800-3 | RTS |  | POL | 21
|  | Včetně kotvení lešení. | [16 empty] | Včetně kotvení lešení.
|  | pohled západní : (7,75+0,35-1,8)*(33,27+1,5*2) |  | 228.501
|  | pohled východní : (7,75+1,29-1,8)*(33,27+2,4*2+2,8*2+1,5*2) |  | 337.8908
|  | pohled jižní : (7,75+0,9-1,8)*(14,82+1+1,8+1,5*2) |  | 141.247
|  | (7,75+1,29-1,8)*(11,265+3,2+1,5*2) |  | 126.4466
|  | pohled severní : (7,75+0,9-1,8)*(26,32+2,7+1,5*2) |  | 219.337
|  | komín : 2*(3*2) |  | 12
| 941 94-19 příplatek za každý další i započatý měsíc použití lešení | [11 empty] | 1
14 | 941941391R00 | ...šířky od 1,20 do 1,50 m a výšky do 10 m | m2 | 3196.266 |  | 0 | 0.00109 | 3.48 | 0 | 0 | 800-3 | RTS |  | POL | 21
|  | 1065,422*3 |  | 3196.266
| 941 94-18 Demontáž lešení lehkého řadového s podlahami | [11 empty] | 0
15 | 941941851R00 | ...šířky přes 1,2 do 1,5 m, výšky do 10 m | m2 | 1065.4224 |  | 0 | 0 | 0 | 0 | 0 | 800-3 | RTS |  | POL | 21
|  | pohled západní : (7,75+0,35-1,8)*(33,27+1,5*2) |  | 228.501
|  | pohled východní : (7,75+1,29-1,8)*(33,27+2,4*2+2,8*2+1,5*2) |  | 337.8908
|  | pohled jižní : (7,75+0,9-1,8)*(14,82+1+1,8+1,5*2) |  | 141.247
|  | (7,75+1,29-1,8)*(11,265+3,2+1,5*2) |  | 126.4466
|  | pohled severní : (7,75+0,9-1,8)*(26,32+2,7+1,5*2) |  | 219.337
|  | komín : 2*(3*2) |  | 12
| 941 95-5 Lešení lehké pracovní pomocné | [11 empty] | 0
16 | 941955001R00 | ...pomocné, o výšce lešeňové podlahy do 1,2 m | m2 | 163.46 |  | 0 | 0.00121 | 0.2 | 0 | 0 | 800-3 | RTS |  | POL | 21
1.pp :
|  | 02 : 73,5 |  | 73.5
|  | 03 : 78,71 |  | 78.71
|  | komíny : 1,5*(2+0,5)*3 |  | 11.25
Díl: | 95 | Dokončovací konstrukce na pozemních stavbách |  |  | 0 |  |  | 0.01 |  | 0 |  |  |  | DIL
| 952 90 Vyčištění budov a ostatních objektů | [11 empty] | 0
| 952 90-11 budov bytové nebo občanské výstavby - zametení a umytí podlah, dlažeb, obkladů, schodů v místnostech, chodbách a schodištích, vyčištění a umytí oken, dveří s rámy, zárubněmi, umytí a vyčištění jiných zasklených a natíraných ploch a zařizovacích předmětů před předáním do užívání | [11 empty] | 1 |  |  |  |  | 952 90-11 budov bytové nebo občanské výstavby - zametení a umytí podlah, dlažeb, obkladů, schodů v místnostech, chodbách a schodištích, vyčištění a umytí oken, dveří s rámy, zárubněmi, umytí a vyčištění jiných zasklených a natíraných ploch a zařizovacích předmětů před předáním do užívání
17 | 952901111R00 | ...světlá výška podlaží do 4 m | m2 | 152.21 |  | 0 | 4e-05 | 0.01 | 0 | 0 | 801-1 | RTS |  | POL | 21
1.pp :
|  | 02 : 73,5 |  | 73.5
|  | 03 : 78,71 |  | 78.71
Díl: | 99 | Staveništní přesun hmot |  |  | 0 |  |  | 0 |  | 0 |  |  |  | DIL
| 999 28 Přesun hmot pro opravy a údržbu objektů | [11 empty] | 0
| oborů 801, 803, 811 a 812 | [12 empty] | SPX
| 999 28-2 pro opravy a údržbu vnějších plášťů dosavadních objektů | [11 empty] | 1
18 | 999281211R00 | ...výšky do 25 m | t | 77.8846 |  | 0 | 0 | 0 | 0 | 0 | 801-4 | RTS |  | POL | 21
Díl: | 712 | Povlakové krytiny |  |  | 0 |  |  | 2.9 |  | 0 |  |  |  | DIL
| 712 37-7 Doplňkové konstrukce k povlakovým krytinám z fólií | [11 empty] | 0
| včetně dodávek výrobků | [12 empty] | SPX
19 | 712378003R00 | ...atiková okapnice, RŠ 250 mm, z pozinkovaného plechu s povrchovou úpravou PVC | m | 138 |  | 0 | 0.00184 | 0.25 | 0 | 0 | 800-711 | RTS |  | POL | 21
|  | Úprava délky a připevnění okapnice natloukacími hmoždinkami včetně dodávky okapnice. | [16 empty] | Úprava délky a připevnění okapnice natloukacími hmoždinkami včetně dodávky okapnice.
|  | K9 : 138 |  | 138
20 | 712378005R00 | ...stěnová lišta vyhnutá, RŠ 70 mm, z pozinkovaného plechu s povrchovou úpravou PVC | m | 17.74 |  | 0 | 0.00058 | 0.01 | 0 | 0 | 800-711 | RTS |  | POL | 21
|  | Úprava délky a připevnění stěnové lišty natloukacími hmoždinkami včetně dodávky lišty. | [16 empty] | Úprava délky a připevnění stěnové lišty natloukacími hmoždinkami včetně dodávky lišty.
|  | K14 : 4,42 |  | 4.42
|  | K15 : 2,32 |  | 2.32
|  | K16 : 5 |  | 5
|  | K17 : 6 |  | 6
21 | 712378006R00 | ...rohová lišta vnější, RŠ 100 mm, z pozinkovaného plechu s povrchovou úpravou PVC | m | 138 |  | 0 | 0.00076 | 0.1 | 0 | 0 | 800-711 | RTS |  | POL | 21
|  | Úprava délky a připevnění rohové lišty natloukacími hmoždinkami včetně dodávky lišty. | [16 empty] | Úprava délky a připevnění rohové lišty natloukacími hmoždinkami včetně dodávky lišty.
|  | K9 : 138 |  | 138
22 | 712378007R00 | ...rohová lišta vnitřní, RŠ 100 mm, z pozinkovaného plechu s povrchovou úpravou PVC | m | 155.74 |  | 0 | 0.00076 | 0.12 | 0 | 0 | 800-711 | RTS |  | POL | 21
|  | Úprava délky a připevnění rohové lišty natloukacími hmoždinkami včetně dodávky lišty. | [16 empty] | Úprava délky a připevnění rohové lišty natloukacími hmoždinkami včetně dodávky lišty.
|  | K9 : 138 |  | 138
|  | K14 : 4,42 |  | 4.42
|  | K15 : 2,32 |  | 2.32
|  | K16 : 5 |  | 5
|  | K17 : 6 |  | 6
23 | 712378101RT3 | ...odvětrání kanalizace, průměr 110 mm, s manžetou z fólie z měkčeného PVC | kus | 1 |  | 0 | 0.0012 | 0 | 0 | 0 | 800-711 | RTS |  | POL | 21
|  | Osazení a ukotvení komínku, přitavení těsnicí manžety. | [16 empty] | Osazení a ukotvení komínku, přitavení těsnicí manžety.
|  | K12 : 1 |  | 1
24 | 712378101RT4 | ...odvětrání kanalizace, průměr 125 mm, s manžetou z fólie z měkčeného PVC | kus | 1 |  | 0 | 0.0013 | 0 | 0 | 0 | 800-711 | RTS |  | POL | 21
|  | Osazení a ukotvení komínku, přitavení těsnicí manžety. | [16 empty] | Osazení a ukotvení komínku, přitavení těsnicí manžety.
|  | P2 : 1 |  | 1
25 | 712378102RT1 | ...komínek odvětrání střešního souvrství, průměr 50 mm, s manžetou z fólie z měkčeného PVC | kus | 55 |  | 0 | 0.001 | 0.06 | 0 | 0 | 800-711 | RTS |  | POL | 21
|  | Osazení a ukotvení komínku, přitavení těsnicí manžety. | [16 empty] | Osazení a ukotvení komínku, přitavení těsnicí manžety.
|  | P5 : 55 |  | 55
| 712 39 Povlakové krytiny střech do 10° ostatní | [11 empty] | 0
| 712 39-1 textilie | [11 empty] | 1
26 | 712391171R00 | ...podkladní, 1 vrstva, bez dodávky textílie | m2 | 643.3168 |  | 0 | 0 | 0 | 0 | 0 | 800-711 | RTS |  | POL | 21
|  | (24,8+0,16*2)*(0,16+6,55+1,2+3,35+3)+2,1*0,85+0,85*0,85+3,8*1,8+(3,8+1,2)/2*1,15 |  | 370.4337
|  | (2+1+2+1+2+3,9+0,16)*(0,16+0,4+2,1+4,8+0,4) |  | 94.7916
|  | 2,84*(9,65)+(3+1,5)/2*1,05 |  | 29.7685
|  | 1,8*3,8 |  | 6.84
|  | 8,15*14,82 |  | 120.783
|  | atika svislá : 138*0,15 |  | 20.7
| 712 39 Povlakové krytiny střech do 10° ostatní | [11 empty] | 0
| 712 39-1 textilie | [11 empty] | 1
27 | 712391172R00 | ...ochranná, 1 vrstva, bez dodávky textílie | m2 | 557.6 |  | 0 | 3e-05 | 0.02 | 0 | 0 | 800-711 | RTS |  | POL | 21
|  | střecha : 557,6 |  | 557.6
28 | 712372111(RV3) | Krytina střech do 10° fólie, 4 kotvy/m2, na beton, tl. izolace do 300 mm, Dekplan 76 tl. 1,5 mm | m2 | 643.3168 |  | 0 | 0.0022 | 1.42 | 0 | 0 |  | Vlastní |  | POL_NEZ | 21
|  | včetně ukotvení k podkladu hmoždinkami, svaření všech spojů a překrytí kotev fólií. | [16 empty] | včetně ukotvení k podkladu hmoždinkami, svaření všech spojů a překrytí kotev fólií.
|  | (24,8+0,16*2)*(0,16+6,55+1,2+3,35+3)+2,1*0,85+0,85*0,85+3,8*1,8+(3,8+1,2)/2*1,15 |  | 370.4337
|  | (2+1+2+1+2+3,9+0,16)*(0,16+0,4+2,1+4,8+0,4) |  | 94.7916
|  | 2,84*(9,65)+(3+1,5)/2*1,05 |  | 29.7685
|  | 1,8*3,8 |  | 6.84
|  | 8,15*14,82 |  | 120.783
|  | atika svislá : 138*0,15 |  | 20.7
29 | 712378007(R00) | Rohová lišta vnitřní VIPLANYL RŠ 130 mm | m | 138 |  | 0 | 0.00076 | 0.1 | 0 | 0 |  | Vlastní |  | POL_NEZ | 21
|  | Úprava délky a připevnění rohové lišty natloukacími hmoždinkami včetně dodávky lišty. | [16 empty] | Úprava délky a připevnění rohové lišty natloukacími hmoždinkami včetně dodávky lišty.
|  | K9 : 138 |  | 138
30 | 712378101RT5 | Komínek odvětrání kanalizace s manžetou z PVC, pro DN 150 mm | kus | 5 |  | 0 | 0.0013 | 0.01 | 0 | 0 |  | Vlastní |  | POL_NEZ | 21
|  | Osazení a ukotvení komínku, přitavení těsnicí manžety. | [16 empty] | Osazení a ukotvení komínku, přitavení těsnicí manžety.
|  | P1 : 5 |  | 5
31 | 67390990R | geotextilie PE; funkce drenážní, separační, ochranná; plošná hmotnost 900 g/m2; tl. při 20 kPa 5,00 mm; tl. při 2 kPa 6,00 mm; tl. při 200 kPa 3,00 mm | m2 | 641.24 |  | 0 | 0.0009 | 0.58 | 0 | 0 | SPCM | RTS |  | POL_NEZ | 21
|  | střecha : 557,6*1,15 |  | 641.24
32 | 69366198R | geotextilie PP; funkce separační, ochranná, výztužná, filtrační; plošná hmotnost 300 g/m2; zpevněná oboustranně | m2 | 771.9792 |  | 0 | 0.0003 | 0.23 | 0 | 0 | SPCM | RTS |  | POL_NEZ | 21
Začátek provozního součtu
|  | (24,8+0,16*2)*(0,16+6,55+1,2+3,35+3)+2,1*0,85+0,85*0,85+3,8*1,8+(3,8+1,2)/2*1,15 |  | 370.4337
|  | (2+1+2+1+2+3,9+0,16)*(0,16+0,4+2,1+4,8+0,4) |  | 94.7916
|  | 2,84*(9,65)+(3+1,5)/2*1,05 |  | 29.7685
|  | 1,8*3,8 |  | 6.84
|  | 8,15*14,82 |  | 120.783
|  | atika svislá : 138*0,15 |  | 20.7
|  | Mezisoučet |  | 643.3168
Konec provozního součtu
|  | 643,316*1,2 |  | 771.9792
| 998 71-2 Přesun hmot pro povlakové krytiny | [11 empty] | 0
| 50 m vodorovně | [12 empty] | SPX
33 | 998712202R00 | ...v objektech výšky přes 6 do 12 m | % |  |  | 0 | 0 | 0 | 0 | 0 | 800-711 | RTS |  | POL | 21
Díl: | 713 | Izolace tepelné |  |  | 0 |  |  | 2.66 |  | 1.27 |  |  |  | DIL
| 713 11 Montáž tepelné izolace stropů | [11 empty] | 0
| 713 11-2 parotěsná zábrana | [11 empty] | 1
34 | 713134211RK6 | ...na stěny s přelepením spojů, včetně dodávky fólie | m2 | 182.4857 |  | 0 | 0.00022 | 0.04 | 0 | 0 | 800-713 | RTS |  | POL | 21
panely :
|  | pohled západní : 7,85*(13,2+4,2) |  | 136.59
|  | okna : -(1,15*1,8*8+1,2*1,8+1,15*1,8+1*1,8+1,2*1,8) |  | -24.75
|  | -(1,15*1,8*8+1,2*1,8+1,15*1,8+1*1,8+1,2*1,8) |  | -24.75
|  | pohled východní : 7,85*4,2 |  | 32.97
|  | (7,75-3,6)*7,35 |  | 30.5025
|  | okna : -(1,15*1,8+1*1,8+1,19*1,8) |  | -6.012
|  | -(1,25*1,8+2,4*1,8+0,9*1,8*2+1,15*1,8+1*1,8+1,19*1,8) |  | -15.822
|  | pohled jižní : 7,85*(11,325-0,94) |  | 81.5222
|  | okna : -(0,9*1,8+2,4*1,8+1,1*1,8*4) |  | -13.86
|  | -(1,125*1,8+1,1*1,8*6) |  | -13.905
| 713 11 Odstranění tepelné izolace z desek, lamel, rohoží, pásů a foukané izolace | [11 empty] | 0
35 | 713103121R00 | ...stěn, volně uložené, z minerálních desek, lamel, rohoží a pásů, tloušťky do 100 mm | m2 | 191.04 |  | 0 | 0 | 0 | 0.0065 | 1.24 | 800-713 | RTS |  | POL | 21
|  | 64,56+126,48 |  | 191.04
| 713 13 Montáž tepelné izolace stěn | [11 empty] | 0
36 | 713131121R00 | ...přichycením úchytnými dráty a závlačkami | m2 | 182.4857 |  | 0 | 0.00053 | 0.1 | 0 | 0 | 800-713 | RTS |  | POL | 21
|  | Včetně pomocného lešení o výšce podlahy do 1900 mm a pro zatížení do 1,5 kPa. | [16 empty] | Včetně pomocného lešení o výšce podlahy do 1900 mm a pro zatížení do 1,5 kPa.
panely :
|  | pohled západní : 7,85*(13,2+4,2) |  | 136.59
|  | okna : -(1,15*1,8*8+1,2*1,8+1,15*1,8+1*1,8+1,2*1,8) |  | -24.75
|  | -(1,15*1,8*8+1,2*1,8+1,15*1,8+1*1,8+1,2*1,8) |  | -24.75
|  | pohled východní : 7,85*4,2 |  | 32.97
|  | (7,75-3,6)*7,35 |  | 30.5025
|  | okna : -(1,15*1,8+1*1,8+1,19*1,8) |  | -6.012
|  | -(1,25*1,8+2,4*1,8+0,9*1,8*2+1,15*1,8+1*1,8+1,19*1,8) |  | -15.822
|  | pohled jižní : 7,85*(11,325-0,94) |  | 81.5222
|  | okna : -(0,9*1,8+2,4*1,8+1,1*1,8*4) |  | -13.86
|  | -(1,125*1,8+1,1*1,8*6) |  | -13.905
| 713 14 Montáž tepelné izolace střech na plný podklad | [11 empty] | 0
37 | 713141312R00 | ...jednovrstvé, tloušťky do 160 mm na kotvy | m2 | 60.72 |  | 0 | 0 | 0 | 0 | 0 | 800-713 | RTS |  | POL | 21
|  | atika : 138*0,44 |  | 60.72
| 765 90-1 Fólie parotěsné, difúzní a vodotěsné | [11 empty] | 0
38 | 765799301R00 | ...demontáž | m2 | 191.04 |  | 0 | 0 | 0 | 0.00018 | 0.03 | 800-765 | RTS |  | POL | 21
|  | 64,56+126,48 |  | 191.04
39 | 713141326(R00) | Izolace tepelná střech do tl.260 mm,kotvy | m2 | 557.6 |  | 0 | 0 | 0 | 0 | 0 |  | Vlastní |  | POL_NEZ | 21
|  | střecha : 557,6 |  | 557.6
40 | 283754601R | deska izolační tepelně izol.; extrudovaný polystyren; povrch strukturovaný; rovná hrana; součinitel tepelné vodivosti 0,035 W/mK; obj. hmotnost 35,00 kg/m3 | m3 | 9.3812 |  | 0 | 0.035 | 0.33 | 0 | 0 | SPCM | RTS |  | POL_NEZ | 21
|  | atika : 138*0,44*0,15*1,03 |  | 9.3812
41 | 28375704R | deska izolační stabilizovaná; pěnový polystyren; rovná hrana; součinitel tepelné vodivosti 0,037 W/mK; obj. hmotnost 20,00 kg/m3 | m3 | 85.3128 |  | 0 | 0.02 | 1.71 | 0 | 0 | SPCM | RTS |  | POL_NEZ | 21
|  | střecha : 557,6*0,15*1,02 |  | 85.3128
42 | 63140544R | deska izolační univerzální; minerální vlákno; rovná hrana; tl. 80,0 mm; součinitel tepelné vodivosti 0,037 W/mK; R = 2,150 m2K/W; obj. hmotnost 30,00 kg/m3; hydrofobizováno | m2 | 191.61 |  | 0 | 0.00248 | 0.48 | 0 | 0 | SPCM | RTS |  | POL_NEZ | 21
Začátek provozního součtu
panely :
|  | pohled západní : 7,85*(13,2+4,2) |  | 136.59
|  | okna : -(1,15*1,8*8+1,2*1,8+1,15*1,8+1*1,8+1,2*1,8) |  | -24.75
|  | -(1,15*1,8*8+1,2*1,8+1,15*1,8+1*1,8+1,2*1,8) |  | -24.75
|  | pohled východní : 7,85*4,2 |  | 32.97
|  | (7,75-3,6)*7,35 |  | 30.5025
|  | okna : -(1,15*1,8+1*1,8+1,19*1,8) |  | -6.012
|  | -(1,25*1,8+2,4*1,8+0,9*1,8*2+1,15*1,8+1*1,8+1,19*1,8) |  | -15.822
|  | pohled jižní : 7,85*(11,325-0,94) |  | 81.5222
|  | okna : -(0,9*1,8+2,4*1,8+1,1*1,8*4) |  | -13.86
|  | -(1,125*1,8+1,1*1,8*6) |  | -13.905
|  | Mezisoučet |  | 182.4857
Konec provozního součtu
|  | 182,48575*1,05 |  | 191.61
| 998 71-3 Přesun hmot pro izolace tepelné | [11 empty] | 0
| 50 m vodorovně | [12 empty] | SPX
43 | 998713202R00 | ...v objektech výšky do 12 m | % |  |  | 0 | 0 | 0 | 0 | 0 | 800-713 | RTS |  | POL | 21
| 979 01 Svislá doprava suti a vybouraných hmot | [11 empty] | 0
44 | 979011111R00 | ...za prvé podlaží nad nebo pod základním podlažím | t | 1.2761 |  | 0 | 0 | 0 | 0 | 0 | 801-3 | RTS |  | POL | 21
45 | 979011121R00 | ...příplatek za každé další podlaží | t | 1.2761 |  | 0 | 0 | 0 | 0 | 0 | 801-3 | RTS |  | POL | 21
| 979 08-1 Odvoz suti a vybouraných hmot na skládku | [11 empty] | 0
46 | 979081111R00 | ...do 1 km | t | 1.2761 |  | 0 | 0 | 0 | 0 | 0 | 801-3 | RTS |  | POL | 21
|  | Včetně naložení na dopravní prostředek a složení na skládku, bez poplatku za skládku. | [16 empty] | Včetně naložení na dopravní prostředek a složení na skládku, bez poplatku za skládku.
47 | 979081121R00 | ...příplatek za každý další 1 km | t | 24.2468 |  | 0 | 0 | 0 | 0 | 0 | 801-3 | RTS |  | POL | 21
| 979 08-2 Vnitrostaveništní doprava suti a vybouraných hmot | [11 empty] | 0
48 | 979082111R00 | ...do 10 m | t | 1.2761 |  | 0 | 0 | 0 | 0 | 0 | 801-3 | RTS |  | POL | 21
49 | 979082121R00 | ...příplatek k ceně za každých dalších 5 m | t | 5.1046 |  | 0 | 0 | 0 | 0 | 0 | 801-3 | RTS |  | POL | 21
| 979 08-4 Poplatek za skládku | [11 empty] | 0
50 | 979990144R00 | ...minerální vata | t | 1.2761 |  | 0 | 0 | 0 | 0 | 0 | 801-3 | RTS |  | POL | 21
Díl: | 721 | Vnitřní kanalizace |  |  | 0 |  |  | 0.01 |  | 0 |  |  |  | DIL
| 721 17-1 Potrubí z plastových trub | [11 empty] | 0
51 | 721176116R00 | ...polypropylenové (PP), odpadní (svislé), D 125 mm, s 3,1 mm, DN 125 | m | 2 |  | 0 | 0.00161 | 0 | 0 | 0 | 800-721 | RTS |  | POL | 21
|  | Potrubí včetně tvarovek, objímek a vložek pro tlumení hluku. Bez zednických výpomocí. | [16 empty] | Potrubí včetně tvarovek, objímek a vložek pro tlumení hluku. Bez zednických výpomocí.
|  | Včetně zřízení a demontáže pomocného lešení. | [16 empty] | Včetně zřízení a demontáže pomocného lešení.
|  | P4 : 0,5*4 |  | 2
| 721 23 Střešní vtoky | [11 empty] | 0
52 | 721231114RT4 | ...vtok pro střechu s povlakovou krytinou, střecha zateplená, výška izolace do 300 mm, D 75, 110, 125 mm | kus | 4 |  | 0 | 0.00222 | 0.01 | 0 | 0 | 800-721 | RTS |  | POL | 21
|  | P3 : 4 |  | 4
53 | 721273146(R00) | Nástavec větrací z PVC D 270 mm, délka 500 mm, + krycí stříška | kus | 1 |  | 0 | 0.0049 | 0 | 0 | 0 |  | Vlastní |  | POL_NEZ | 21
|  | K13 +K18 : 1 |  | 1
| 998 72-1 Přesun hmot pro vnitřní kanalizaci | [11 empty] | 0
| 50 m vodorovně, měřeno od těžiště půdorysné plochy skládky do těžiště půdorysné plochy objektu | [12 empty] | SPX
54 | 998721202R00 | ...v objektech výšky do 12 m | % |  |  | 0 | 0 | 0 | 0 | 0 | 800-721 | RTS |  | POL | 21
Díl: | 762 | Konstrukce tesařské |  |  | 0 |  |  | 1.16 |  | 0 |  |  |  | DIL
| 762 44 Obložení atiky | [11 empty] | 0
| 762 44-1 montáž | [11 empty] | 1
55 | 762441112R00 | ...z dřevoštěpkových desek, 1 vrstva, šroubováním | m2 | 82.8 |  | 0 | 0 | 0 | 0 | 0 | 800-762 | RTS |  | POL | 21
|  | 0,6*138 |  | 82.8
56 | 60725016R | deska dřevoštěpková třívrstvá pro prostředí vlhké; strana nebroušená; hrana rovná; tl = 22,0 mm | m2 | 89.424 |  | 0 | 0.013 | 1.16 | 0 | 0 | SPCM | RTS |  | POL_NEZ | 21
|  | atika : 0,6*138*1,08 |  | 89.424
| 998 76 Přesun hmot pro konstrukce tesařské | [11 empty] | 0
| 50 m vodorovně | [12 empty] | SPX
57 | 998762202R00 | ...v objektech výšky do 12 m | % |  |  | 0 | 0 | 0 | 0 | 0 | 800-762 | RTS |  | POL | 21
Díl: | 763 | Dřevostavby |  |  | 0 |  |  | 2.29 |  | 0 |  |  |  | DIL
| 763 61 Montáž opláštění z aglomerovaných desek | [11 empty] | 0
| vč. dodávky a montáže spojovacího materiálu | [12 empty] | SPX
58 | 763612231R00 | ...obložení stěn, z desek tl. nad 18 mm, na sraz, šroubované, bez dodávky desky | m2 | 182.4857 |  | 0 | 0.00074 | 0.14 | 0 | 0 | 800-763 | RTS |  | POL | 21
panely :
|  | pohled západní : 7,85*(13,2+4,2) |  | 136.59
|  | okna : -(1,15*1,8*8+1,2*1,8+1,15*1,8+1*1,8+1,2*1,8) |  | -24.75
|  | -(1,15*1,8*8+1,2*1,8+1,15*1,8+1*1,8+1,2*1,8) |  | -24.75
|  | pohled východní : 7,85*4,2 |  | 32.97
|  | (7,75-3,6)*7,35 |  | 30.5025
|  | okna : -(1,15*1,8+1*1,8+1,19*1,8) |  | -6.012
|  | -(1,25*1,8+2,4*1,8+0,9*1,8*2+1,15*1,8+1*1,8+1,19*1,8) |  | -15.822
|  | pohled jižní : 7,85*(11,325-0,94) |  | 81.5222
|  | okna : -(0,9*1,8+2,4*1,8+1,1*1,8*4) |  | -13.86
|  | -(1,125*1,8+1,1*1,8*6) |  | -13.905
59 | 60725014R | deska dřevoštěpková třívrstvá pro prostředí vlhké; strana nebroušená; hrana rovná; tl = 18,0 mm | m2 | 197.0846 |  | 0 | 0.0109 | 2.15 | 0 | 0 | SPCM | RTS |  | POL_NEZ | 21
Začátek provozního součtu
panely :
|  | pohled západní : 7,85*(13,2+4,2) |  | 136.59
|  | okna : -(1,15*1,8*8+1,2*1,8+1,15*1,8+1*1,8+1,2*1,8) |  | -24.75
|  | -(1,15*1,8*8+1,2*1,8+1,15*1,8+1*1,8+1,2*1,8) |  | -24.75
|  | pohled východní : 7,85*4,2 |  | 32.97
|  | (7,75-3,6)*7,35 |  | 30.5025
|  | okna : -(1,15*1,8+1*1,8+1,19*1,8) |  | -6.012
|  | -(1,25*1,8+2,4*1,8+0,9*1,8*2+1,15*1,8+1*1,8+1,19*1,8) |  | -15.822
|  | pohled jižní : 7,85*(11,325-0,94) |  | 81.5222
|  | okna : -(0,9*1,8+2,4*1,8+1,1*1,8*4) |  | -13.86
|  | -(1,125*1,8+1,1*1,8*6) |  | -13.905
|  | Mezisoučet |  | 182.4857
Konec provozního součtu
|  | 182,48575*1,08 |  | 197.0846
| 998 76-3 Přesun hmot dřevostaveb | [11 empty] | 0
| 50 m vodorovně | [12 empty] | SPX
60 | 998763201R00 | ...v objektech výšky do 6 m | % |  |  | 0 | 0 | 0 | 0 | 0 | 800-763 | RTS |  | POL | 21
Díl: | 764 | Konstrukce klempířské |  |  | 0 |  |  | 0.32 |  | 0.68 |  |  |  | DIL
| 764 05-21 Oplechování parapetů z titanzinkového plechu | [11 empty] | 0
| 764 05-211 výroba a montáž včetně rohů a spojovacích prostředků | [11 empty] | 1
61 | 764510450RT2 | ...rš 330 mm | m | 57.9 |  | 0 | 0.00279 | 0.16 | 0 | 0 | 800-764 | RTS |  | POL | 21
|  | K5 : 22 |  | 22
|  | K6 : 23 |  | 23
|  | K7 : 12 |  | 12
|  | K8 : 0,9 |  | 0.9
| 764 05-21 Oplechování parapetů z titanzinkového plechu | [11 empty] | 0
| 764 05-211 výroba a montáž včetně rohů a spojovacích prostředků | [11 empty] | 1
62 | 764510460RT2 | ...rš 400 mm | m | 49.1 |  | 0 | 0.00317 | 0.16 | 0 | 0 | 800-764 | RTS |  | POL | 21
|  | K1 : 24 |  | 24
|  | K2 : 20 |  | 20
|  | K3 : 3,6 |  | 3.6
|  | K4 : 1,5 |  | 1.5
| 764 21-13 Demontáž lemování | [11 empty] | 0
| 764 21-131 zdí | [11 empty] | 1
63 | 764334850R00 | ...na plochých střechách s krycím plechem nadezdívky, rš 500 mm, | m | 13.2 |  | 0 | 0 | 0 | 0.00324 | 0.04 | 800-764 | RTS |  | POL | 21
|  | 6,6*2 |  | 13.2
| 764 21-21 Demontáž oplechování parapetů | [11 empty] | 0
64 | 764410850R00 | ...rš od 100 do 330 mm | m | 107 |  | 0 | 0 | 0 | 0.00135 | 0.14 | 800-764 | RTS |  | POL | 21
|  | K1 : 24 |  | 24
|  | K2 : 20 |  | 20
|  | K3 : 3,6 |  | 3.6
|  | K4 : 1,5 |  | 1.5
|  | K5 : 22 |  | 22
|  | K6 : 23 |  | 23
|  | K7 : 12 |  | 12
|  | K8 : 0,9 |  | 0.9
| 764 21-22 Demontáž oplechování říms | [11 empty] | 0
65 | 764421830R00 | ...rš od 100 do 200 mm | m | 25.7 |  | 0 | 0 | 0 | 0.00094 | 0.02 | 800-764 | RTS |  | POL | 21
|  | lišta pod panely vnější : 25,7 |  | 25.7
| 764 21-23 Demontáž oplechování zdí a nadezdívek | [11 empty] | 0
66 | 764430840R00 | ...rš od 330 do 500 mm | m | 207.2 |  | 0 | 0 | 0 | 0.0023 | 0.48 | 800-764 | RTS |  | POL | 21
|  | 103,6*2 |  | 207.2
| 998 76-4 Přesun hmot pro konstrukce klempířské | [11 empty] | 0
| 50 m vodorovně | [12 empty] | SPX
67 | 998764202R00 | ...v objektech výšky do 12 m | % |  |  | 0 | 0 | 0 | 0 | 0 | 800-764 | RTS |  | POL | 21
| 979 08-5 Výkup kovů | [11 empty] | 0
68 | 979951111R00 | ...železný šrot, tloušťky do 4 mm | t | 0.68794 |  | 0 | 0 | 0 | 0 | 0 | 801-3 | RTS |  | POL | 21
| 979 01 Svislá doprava suti a vybouraných hmot | [11 empty] | 0
69 | 979011111R00 | ...za prvé podlaží nad nebo pod základním podlažím | t | 0.68794 |  | 0 | 0 | 0 | 0 | 0 | 801-3 | RTS |  | POL | 21
70 | 979011121R00 | ...příplatek za každé další podlaží | t | 0.68794 |  | 0 | 0 | 0 | 0 | 0 | 801-3 | RTS |  | POL | 21
| 979 08-1 Odvoz suti a vybouraných hmot na skládku | [11 empty] | 0
71 | 979081111R00 | ...do 1 km | t | 0.68794 |  | 0 | 0 | 0 | 0 | 0 | 801-3 | RTS |  | POL | 21
|  | Včetně naložení na dopravní prostředek a složení na skládku, bez poplatku za skládku. | [16 empty] | Včetně naložení na dopravní prostředek a složení na skládku, bez poplatku za skládku.
72 | 979081121R00 | ...příplatek za každý další 1 km | t | 6.1914 |  | 0 | 0 | 0 | 0 | 0 | 801-3 | RTS |  | POL | 21
| 979 08-2 Vnitrostaveništní doprava suti a vybouraných hmot | [11 empty] | 0
73 | 979082111R00 | ...do 10 m | t | 0.68794 |  | 0 | 0 | 0 | 0 | 0 | 801-3 | RTS |  | POL | 21
74 | 979082121R00 | ...příplatek k ceně za každých dalších 5 m | t | 2.7517 |  | 0 | 0 | 0 | 0 | 0 | 801-3 | RTS |  | POL | 21
Díl: | 784 | Malby |  |  | 0 |  |  | 0.08 |  | 0 |  |  |  | DIL
| 784 41 Příprava povrchu | [11 empty] | 0
| 784 41-2 Penetrace (napouštění) podkladu | [11 empty] | 1
75 | 784191101R00 | ...disperzní, jednonásobná | m2 | 152.21 |  | 0 | 7e-05 | 0.01 | 0 | 0 | 800-784 | RTS |  | POL | 21
1.pp :
|  | 02 : 73,5 |  | 73.5
|  | 03 : 78,71 |  | 78.71
| 784 45 Malby z malířských směsí | [11 empty] | 0
76 | 784195112R00 | ...hlinkových, , bělost 77 %, dvojnásobné | m2 | 152.21 |  | 0 | 0.00014 | 0.02 | 0 | 0 | 800-784 | RTS |  | POL | 21
1.pp :
|  | 02 : 73,5 |  | 73.5
|  | 03 : 78,71 |  | 78.71
| 784 99 Ostatní práce | [11 empty] | 0
77 | 784011111R00 | ...oprášení/ometení podkladu, , | m2 | 152.21 |  | 0 | 0 | 0 | 0 | 0 | 800-784 | RTS |  | POL | 21
1.pp :
|  | 02 : 73,5 |  | 73.5
|  | 03 : 78,71 |  | 78.71
78 | 784011222RT2 | ...zakrytí podlah, , včetně papírové lepenky | m2 | 152.21 |  | 0 | 0.00035 | 0.05 | 0 | 0 | 800-784 | RTS |  | POL | 21
1.pp :
|  | 02 : 73,5 |  | 73.5
|  | 03 : 78,71 |  | 78.71
Díl: | 787 | Zasklívání |  |  | 0 |  |  | 0 |  | 3.06 |  |  |  | DIL
| 787 10-8 Vysklení stěn,příček,balk.zábradlí a výtah.šachet | [11 empty] | 0
79 | 787100802R00 | ...sklo ploché přes 1 do 3 m2 | m2 | 191.04 |  | 0 | 0 | 0 | 0.016 | 3.06 | 800-787 | RTS |  | POL | 21
|  | 64,56+126,48 |  | 191.04
| 787 10-89 příplatek k ceně | [11 empty] | 1
80 | 787101821R00 | ...za konstrukce s Al-lištami jednstrannými | m2 | 191.04 |  | 0 | 0 | 0 | 0 | 0 | 800-787 | RTS |  | POL | 21
|  | 64,56+126,48 |  | 191.04
| 979 01 Svislá doprava suti a vybouraných hmot | [11 empty] | 0
81 | 979011111R00 | ...za prvé podlaží nad nebo pod základním podlažím | t | 3.0566 |  | 0 | 0 | 0 | 0 | 0 | 801-3 | RTS |  | POL | 21
| 979 08-1 Odvoz suti a vybouraných hmot na skládku | [11 empty] | 0
82 | 979081111R00 | ...do 1 km | t | 3.0566 |  | 0 | 0 | 0 | 0 | 0 | 801-3 | RTS |  | POL | 21
|  | Včetně naložení na dopravní prostředek a složení na skládku, bez poplatku za skládku. | [16 empty] | Včetně naložení na dopravní prostředek a složení na skládku, bez poplatku za skládku.
83 | 979081121R00 | ...příplatek za každý další 1 km | t | 58.0762 |  | 0 | 0 | 0 | 0 | 0 | 801-3 | RTS |  | POL | 21
| 979 08-2 Vnitrostaveništní doprava suti a vybouraných hmot | [11 empty] | 0
84 | 979082111R00 | ...do 10 m | t | 3.0566 |  | 0 | 0 | 0 | 0 | 0 | 801-3 | RTS |  | POL | 21
85 | 979082121R00 | ...příplatek k ceně za každých dalších 5 m | t | 12.2266 |  | 0 | 0 | 0 | 0 | 0 | 801-3 | RTS |  | POL | 21
| 979 08-4 Poplatek za skládku | [11 empty] | 0
86 | 979990109R00 | ...skleněné tvárnice | t | 3.0566 |  | 0 | 0 | 0 | 0 | 0 | 801-3 | RTS |  | POL | 21
Díl: | M21 | Elektromontáže |  |  | 0 |  |  | 0 |  | 0 |  |  |  | DIL
87 | 21001 | Elektromontáže, dle samostatné přílohy | kpl | 1 |  | 0 | 0 | 0 | 0 | 0 |  | Vlastní |  | POL_NEZ | 21
Díl: | VN | Vedlejší náklady |  |  | 0 |  |  | 0 |  | 0 |  |  |  | DIL
| 005121 Zařízení staveniště | [11 empty] | 0
88 | 005121 R | Zařízení staveniště | Soubor | 1 |  | 0 | 0 | 0 | 0 | 0 | 800-0 | RTS |  | POL | 21
|  | Veškeré náklady spojené s vybudováním, provozem a odstraněním zařízení staveniště. | [16 empty] | Veškeré náklady spojené s vybudováním, provozem a odstraněním zařízení staveniště.
| 005124 Inženýrská činnost | [11 empty] | 0
89 | 005124010R | Koordinační činnost | Soubor | 1 |  | 0 | 0 | 0 | 0 | 0 | 800-0 | RTS |  | POL | 21
|  | Koordinace stavebních a technologických dodávek stavby. | [16 empty] | Koordinace stavebních a technologických dodávek stavby.
| Celkem za objekt |  |  |  |  | 0 | [9 empty] | 15 | 21
[16 empty] | 0 | 0