## Titul
E.4. Soupis prací a dodávek
stavba: | VD Dolní Beřkovice, oprava potrubí DN500
VD: | Dolní Beřkovice
E.4.1. | Rekapitulace soupisu prací
E.4.2. | Položkový soupis prací a dodávek
E.4.3. | Vedlejší a ostatní náklady (VON)

## Rekapitulace
E.4. Soupis prací a dodávek
E.4.1. | Rekapitulace soupisu prací
stavba: | VD Dolní Beřkovice, oprava potrubí DN500
VD: | Dolní Beřkovice
položka | Dílčí název | Cena za jednotku |  | Cena celkem
|  | počet ks | cena
Montážní opravné | Oprava potrubí DN500 | 1 | 0 | 0
práce
| celkem |  |  | 0
VON | Vedlejší a ostatní náklady | 1 | 0 | 0
| celkem |  |  | 0
CELKEM bez DPH |  |  |  | 0
DPH 21% |  | 21% |  | 0
CELKEM s DPH 21% |  |  |  | 0

## Položkový soupis
E.4.2. | Položkový soupis prací a dodávek
akce: | VD Dolní Beřkovice, oprava potrubí DN500
VD: | Dolní Beřkovice
č.pol. | Popis |  |  |  |  | Cena celkem
|  | výměra | jednotky | díly | cena
|  |  |  | [ks] | (Kč)
.-demontáže, bourání, pomocné práce
1 | .- odstavení DN500 z hydraulického systému jezu, demontáž čidel ASŘ - provede provozovatel VD za účasti zhotovitele na místě | 8 | hod | 1 | 0 | 0
2 | .- demontáž potrubí ostřiku (2") z oblouku DN500 | 8 | hod | 1 | 0 | 0
3 | .- demontáž opravovaného úseku potrubí DN500 | 96 | hod | 1 | 0 | 0
4 | .- vývrt prostupů nové závěsné konstrukce | 0.3 | m | 2 | 0 | 0
.-opravné a úpravné práce
5 | .-úprava napojovací příruby potrubí DN500 | 16 | hod | 2 | 0 | 0
6 | .-úprava závěsné konstrukce trubního díli II. (stávající) | 16 | hod | 2 | 0 | 0
.-montáže
7 | .- montáž nového závěsu potrubí DN500 | 16 | hod | 1 | 0 | 0
8 | .- montáž potrubí ostřiku ke stropu (nový závěs) | 8 | hod | 1 | 0 | 0
9 | .- montáž trubních dílů DN500 | 32 | hod | 2 | 0 | 0
10 | .- montáž kompenzátoru DN500 | 32 | hod | 1 | 0 | 0
11 | .- montáž šoupěte DN500 (č. 79) | 64 | hod | 1 | 0 | 0
12 | .- zavodnění a komplexní přezkoušení opraveného úseku potrubí DN500 - za účasti provozovatele VD který zpět namontuje čidla ASŘ | 16 | hod | 1 | 0 | 0
.-protikorozní ochrana OK:
13 | .- příprava povrchů OK- otryskání Sa 2.5 - trubní díly vně i uvnitř | 16 | m2 | 1 | 0 | 0
14 | .- příprava povrchů OK- mechanické očištění St2.0 (na VD) - navazující příruby, závěsné konstrukce v přiměřeném rozsahu | 7 | m2 | 1 | 0 | 0
15 | .- povrchová ochrana OK (EP, C3, H - finální NDFT 240 mm) | 15 | m2 | 1 | 0 | 0
16 | .- povrchová ochrana OK (EP, Im1, H - finální NDFT 500 mm) | 8 | m2 | 1 | 0 | 0
.-materiál, dodávka, výroba:
17 | .- trubní díl I. - segmentový oblouk; TR 508x8 mm | 175 | kg | 1 | 0 | 0
18 | .- trubní díl II. - segmentový oblouk; TR 508x8 mm | 300 | kg | 1 | 0 | 0
19 | .- příruba plochá DN500 -PN dle navazujících přírub PN6 (nutno ověřit) |  |  | 5 | 0 | 0
20 | .- šoupě DN500 s nestoupajícím vřetenem a ručním kolem - PN dle navazujících přírubových spojů (PN6) |  | ks | 1 | 0 | 0
21 | .- pryžový kompenzátor DN500 - PN dle navazujících přírubových spojů |  | ks | 1 | 0 | 0
22 | .- těsnění do přírubových spojů DN300 |  | ks | 5 | 0 | 0
23 | .- spojovací materiál přírub A2/A4 |  | kpl | 5 | 0 | 0
24 | .- závěsná ocelová armatura potrubí DN500 | 60 | kg | 1 | 0 | 0
25 | .- závěsná ocelová armatura potrubí ostřikové vody | 5 | kg | 1 | 0 | 0
26 | .- kotvy závěsu D40 mm |  | ks | 2 | 0 | 0
27 | .- třmen závěsu D40 mm |  | ks | 1 | 0 | 0
28 | .- ocelové plechy pro montáž a úpravu závěsných konstrukcí (tl.10 mm) | 40 | kg | 1 | 0 | 0
29 | .- spojovací materiál závěsů A2/A4 |  | kpl | 1 | 0 | 0
.-ostatní:
30 | .- přípravky, pomocné konstrukce, spotř.mat. nedefinovaný |  | kpl | 1 | 0 | 0
| celkem oprava potrubí DN500 |  |  |  |  | 0

## VON
E.4.3. | Vedlejší a ostatní náklady (VON)
akce: | VD Dolní Beřkovice, oprava potrubí DN500
VD: | Dolní Beřkovice
č.pol. | Popis | Cena za jednotku |  |  | Cena celkem
|  | výměra | jednotky | cena
(Kč)
.-průzkumné, projektové a inženýrské práce:
1 | .- Inženýrská příprava - plán prací, plán pro případ havárie, pokyny BOZP | 1 | kpl | 0 | 0
2 | .- dílenská dokumentace, technická specifikace dodávky | 1 | kpl | 0 | 0
3 | .- dokumentace skutečného provedení prací, doklady | 1 | kpl | 0 | 0
4 | .-zařízení staveniště: | 1 | kpl | 0 | 0
.-ostatní náklady:
5 | .- likvidace odpadu (stavební suť, plasty, obaly, apod.) | 1 | t | 0 | 0
6 | .- zdvihacá technika - kladkostroje, jeřáb | 1 | kpl | 0 | 0
7 | .- plovoucí technika - prám, ponton s pohonem | 1 | kpl | 0 | 0
8 | .- přesuny materiálu a techniky mimo staveniště | 1 | kpl | 0 | 0
| Vedlejší a ostatní náklady celkem |  |  |  | 0