## List1
Výkaz výměr | VD Skalička – Hydrogeologická studie ETAPA II (hydrogeologický průzkum) |  | jednotka | cena za jednotku | počet jednotek | celkem za položku
Podrobná rekognoskace terénu | Hydrogeologické a geologické mapování zájmového území
Výběr a zpřesnění zájmových bodů HG monitoringu
Pasportizace hydrogeologických objektů
| Termometrie a konduktometrie Bečvy, terénní rekognoskace potenc. přítoků do koryta |  | den |  | 7 | 0
Geofyzikální průzkum zájmového území a jeho okolí | Kombinace geofyzikálních metod | cca 10 km základního profilování + 13 km zahuštění profilů | km |  | 23 | 0
| Geofyzikální měření nivních sedimentů Bečvy | 2 profily po 300 m | km |  | 0.6 | 0
| Geofyzikální vymezení prostoru skládky (např. DEMP) | prostor 100 x 100 m | ks |  | 1 | 0
| Mikrogravimetrie | 2 plochy 500x500m | bod |  | 600 | 0
Vrtné a laboratorní práce | Vrty cca 150 m hloubka |  | ks |  | 6 | 0
| Vrty cca 20 m hloubka ( 17 HG vrtů + 4 IG vrty) |  | ks |  | 21 | 0
| Práce dokumentační, vzorkovací |  | ks |  | 27 | 0
| Finanční rezerva na vyhotovení cca 5 ks vrtů o celkové metráži 150 m |  | bm |  | 150 | 0
| Likvidace vrtů (v případě realizace dvojic vrtů u vrtů řady "H") |  | m |  | 340 | 0
| Doprava vrtné techniky |  | km |  | 800 | 0
| Dovoz vody (výplachové hospodářství) |  | bm |  | 945 | 0
| Laboratorní práce (spojené s vrtnými pracemi) - indexové zkoušky 4 ks/vrt, |  | ks |  | 108 | 0
| Laboratorní práce - deformační zkoušky, neporušený vzorek 2 ks/vrt, |  | ks |  | 54 | 0
| Laboratorní práce - smykové parametry 1 ks/vrt |  | ks |  | 27 | 0
Karotážní práce ve vrtech |  | mělké vrty 20 m | ks |  | 21 | 0
|  | hluboké vrty 150 m | ks |  | 6 | 0
Vodní tlakové zkoušky | 23 ks vrtů (od kvartéru po bázi) | mělké vrty krok 5 m
|  | hluboké vrty krok 10 m | ks |  | 158 | 0
Hydrodynamické zkoušky Nálevové zkoušky/Zkouška šíření tlakového impulzu/Stopovací zkoušky | 2 zkoušky při konceptu 1 vrt testovací, cca 30 objektů pozorovacích |  | ks |  | 2 | 0
| Využití měřících čidel s dataloggery |  | ks |  | 15 | 0
| Dovoz vody pro HDZ (nálevové zkoušky) |  | ks |  | 3 | 0
| Čerpací zkoušky (10 vybraných vrtů) |  | ks |  | 10 | 0
Hydrogeologický monitoring *) | Měření úrovně HPV | cca 70 ks objektů, frekvence 1/měsíc, délka trvání 1 rok | ks |  | 840 | 0
| Měření vybraných fyzikálně-chemických parametrů | cca 35 ks objektů | ks |  | 420 | 0
| Odběr vzorků vody na chem. analýzu aniontů a kationtů | 4 ks/rok, délka trvání 1 rok, cca 35 objektů | ks |  | 140 | 0
Práce analytické
| Úplný chemický rozbor | cca 35 ks vzorků/4 odběry/rok | ks |  | 120 | 0
| Stanovení aktivity izotopu Tritia | cca 15 ks/ 2 stanovení | ks |  | 30 | 0
Průzkum antropogenních uloženin | Odběr směsného vzorku zeminy | 5 odběrů | ks |  | 5 | 0
| Stanovení tř. Vyluhovatelnosti dle Vyhl. 294/2005 Sb. | 5 ks | ks |  | 5 | 0
| Stanovení TOC | 5 ks | ks |  | 5 | 0
Hydrometrování | Hydrometrické měření pro určení zóny výstupu terem |  | ks |  | 1 | 0
| 1 profil 10 opakování | 10 opakování | ks |  | 10 | 0
Hydrogeologické modelování |  |  | ks |  | 1 | 0
Práce řídící a organizační | Řízení prací, spolupráce s dotčenými subjekty (získání dat, dohoda o spolupráci na monitoringu, apod.) |  | ks |  | 1 | 0
| Příprava projektu vrtných a technických prací, vstupy na pozemky, inženýrské sítě, potřebná povolení |  | ks |  | 1 | 0
| Koordinace prací se zpracovatelem MKA a III. Etapy HGS |  | ks |  | 1 | 0
Práce vyhodnocovací | Zhodnocení získaných dat, sestavení průběžné zprávy (čtvrtletní) |  | ks |  | 2 | 0
| Zhodnocení získaných dat, sestavení závěrečné zprávy z etapy II |  | ks |  | 1 | 0
Vedlejší rozpočtové náklady | Zařízení staveniště (provizorní cesty, buňkoviště, oplocení, přívod el. napětí, sociální zázemí) |  | kp |  | 1 | 0
| Náhrady škod (vlastníci a uživatelé pozemků, opravy polních cest, aj.) **) |  | kp | 400000 | 1 | 400000
| Náhrady škod v případě škody související s vrtnými pracemi v krasovém prostředí (vis maior, může nastat, nelze kvantifikovat) **) |  | kp | 800000 | 1 | 800000
CELKEM bez DPH | [5 empty] | 1200000
Modře označená pole doplní uchazeč
*)Zahájení monitoringu je navrhováno souběžně s okamžikem započetí etapy II (fáze před zahájením prací a v průběhu průzkumných prací se časově prolínají). Počet objektů se bude postupně zvyšovat s postupem vrtných prací. Délka trvání monitoringu 1 rok je uvažována na kompletní monitorovací síti.
**) Pozn. uchazeč tyto položky neoceňuje, jejich výše bude určena podle skutečnosti (výše položky je pro všechny uchazeče stejná)