## Rekapitulace
REKAPITULACE STAVBY
| Stavba: |  |  |  |  | Mohelnice, protipovodňová a revitalizační opatření, odstranění migračních překážek, stupeň č.17 - stupeň č.20
| KSO: | [10 empty] | CC-CZ:
| Místo: | [10 empty] | Datum:
| Zadavatel: | [10 empty] | IČ: |  |  | 70890021
|  | Povodí Odry, státní podnik | [9 empty] | DIČ: |  |  | CZ70890021
| Uchazeč: | [10 empty] | IČ: |  |  | Vyplň údaj
|  | Vyplň údaj | [9 empty] | DIČ: |  |  | Vyplň údaj
| Projektant: | [10 empty] | IČ: |  |  | 47976250
|  | Lesprojekt Krnov s.r.o. | [9 empty] | DIČ: |  |  | CZ47976250
Poznámka:
| Cena bez DPH | [10 empty] | 0
Sazba daně
| DPH |  | základní |  |  |  | 21%
|  |  | snížená |  |  |  | 15%
|  |  | nulová |  |  |  | 0%
| Cena s DPH | [6 empty] | v | CZK |  |  | 0
Jméno a příjmení
Osoba oprávněná jednat jménem či za uchazeče
REKAPITULACE OBJEKTŮ STAVBY A SOUPISŮ PRACÍ
Stavba: | [6 empty] | Mohelnice, protipovodňová a revitalizační opatření, odstranění migračních překážek, stupeň č.17 - stupeň č.20
Místo: | [10 empty] | Datum:
Zadavatel: | [6 empty] | Povodí Odry, státní podnik |  |  |  | Projektant: |  |  | Lesprojekt Krnov s.r.o.
Uchazeč: | [6 empty] | Vyplň údaj
Kód |  |  |  | Objekt, Soupis prací | [5 empty] | Cena bez DPH [CZK] |  |  |  |  | Cena s DPH [CZK]
Náklady stavby celkem | [9 empty] | 0 |  |  |  |  | 0
| DPPS 17 |  |  |  | SO 17 Stupeň č.17 |  |  |  |  | 0 |  |  |  |  | 0
| DPPS 18 |  |  |  | SO 18 Stupeň č.18 |  |  |  |  | 0 |  |  |  |  | 0
| DPPS 19 |  |  |  | SO 19 Stupeň č.19 |  |  |  |  | 0 |  |  |  |  | 0
| DPPS 20 |  |  |  | SO 20 Stupeň č.20 |  |  |  |  | 0 |  |  |  |  | 0
| O-DPPS |  |  |  | Ostatní náklady |  |  |  |  | 0 |  |  |  |  | 0

## OST
SOUPIS PRACÍ
Stavba: |  | Mohelnice, protipovodňová a revitalizační opatření, odstranění migračních překážek, stupeň č.17 - č.20
Objekt: |  | Ostatní náklady
Objednatel: |  | Povodí Odry, státní podnik
Zhotovitel: |  | Vyplň údaj |  |  |  | Zpracoval: Lesprojekt Krnov s.r.o.
Č. | Kód položky | Popis | MJ | Množství celkem | Jednotková cena zadání | Celková cena zadání
| OST | Ostatní náklady |  |  |  | 0
1 | OST-R01 | Geodetické práce | soubor | 1 |  | 0
Položka obsahuje: funkce odpovědného geodeta po dobu provádění stavby, tj. zejména geodetické vytyčení stavby včetně vypracování protokolu o vytýčení stavby před zahájením prací a v průběhu provádění stavby a dále provádění průběžných kontrolních měření stavebních objektů během provádění stavby, zajištění vytýčení obvodu staveniště, v potřebném rozsahu vytýčení hranice parcely vodního toku Mohelnice.
2 | OST-R02 | Geodetické zaměření | soubor | 1 |  | 0
Položka obsahuje: geodetické zaměření skutečného provedení vybudovaného díla zpracované v tištěné a elektronické podobě odpovědným geodetem zhotovitele ve 3 vyhotoveních včetně ověření dle zákona č. 200/1994 Sb., o zeměměřictví (zaměření skutečného provedení díla bude provedeno zejména v příčných a rovněž podélných profilech podle PD).
3 | OST-R03 | Geometrické plány | soubor | 1 |  | 0
Položka obsahuje: k termínu předání a převzetí díla odevzdání oddělovacích geometrických plánů v počtu dle pokynů objednatele jako podkladu pro dělení pozemků a pro zápis vodního díla do KN (vypracovaných podle pokynů objednatele),potvrzených příslušným pracovištěm Katastrálního úřadu.
4 | OST-R04 | Inženýrské sítě | soubor | 1 |  | 0
Položka obsahuje: aktualizaci vyjádření k existenci sítí, jejich vytýčení, označení a ochrana stávajících inženýrských sítí a zařízení v obvodu staveniště. Toto vytýčení, včetně zaměření, bude před zahájením stavebních prací předáno objednateli v tištěné a digitální formě. Dále respektování ochranných pásem inženýrských sítí dle příslušných norem a vyhlášek a údajů jejich majetkových správců; provedení potřebných přeložek podzemních a nadzemních sítí, jejich ochranu a zajištění; potřebného vypínání vzdušných el. vedení při práci pod nimi, zajištění výluk a náhradního zásobování, související s realizací a propojením inženýrských sítí, úhrada poplatků za připojení elektrického vedení na základní síť apod.
5 | OST-R05 | Zařízení staveniště | soubor | 1 |  | 0
Položka obsahuje: zařízení staveniště a zajištění případného stavebního povolení pro zařízení staveniště včetně všech nákladů spojených s jeho zřízením a provozem; zřízení a projednání potřebných ploch pro zařízení staveniště, skládky materiálu, mezideponie, včetně úhrady poplatků.
6 | OST-R06 | Přístupové komunikace | soubor | 1 |  | 0
Položka obsahuje: povolení k zásahům do komunikací včetně úhrady vyměřených poplatků; úpravu a zpevnění přístupových komunikací ke staveništi a na staveništi včetně jejich údržby po dobu stavby a oprav po dokončení stavby; zabezpečení dočasného dopravního značení dle platných právních předpisů; udržování stavbou dotčených veřejných komunikací v čistotě a jejich uvedení do původního stavu; zatrubnění přítoků Mohelnice.
7 | OST-R07 | Dočasné zábory | soubor | 1 |  | 0
Položka obsahuje: zajištění veškerých dočasných záborů potřebných pro realizaci stavby, včetně úhrady poplatků za sjednaný dočasný zábor; povolení k zásahům do veřejných ploch a chodníků včetně úhrady vyměřených poplatků; souhlasu (rozhodnutí) ke zvláštnímu užívání veřejného prostranství a komunikací dle platných předpisů; uvedení dočasně užívaných ploch do původního stavu a jejich protokolární předání vlastníkům (potvrzení podpisem vlastníka).
8 | OST-R08 | Ochrana stromů a instalace bariér | soubor | 1 |  | 0
Položka obsahuje: provedení opatření k dočasné ochraně vzrostlých stromů, které by mohly být činností na stavbě ohroženy či poškozeny; instalace protimigračních bariér, které zabrání průniku živočichů na staveniště, včetně slovení ryb a transferu vodních živočichů odborně způsobilou osobou v upravované části toku.
9 | OST-R09 | Dokumentace skutečného provedení | soubor | 1 |  | 0
Položka obsahuje: 4 vyhotovení dokumentace skutečného provedení stavby, čímž se rozumí barevně odlišené zákresy veškerých změn ve všech přílohách projektové dokumentace označené razítkem „Skutečné provedení“ s datem a podpisy zhotovitele; 1 vyhotovení dokumentace skutečného provedení stavby v elektronické podobě (formát DWG a PDF), čímž se rozumí barevně odlišené zákresy veškerých změn ve všech přílohách projektové dokumentace označené jako „Skutečné provedení“.
10 | OST-010 | Instalace a udržení norné stěny v korytě vodního toku | soubor | 1 |  | 0
11 | OST-R11 | Pojištění stavby | soubor | 1 |  | 0
Položka obsahuje: pojištění stavby.

## SO 17
SOUPIS PRACÍ
Stavba: |  | Mohelnice, protipovodňová a revitalizační opatření, odstranění migračních překážek, stupeň č.17-č.20
Objekt: |  | SO 17 Stupeň č.17
Objednatel: |  | Povodí Odry, státní podnik
Zhotovitel: |  | Vyplň údaj |  |  |  | Zpracoval: Lesprojekt Krnov s.r.o.
Č. | KCN | Kód položky | Popis | MJ | Množství celkem | Jednotková cena zadání | Celková cena zadání
1 | 2 | 3 | 4 | 5 | 6 | 7 | 8
|  | HSV | Práce a dodávky HSV |  |  |  | 0
|  | 1 | Zemní práce |  |  |  | 0
1 | 001 | 111201101 | Odstranění křovin a stromů průměru kmene do 100 mm i s kořeny z celkové plochy do 1000 m2 | m2 | 40 |  | 0
|  |  | "obj.č.17,PB: 5m2; LB: 35m2 |  | 40
|  | Křoviny | Součet |  | 40
2 | 001 | 112101101 | Kácení stromů listnatých D kmene do 300 mm | kus | 10 |  | 0
|  |  | "dle tabulky inventarizace dřevin" |  | 10
|  | List30 | Součet |  | 10
3 | 001 | 112101102 | Kácení stromů listnatých D kmene do 500 mm | kus | 10 |  | 0
|  |  | "dle tabulky inventarizace dřevin" |  | 10
|  | List50 | Součet |  | 10
4 | 001 | 112201101 | Odstranění pařezů D do 300 mm | kus | 10 |  | 0
10
5 | 001 | 112201102 | Odstranění pařezů D do 500 mm | kus | 10 |  | 0
10
6 | 001 | 114203104 | Rozebrání záhozů a rovnanin na sucho | m3 | 77 |  | 0
|  |  | "odstranění záhozu z PB" 8*3,5 |  | 28
|  |  | "odstranění záhozu z LB" 14*3,5 |  | 49
|  |  | Součet |  | 77
7 | 001 | 124303101 | Vykopávky do 1000 m3 pro koryta vodotečí v hornině tř. 4 | m3 | 144.16 |  | 0
|  |  | "Výkop nad přelivnou hranou PB " 4,65*3 |  | 13.95
|  |  | "Výkop nad přelivnou hranou LB " 8,75*3 |  | 26.25
|  |  | "Výkop pod přelivnou hranou PB " 10,5*2,5 |  | 26.25
|  |  | "Výkop pod přelivnou hranou LB " 15,5*2,5 |  | 38.75
|  |  | "Výkop závěr.práh PB " 15*2,5 |  | 37.5
|  |  | "Výkop závěr.práh LB " 15*2,5 |  | 37.5
|  | Výkop | Součet |  | 180.2
|  |  | "hornina 4 - 80%" Výkop*0,8 |  | 144.16
8 | 001 | 124303119 | Příplatek k vykopávkám pro koryta vodotečí v hornině tř. 4 v tekoucí vodě při LTM | m3 | 144.16 |  | 0
|  |  | Výkop*0,8 |  | 144.16
9 | 001 | 124403101 | Vykopávky do 1000 m3 pro koryta vodotečí v hornině tř. 5 | m3 | 36.04 |  | 0
|  |  | "hornina 5 - 20%" Výkop*0,2 |  | 36.04
10 | 001 | 124403109 | Příplatek k vykopávkám pro koryta vodotečí v hornině tř. 5 v tekoucí vodě při LTM | m3 | 36.04 |  | 0
|  |  | Výkop*0,2 |  | 36.04
11 | 001 | 131301101 | Hloubení jam nezapažených v hornině tř. 4 objemu do 100 m3 | m3 | 126.916 |  | 0
|  |  | "nad přelivnou hranou" 12,25*0,5+4*1,5 |  | 12.125
|  |  | "vývar" 13,2*10,5 |  | 138.6
|  |  | "pod závěrným prahem" 13,2*0,6 |  | 7.92
|  | Jáma | Součet |  | 158.645
|  |  | "hornina 4 - 80%" Jáma*0,8 |  | 126.916
12 | 001 | 131301191 | Příplatek za hloubení jam v tekoucí vodě při LTM v hornině tř. 4 | m3 | 126.916 |  | 0
|  |  | Jáma*0,8 |  | 126.916
13 | 001 | 131401101 | Hloubení jam nezapažených v hornině tř. 5 objemu do 100 m3 | m3 | 31.729 |  | 0
|  |  | "hornina 5 - 20%" Jáma*0,2 |  | 31.729
14 | 001 | 131401191 | Příplatek za hloubení jam v tekoucí vodě při LTM v hornině tř. 5 | m3 | 31.729 |  | 0
|  |  | Jáma*0,2 |  | 31.729
15 | 001 | 132301202 | Hloubení rýh š do 2000 mm v hornině tř. 4 objemu do 1000 m3 | m3 | 142.685 |  | 0
|  |  | "Přelivná hrana" 20,25*3,8 |  | 76.95
|  |  | "Závěrný práh" 15,2*2,5 |  | 38
|  |  | "Podélné opevnění nad přelivnou hranou PB" 4,65 *1,35 |  | 6.278
|  |  | "Podélné opevnění nad přelivnou hranou LB" 8,75 *1,35 |  | 11.813
|  |  | "Zídka migrační rampy" 11,4*1,2 |  | 13.68
|  |  | "Patka dlažby boků vývaru" 2*9,3*1,2 |  | 22.32
|  |  | "Podélné opevnění pod závěrným prahem" 2*3,45*1,35 |  | 9.315
|  | Rýha | Součet |  | 178.356
|  |  | "hornina 4 - 80%" Rýha*0,8 |  | 142.685
16 | 001 | 132301292 | Příplatek za hloubení rýh pod vodou š do 2000 mm při LTM v hornině tř. 4 objemu přes 100 m3 | m3 | 142.685 |  | 0
|  |  | Rýha*0,8 |  | 142.685
17 | 001 | 132401201 | Hloubení rýh š do 2000 mm v hornině tř. 5 | m3 | 35.671 |  | 0
|  |  | "hornina 5 - 20%" Rýha*0,2 |  | 35.671
18 | 001 | 132401291 | Příplatek za hloubení rýh pod vodou š do 2000 mm při LTM v hornině tř. 5 | m3 | 35.671 |  | 0
|  |  | Rýha*0,2 |  | 35.671
19 | 001 | 162201102 | Vodorovné přemístění do 50 m výkopku/sypaniny z horniny tř. 1 až 4 | m3 | 270.64 |  | 0
|  |  | (Násyp+Zásyp)*0,8 |  | 270.64
20 | 001 | 162201152 | Vodorovné přemístění do 50 m výkopku/sypaniny z horniny tř. 5 až 7 | m3 | 67.66 |  | 0
|  |  | (Násyp+Zásyp)*0,2 |  | 67.66
21 | 001 | 162301152 | Vodorovné přemístění výkopku/sypaniny z hornin tř. 5 až 7 do 1000 m | m3 | 77 |  | 0
"odvoz na skládku - odstranění provizorního záhozu"
|  |  | "odstranění záhozu z PB" 8*3,5 |  | 28
|  |  | "odstranění záhozu z LB" 14*3,5 |  | 49
|  |  | Součet |  | 77
22 | 001 | 171101131 | Uložení sypanin z horniny tř. 1 až 4 do hrází kanálů se zhutněním 100 % PS C s příměsí jílu do 20 % | m3 | 137.5 |  | 0
|  |  | "Násyp LB u migrační rampy" 11,5*5,0 |  | 57.5
|  |  | "Násyp a dorovnání terénu u závěrného prahu" 2*50*0,8 |  | 80
|  | Násyp | Součet |  | 137.5
23 | 001 | 174101101 | Zásyp jam, šachet rýh nebo kolem objektů sypaninou se zhutněním | m3 | 173.3 |  | 0
"zásyp rýh"
|  |  | "Přelivná hrana" 20,25*2 |  | 40.5
|  |  | "Závěrný práh" 15,2*1,5 |  | 22.8
"zásyp výkopů"
|  |  | "Výkop pod přelivnou hranou PB " 10,5*2,5 |  | 26.25
|  |  | "Výkop pod přelivnou hranou LB " 15,5*2,5 |  | 38.75
|  |  | "Výkop závěr.práh PB " 15*1,5 |  | 22.5
|  |  | "Výkop závěr.práh LB " 15*1,5 |  | 22.5
|  | Zásyp | Součet |  | 173.3
24 | 001 | 174201201 | Zásyp jam po pařezech D pařezů do 300 mm | kus | 10 |  | 0
10
25 | 001 | 174201202 | Zásyp jam po pařezech D pařezů do 500 mm | kus | 10 |  | 0
10
26 | 231 | 181111131 | Plošná úprava terénu do 500 m2 zemina tř 1 až 4 nerovnosti do +/- 200 mm v rovinně a svahu do 1:5 | m2 | 50 |  | 0
|  |  | "Terénní úpravy"50 |  | 50
27 | 231 | 181411131 | Založení parkového trávníku výsevem plochy do 1000 m2 v rovině a ve svahu do 1:5 | m2 | 100 |  | 0
|  |  | "osetí násypu" 50*2 |  | 100
28 | 005 | 005724740 | osivo směs travní krajinná - svahová | kg | 3.15 |  | 0
|  |  | 2*50*0,03*1,05 |  | 3.15
29 | 001 | 181951102 | Úprava pláně v hornině tř. 1 až 4 se zhutněním | m2 | 300 |  | 0
|  |  | "urovnání základové spáry přelivné hrany, závěrného prahu, patek dlažby, pod opevněním dna" 275 |  | 275
|  |  | "úprava pláně Násypů" 50*2 |  | 100
|  | Úpr_pláně | Součet |  | 375
|  |  | "hornina 4 - 80%" Úpr_pláně*0,8 |  | 300
30 | 001 | 181951104 | Úprava pláně v hornině tř. 5 až 7 se zhutněním | m2 | 75 |  | 0
|  |  | "hornina 5 - 20%" Úpr_pláně*0,2 |  | 75
31 | 001 | 182101101 | Svahování v zářezech v hornině tř. 1 až 4 | m2 | 220 |  | 0
|  |  | "za podélným opevněním" (23+27)*5,5 |  | 275
|  | Svahování | Součet |  | 275
|  |  | "hornina 4 - 80%" Svahování*0,8 |  | 220
32 | 001 | 182101102 | Svahování v zářezech v hornině tř. 5 až 7 | m2 | 55 |  | 0
|  |  | "hornina 5 - 20%" Svahování*0,2 |  | 55
33 | 001 | 182201101 | Svahování násypů | m2 | 101.3 |  | 0
|  |  | "Násyp PB u migrační rampy" 11,4*4,5 |  | 51.3
|  |  | "Násyp a dorovnání terénu u závěrného prahu" 2*50/2 |  | 50
|  |  | Součet |  | 101.3
34 | R | R1-001 | Kompletní likvidace dřevních zbytků | m2 | 40 |  | 0
Likvidace štěpkováním a odvoz.
|  |  | Křoviny |  | 40
35 | R | R1-029 | Vodorovné přemístění pařezů, kmenů a likvidace větví | kus | 20 |  | 0
20
36 | R | R1-030 | Poplatek za uložení pařezů na skládce | kus | 20 |  | 0
20
37 | R | R1-005 | Zřízení sjezdu do koryta včetně jeho odstranění včetně uvedení pozemku do původního stavu | soubor | 1 |  | 0
|  |  | 1 |  | 1
38 | R | R1-006 | Naložení, odvoz a uložení přebytečné zeminy včetně případných poplatků | t | 322.022 |  | 0
Likvidace přebytečné zeminy v souladu se zk. O odpadech č.185/2001 Sb v platném znění. Součástí položky je doprava, přesuny, potřebná manipulace a poplatky za uložení zeminy.
|  |  | (+Výkop+Rýha+Jáma-Zásyp-Násyp) *1,8 |  | 322.022
|  | 2 | Zakládání |  |  |  | 0
39 | 211 | 451315133 | Podkladní a výplňové vrstvy z betonu prostého tloušťky do 200 mm, z betonu C 8/10 | m2 | 106.488 |  | 0
|  |  | "přelivná hrana" 20,25*2,15 |  | 43.538
|  |  | "závěrný práh" 15,2*1,7 |  | 25.84
|  |  | "patky dlažby" 2*9,8*1,05 |  | 20.58
|  |  | "zídka migr.rampy" 11,4*1,45 |  | 16.53
|  |  | Součet |  | 106.488
40 | 312 | R2-001 | Základové konstrukce z betonu pasy vodostavebního C 20/25 XF3 | m3 | 15.067 |  | 0
Výplň pod deskou migrační rampy - konstrukce ozn.B , využití kamene z vybouraných konstrukcí. Pod deskou bude výplňové zdivo z vodostavebního betonu tř. C 20/25 XF3 prokládané kamenem. Vrstvu nad deskou bude tvořit podklad z vodostavebního betonu tř. C 20/25 XF3. Podklad bude proměnlivé výšky od 350 do 500mm.
|  |  | "ve vývaru" 3,3*1,5 |  | 4.95
|  |  | "nad přelivnou hranou" 6,14*0,3*1,5 |  | 2.763
|  |  | "podkladová konstr. nad deskou dl.x š.x v." 11,535*1,5*(0,35+0,5)/2 |  | 7.354
|  |  | Součet |  | 15.067
41 | 312 | 274351111 | Bednění základových konstrukcí pasů tradiční oboustranné | m2 | 6.6 |  | 0
|  |  | "ve vývaru" 1,1*1,5 |  | 1.65
|  |  | "nad přelivnou hranou" 0,3*1,5 |  | 0.45
|  |  | "podkladová konstr. nad deskou dl.x š.x v." 6*1,5*0,5 |  | 4.5
|  |  | Součet |  | 6.6
|  | 3 | Svislé a kompletní konstrukce |  |  |  | 0
42 | 321 | 321222111 | Zdění obkladního zdiva vodních staveb řádkového | m3 | 43.952 |  | 0
Obklad lícní strany přelivné hrany bude proveden jako čisté řádkové zdivo.
Konstrukce ozn. A1 - délka x šířka x tl.
|  |  | "obkladové zdivo koruny přelivné hrany kotvené " 12,27*1,3*0,35 +4,1*(1,30+0,94)/2*0,35+3,35*(1,3+0,94)/2*0,35 |  | 8.503
|  |  | "obkladové zdivo koruny křídel přelivné hrany" (3,83+6,0)*0,94*0,35 |  | 3.234
|  |  | "obkladové zdivo líce přelivné hrany sklon 5:1" 39,8*1,02*0,35 |  | 14.209
|  |  | Mezisoučet |  | 25.946
obkladové zdivo závěrného prahu včetně vytvoření kynetky kotvené
|  |  | 20*1,0*0,35 |  | 7
|  |  | "obkladové zdivo závěrného prahu, křídla LB a PB" 4*0,35*1+4*0,35*1 |  | 2.8
|  |  | Mezisoučet |  | 9.8
Konstrukce ozn. A2 - dl. x výš. x tl.
|  |  | "Dlažba LB nad přelivem - patka" 6,15*(1,04+0,55)/2*0,35 |  | 1.711
|  |  | "Dlažba boku vývaru PB- patka " 9,615*0,8*0,35 |  | 2.692
|  |  | "Dlažba boku vývaru LB- patka " 4,675 *0,8*0,35 |  | 1.309
|  |  | "Dlažba boku vývaru PB- patka podél MgR" 5,0* (1,0+1,85)/2*0,35 |  | 2.494
|  |  | Součet |  | 43.952
43 | R | R3-001 | Dodávka kamene pro řádkové obkladní zdivo | t | 88.904 |  | 0
Materiál pro obklad líce přelivné hrany ve sklonu 5:1 a obklad koruny křídel, obklad patek dlažeb. Měrná hmotnost kamene musí být min. 2250 kg/m3.
Dodávka kamene pro obklad bez kotvení kubatura x hmotnost
Konstrukce A1 - délka x šířka x tlouš.
|  |  | "obkladové zdivo koruny křídel přelivné hrany" (3,83+6,0)*0,94*0,35*2,5 |  | 8.085
|  |  | "obkladové zdivo líce přelivné hrany sklon 5:1" 39,8*1,02*0,35*2,5 |  | 35.522
|  |  | "obkladové zdivo závěrného prahu, křídla" 4,0*1,0*0,35*2,5+4,0*1,0*0,35*2,5 |  | 7
Konstrukce A2 - délka x výška x tlouš.
|  |  | "Dlažba LB nad přelivem - patka" 6,15*(1,04+0,55)/2*0,35*2,5 |  | 4.278
|  |  | "Dlažba boku vývaru PB- patka " 9,615*0,8*0,35*2,5 |  | 6.731
|  |  | "Dlažba boku vývaru LB- patka " 4,675 *0,8*0,35*2,5 |  | 3.273
|  |  | "Dlažba boku vývaru PB- patka podél MgR" 5,0* (1,0+1,85)/2*0,35*2,5 |  | 6.234
|  | Kam_zdivo | Mezisoučet |  | 71.123
|  |  | "ztratné" Kam_zdivo*0,25 |  | 17.781
|  |  | Součet |  | 88.904
44 |  | R3-0012 | Dodávka kamene pro obkladní zdivo kotvené | kus | 157.3 |  | 0
Kámen pro korunu přelivné hrany a závěrného stupně, který bude k ŽB konstrukci kotven, bude na požadovanou velikost upraven a otvor pro kotvení na něm předvrtán mimo stavbu. Jedná se o kámen řezaný.
|  |  | "přelivná hrana - Kámen řada 1" 19+9 |  | 28
|  |  | "přelivná hrana - Kámen řada 2" 28+25 |  | 53
|  |  | "závěrný práh - Kámen řada1" 18+12 |  | 30
|  |  | "závěrný práh - Kámen řada 2" 14+18 |  | 32
|  | Zdivo_kotv | Mezisoučet |  | 143
Ztratné pro kameny 10%
|  |  | Zdivo_kotv*0,1 |  | 14.3
|  |  | Součet |  | 157.3
45 | 321 | 321321115 | Konstrukce vodních staveb ze ŽB mrazuvzdorného tř. C 25/30 XF3 | m3 | 44.35 |  | 0
tř. C 25/30 – XF3-Cl 0.2 – Dmax 16 mm-S3 dle ČSN EN 206- v aktuálním znění, max. průsak 50 mm podle ČSN EN 12 390-8
Patka dlažby - konstrukce s ozn.A2 - délka x plocha (výš.xšíř.)
|  |  | "LB nad přelivem - základ" 6,15*0,8*0,75 |  | 3.69
|  |  | "LB nad přelivem - nadz." 6,15*(1,04+0,55)/2*0,4 |  | 1.956
|  |  | "Bok vývaru PB- zákl. " 9,615*1,2*0,75 |  | 8.654
|  |  | "Bok vývaru PB- nadz. " 9,615*0,8*0,4 |  | 3.077
|  |  | "Bok vývaru LB- zákl." 4,675*1,2*0,75 |  | 4.208
|  |  | "Bok vývaru LB- nadz." 4,675*0,8*0,4 |  | 1.496
|  |  | "Bok vývaru LB podél MgR zákl." 5* 1,2*1,0 |  | 6
|  |  | "Bok vývaru LB podél MgR nadz." 5,0* (1,0+1,85)/2*0,4 |  | 2.85
Zídka migrační rampy - konstrukce s ozn.C
|  |  | "základ ve vývaru" 3,995*1,2*(1,0+1,17)/2 |  | 5.201
|  |  | "nadz.část zídky podepření desky" 3,995*(0,0+0,56)/2*0,15 |  | 0.168
|  |  | "základ zídky nad přelivnou hranou" 6,15*0,8*0,8 |  | 3.936
Deska migrační rampy - konstrukce ozn.B
|  |  | "dl. x š. x výš." 11,535*1,8*0,15 |  | 3.114
|  |  | Součet |  | 44.35
46 | 321 | 321321116 | Konstrukce vodních staveb ze ŽB mrazuvzdorného tř. C 30/37 XF3 | m3 | 167.62 |  | 0
tř. C 30/37 – XF3-Cl 0.2 – Dmax 16 mm-S3 dle ČSN EN 206- v aktuálním znění, max. průsak 50 mm podle ČSN EN 12 390-8
Konstrukce s ozn.A1
|  |  | "přelivná hrana" 55,3*(1,665+1,2)/2 |  | 79.217
|  |  | "přelivná hrana křídlo PB" 8,5*(1,2+0,9)/2 |  | 8.925
|  |  | "přelivná hrana křídlo LB" 11*(1,2+0,9)/2 |  | 11.55
|  |  | "odečty obkladové části" -ObkladPH_17 |  | -25.946
|  |  | "přelivná hrana - základ" 20,27*(1,2+1,0)/2*1,865 |  | 41.584
|  |  | Mezisoučet |  | 115.33
|  |  | "závěrný práh " 35,0*1 |  | 35
|  |  | "odečet obkladové části" - ObkladZP_17 |  | -9.8
|  |  | "závěrný práh - základ" 17,2*1,4*(1,05+1,2)/2 |  | 27.09
|  |  | Mezisoučet |  | 52.29
|  |  | Součet |  | 167.62
47 | 321 | 321351010 | Bednění konstrukcí vodních staveb rovinné - zřízení | m2 | 463.309 |  | 0
Patka dlažby - konstrukce s ozn.A2 - délka x plocha (výš.xšíř.)
|  |  | "LB nad přelivem - základ" 6,15*0,8*2 |  | 9.84
|  |  | "LB nad přelivem - nadz." 6,15*(1,04+0,55)/2 |  | 4.889
|  |  | "Bok vývaru PB- zákl. " 9,615*1,2*2 |  | 23.076
|  |  | "Bok vývaru PB- nadz. " 9,615*0,8 |  | 7.692
|  |  | "Bok vývaru LB- zákl." 4,675*1,2*2 |  | 11.22
|  |  | "Bok vývaru LB- nadz." 4,675*0,8 |  | 3.74
|  |  | "Bok vývaru LB podél MgR zákl." 5* 1,2*2 |  | 12
|  |  | "Bok vývaru LB podél MgR nadz." 5,0* (1,0+1,85)/2 |  | 7.125
Zídka migrační rampy - konstrukce s ozn.C
|  |  | "základ ve vývaru" 3,995*1,2*2 |  | 9.588
|  |  | "nadz.část zídky podepření desky" 3,995*(0,0+0,56)/2*2 |  | 2.237
|  |  | "základ zídky nad přelivnou hranou" 6,15*0,8*2 |  | 9.84
Deska migrační rampy - konstrukce ozn.B
|  |  | "dl. x š. x výš." 11,535*0,15*2+1,8*0,15*2 |  | 4.001
Konstrukce s ozn.A1
|  |  | "přelivná hrana rub a líc 5:1" 55,3+55,3*1,02 |  | 111.706
|  |  | " křídlo PB" 8,5+8,5*1,02 |  | 17.17
|  |  | " křídlo LB" 11+11*1,02 |  | 22.22
|  |  | "přelivná hrana - strana LB,PB" 7,5*2 |  | 15
|  |  | "přelivná hrana 2x dilatace" 5,5*2 |  | 11
|  |  | "přelivná hrana - základ" 20,27*(1,2+1,0)/2*1,865 |  | 41.584
|  |  | "závěrný práh " 35,0*2 |  | 70
|  |  | "závěrný práh - strana LB a PB" 3,95*2 |  | 7.9
|  |  | "závěrný práh2xdilatace" 3,5*2 |  | 7
|  |  | "závěrný práh - základ" 17,2*(1,05+1,2) |  | 38.7
"bednění čel konstrukcí"
|  |  | "čelo patek dlažeb vývaru LB i PB"4*1,14 |  | 4.56
"z řezu E-E´"
|  |  | "základ pod zídkou migr. rampy"1,20+1,41 |  | 2.61
|  |  | "patka dlažby včetně základu"1*0,75+1,2/0,75+1,85*0,75+1,2*1 |  | 4.938
"z řezu C-C´"
|  |  | "základ pod zídkou migr. rampy"0,8*0,8*2 |  | 1.28
|  |  | "patka dlažby včetně základu"(1,04+0,8)*0,75+(0,55+0,8)*0,75 |  | 2.393
|  | Bednění | Součet |  | 463.309
48 | 321 | 321352010 | Bednění konstrukcí vodních staveb rovinné - odstranění | m2 | 463.309 |  | 0
|  |  | Bednění |  | 463.309
49 | 321 | 321366111 | Výztuž železobetonových konstrukcí vodních staveb z oceli 10 505 D do 12 mm | t | 0.94 |  | 0
V místě kolizí pilot s výztuží budou pruty výztuže přerušeny vyřezáním. Na stavbě budou přichystány náhradní pruty a třmínky pro navázání přerušených částí.
třmínky R10 x 0,617kg/m
|  |  | "přelivná hrana" 943,665*0,617*0,001 |  | 0.582
|  |  | "závěrný práh" 325,01*0,617*0,001 |  | 0.201
|  |  | Mezisoučet |  | 0.783
Ztratné+výztuž pro použití na stavbě
|  |  | 0,783*0,2 |  | 0.157
|  |  | Součet |  | 0.94
50 | 321 | 321366112 | Výztuž železobetonových konstrukcí vodních staveb z oceli 10 505 D do 32 mm | t | 1.927 |  | 0
V místě kolizí pilot s výztuží budou pruty výztuže přerušeny vyřezáním. Na stavbě budou přichystány náhradní pruty a třmínky pro navázání přerušených částí.
výztuž R14 1,208kg/m
|  |  | "přelivná hrana" 773,55*1,208*0,001 |  | 0.934
|  |  | "závěrný práh" 564,74*1,208*0,001 |  | 0.682
|  |  | Mezisoučet |  | 1.616
Ztratné+výztuž pro použití na stavbě
|  |  | 1,557*0,2 |  | 0.311
|  |  | Součet |  | 1.927
51 | 321 | 321368211 | Výztuž železobetonových konstrukcí vodních staveb ze svařovaných sítí | t | 1.299 |  | 0
V místě kolizí pilot s výztuží budou pruty výztuže přerušeny vyřezáním. Na stavbě budou přichystány náhradní pruty a třmínky pro navázání přerušených částí.
Přelivná hrana
|  |  | 20,27*1,8665*5,4*0,001 |  | 0.204
Závěrný práh
|  |  | 17,20*1,4*5,4*0,001 |  | 0.13
Patky dlažby, migr.rampa, zídka
|  |  | "dle tabulky" 130,5325*5,4*0,001 |  | 0.705
|  | KARI | Mezisoučet |  | 1.039
|  |  | "ztratné + překrytí" KARI*0,25 |  | 0.26
|  |  | Součet |  | 1.299
52 | R | R3-0011 | Příplatek za použití lepící malty při zdění obkladního zdiva včetně dodávky lepící malty a materiálu pro penetraci. | m2 | 39.372 |  | 0
Povrch ŽB jádra bude zdrsněn, ošetřen penetračním nátěrem. Na takto připravený povrch jádra stupně bude osazen obklad z lomového kamene pomocí lepící malty na bázi epoxidové pryskyřice.
Konstrukce A1 - plocha
|  |  | "obkladové zdivo líce přelivné hrany + LB křídlo sklon 5:1" 38,6*1,02 |  | 39.372
53 | R | R3-002 | Montáž pilot včetně zaberanění, opracování, nastavení a zhotovení ocel hlavy a špice | kus | 30 |  | 0
Na základě hydrogeologického průzkumu a statického výpočtu bude u tohoto stupně posílen základ dřevěnými pilotami (druh dřeva modřín) vetknutými do podkladu- délky 3,15m, min. o250 mm.
|  |  | "piloty pro základ přelivné hrany" 30 |  | 30
54 | R | R3-003 | Provedení injekčních zavrtávacích kotev prům. 25 mm, dl. 1 m vlepenými injekční pryskyřicí včetně dodávky materiálu | ks | 8 |  | 0
Spojení nové středové ŽB konstrukce stupně a stávajícího zdiva křídel bude provedeno injekčními zavrtávacími kotevními tyčemi (např. typu injekční zavrtávací kotevní tyče R 25 N, …) o 25 mm, dl. 1 m vlepenými injekční pryskyřicí (např. typu CarboPur WF, ...)pod úhlem 30° do stávajícího zdiva zachovalé části křídla.
|  |  | "kotvení nové konstrukce přelivné hrany do zdiva stávajícího křídla PB" 2*2+2*2 |  | 8
|  |  | Součet |  | 8
55 | R | R3-004 | Provedení kotvení pomocí sklolaminátových kotevních tyčí | kus | 143 |  | 0
U celé přelivné části bude obkladové zdivo kotveno k betonovému jádru pomocí sklolaminátových kotevních tyčí (např. typu Rockbolt K 60-20 , ...) o 20 mm, délky 950 mm do vývrtů o 26 mm, délky 1 m, zajištění tyčí bude polyesterovou lepící ampulí (např. Lokset 24/500, …).
kotvení koruny vodorovné části přelivné hrany
kotvení koruny šikmé části přelivné hrany
kotvení koruny vodorovné části závěrného prahu
kotvení koruny šikmé části závěrného prahu
|  |  | Zdivo_kotv |  | 143
|  |  | Součet |  | 143
56 | R | R3-005 | Provedení vrtů do ŽB jádra a opatření zátky vyrtaných otvorů v líci zdiva. | kusy | 143 |  | 0
U celé přelivné části bude obkladové zdivo kotveno k betonovému jádru pomocí sklolaminátových kotevních tyčí bez samozavrtávacích hlav (např. typu Rockbolt K 60-20 , ...) o 20 mm, délky 950 mm do vývrtů o 26 mm, celk.délky 1000mm. Délka vývrtů do ŽB jádra 650mm. Po provedení kotvení a vytvrzení pryskyřice bude vrt v líci obkladového zdiva opatřen zátkou z kamene ve tvaru válce o 25 mm délky 50 mm.
kotvení koruny vodorovné části přelivné hrany
kotvení koruny šikmé části přelivné hrany
kotvení koruny vodorovné části závěrného prahu
kotvení koruny šikmé části závěrného prahu
|  |  | Zdivo_kotv |  | 143
|  |  | Součet |  | 143
57 | R | R3-006 | Provedení zaoblení koruny přelivné hrany. | m | 39.41 |  | 0
Zaoblení bude provedeno po osazení a zakotvení zdiva na straně vývaru stupně.
"přelivná hrana stupně"
"délka vodorovné části + délka hrany PB + délka hrany LB"
|  |  | 11,67+0,6+3,35+3,72 |  | 19.34
"závěrný práh stupně"
"vodorovná část včetně kynety + šikmá část PB a LB"
|  |  | 13,37+3,35+3,35 |  | 20.07
|  |  | Součet |  | 39.41
58 | R | R3-007 | Zdivo nadzákladové z kamene z vybouraných konstrukcí včetně opracování kamene | m3 | 8.655 |  | 0
K provedení obkladového zdiva zídky bude využit lomový kámen z vybouraných částí konstrukcí stupně, který splňuje potřebné požadavky. Opětovně použitý kámen bude řádně očištěn a opracován do požadovaného tvaru.
Zdivo nadzákladové části zídky migrační rampy dlxvýšxšíř
|  |  | "část zídky ve vývaru" 3,995*(0,785+0,7)/2*(1,0+1,85)/2 |  | 4.227
|  |  | "část zídky nad přelivnou hranou" 6,15*(1,59+0,81)/2*0,6 |  | 4.428
|  |  | Součet |  | 8.655
|  | 4 | Vodorovné konstrukce |  |  |  | 0
59 | 321 | 462451114 | Prolití konstrukce z kamene kamenného záhozu cementovou maltou MC-25 | m3 | 0.603 |  | 0
objem = 1/4 konstrukce s prolitím
|  |  | nastup_migr_r*0,25 |  | 0.15
|  |  | vystup_migr_r*0,25 |  | 0.453
|  |  | Součet |  | 0.603
60 | 312 | R4-001 | Podklad pod dlažbu z betonu prostého tř. C 20/25 XF3 | m2 | 111.216 |  | 0
Dlažba boků vývaru - konstrukce s ozn.D
|  |  | Dlažba |  | 111.216
|  |  | Součet |  | 111.216
61 | 321 | 457532112 | Filtrační vrstvy z hrubého drceného kameniva se zhutněním frakce od 16 až 63 do 32 až 63 mm | m3 | 23 |  | 0
Dno vývaru - konstrukce ozn. E
|  |  | 115*0,2 |  | 23
62 | 321 | 462511270 | Zához z lomového kamene bez proštěrkování z terénu hmotnost do 200 kg | m3 | 9.332 |  | 0
|  |  | "opevnění dna nástupu migrační rampy" 2*0,3 |  | 0.6
|  |  | "opevnění dna výstupu migrační rampy" 1,8*(0,505+0,3)/2*2,5 |  | 1.811
|  |  | "dno migrační rampy" 11,535*(0,2+0,6)/2*1,5 |  | 6.921
|  |  | Součet |  | 9.332
63 | 321 | 462512370 | Zához z lomového kamene s proštěrkováním z terénu hmotnost nad 200 do 500 kg | m3 | 43.866 |  | 0
konstrukce s ozn.F
|  |  | "opevnění dna nad přelivnou hranou" 12,27*3*(0,9+0,3)/2 |  | 22.086
|  |  | "opevnění dna pod závěrným prahem" 13,2*3*(0,8+0,3)/2 |  | 21.78
|  |  | Součet |  | 43.866
64 | 321 | 462519002 | Příplatek za urovnání ploch záhozu z lomového kamene hmotnost do 200 kg | m2 | 25.928 |  | 0
|  |  | "opevnění dna nástupu migrační rampy" 2*2 |  | 4
|  |  | "opevnění dna výstupu migrační rampy" 2,5*1,85 |  | 4.625
|  |  | "dno migrační rampy" 11,535*1,5 |  | 17.303
|  |  | Součet |  | 25.928
65 | 321 | 462519003 | Příplatek za urovnání ploch záhozu z lomového kamene hmotnost nad 200 do 500 kg | m2 | 76.35 |  | 0
konstrukce s ozn.F
|  |  | "opevnění dna nad přelivnou hranou" 12,25*3 |  | 36.75
|  |  | "opevnění dna pod závěrným prahem" 13,2*3 |  | 39.6
|  |  | Součet |  | 76.35
66 | 312 | 463211153 | Rovnanina objemu nad 3 m3 z lomového kamene záhozového hmotnosti přes 200 kg s urovnáním líce | m3 | 49.245 |  | 0
Konstrukce s ozn.F
|  |  | "podélné opevnění nad přelivnou hranou PB " 4,7* 3,35 |  | 15.745
|  |  | "podélné opevnění nad přelivnou hranou LB" 3* 3,35 |  | 10.05
|  |  | "podélné opevnění pod závěrným prahem PB a LB" 2* 3,5* 3,35 |  | 23.45
|  |  | Součet |  | 49.245
67 | 321 | 465513327 | Dlažba z lomového kamene na cementovou maltu s vyspárováním tl 300 mm pro hydromeliorace | m2 | 111.216 |  | 0
Konstrukce s ozn.D
|  |  | "Dlažba boku vývaru PB" 9,615*(6,25+3,35)/2 |  | 46.152
|  |  | "Dlažba boku vývaru LB" 4,675*3,35+5,0*4,53 |  | 38.311
|  |  | "Dlažba nad přelivem u LB" 6,15*4,35 |  | 26.753
|  | Dlažba | Součet |  | 111.216
68 | R | R4-004 | Konstrukce ze záhozového kamene hmotnosti 500 až 1000kg s vyklínováním, urovnáním líce a prolitím betonem | m3 | 103.5 |  | 0
Konstrukce v tl. 900 mm s použitím 75% balvanů hmotnosti 1000 kg. Záhozový kámen bude prolit vodostavebním betonem tř. C 25/30 - XF3, Dmax 22 – S3 dle ČSN EN 206-1 v aktuálním znění, max. průsak 50 mm podle ČSN EN 12 390-8 v tloušťce 700 mm.
Dno vývaru - konstrukce ozn. E
|  |  | 115*0,9 |  | 103.5
|  | 6 | Úpravy povrchů, podlahy a osazování výplní |  |  |  | 0
69 | 321 | 628635512 | Vyplnění spár dosavadních konstrukcí zdiva cementovou maltou s vyčištěním spár hloubky do 70 mm, zdiva z lomového kamene řádkového, kvádrového nebo kyklopského s vyspárováním | m2 | 24 |  | 0
|  |  | "čištění křídla PB, které zůstane zachováno" 2*12 |  | 24
|  | Spár | Součet |  | 24
|  | 9 | Ostatní konstrukce a práce-bourání |  |  |  | 0
70 | 015 | 931991112 | Zřízení těsnění dilatační spáry pásem gumovým profilovým nebo z PVC ve stěně | m | 11.2 |  | 0
Dilatační spáry budou těsněny dilatačními PVC pásy (např. SIKA,...) kombinovanými s extrudovaným polystyrenem tl. 20 mm, těsnícím provazcem a PU tmelem pro zatmelení dilatačních spár.
|  |  | "přeliv.hrana" 3,3*2 |  | 6.6
|  |  | "závěr.práh" 2,3*2 |  | 4.6
|  |  | Součet |  | 11.2
71 |  | R9-001 | Dodávka těsnícího pásu PVC, provazce a PU tmelu | m | 12.39 |  | 0
|  |  | "přeliv.hrana" 3,6*2 |  | 7.2
|  |  | "závěr.práh" 2,3*2 |  | 4.6
|  |  | Mezisoučet |  | 11.8
ztratné 5%
|  |  | 11,8*0,05 |  | 0.59
|  |  | Součet |  | 12.39
72 | 211 | 931992121 | Výplň dilatačních spár z polystyrenu extrudovaného, tloušťky 20 mm | m2 | 18.8 |  | 0
|  |  | "přeliv.hrana" 5,9*2 |  | 11.8
|  |  | "závěr.práh" 3,5*2 |  | 7
|  |  | Součet |  | 18.8
73 | 321 | 938902132 | Očištění konstrukcí na ostatních plochách od porostu | m2 | 24 |  | 0
|  |  | Spár"čištění křídla PB a LB , které zůstane zachováno" |  | 24
|  |  | Součet |  | 24
74 | 321 | 938903113 | Vysekání spár hl do 70 mm ve zdivu z lomového kamene, řádkovém nebo kyklopském | m2 | 24 |  | 0
|  |  | Spár"čištění křídla PB , které zůstane zachováno" |  | 24
|  |  | Součet |  | 24
75 | 321 | 960211251 | Bourání konstrukcí zděných z kamene nebo z cihel | m3 | 57.45 |  | 0
|  |  | "rozebrání přelivné hrany PB a LB" 19+22 |  | 41
|  |  | "rozebrání patky a dlažby vývaru PB" 21*1,5*0,3+7 |  | 16.45
|  | Rozer | Součet |  | 57.45
76 | 312 | 966061111 | Bourání dřevěných konstrukcí pro LTM | m3 | 15.75 |  | 0
|  |  | "odstranění zbytků dřevěného přelivu" 9,5*0,5 |  | 4.75
|  |  | "odstranění zbytků dřevěného spadiště" 37*0,25+7*0,25 |  | 11
|  | Odstr_dřevo | Součet |  | 15.75
77 | R | R9-002 | Kompletní převedení vody pro celý stavební objekt dle zvolené technologie včetně čerpání | soubor | 1 |  | 0
Převedení vody včetně čerpání bude při stavbě zajištěno dle zvolené technologie zhotovitelem. Předpokládá se, že voda bude převedena potrubím uloženým přes základ stupně a přelivnou hranu, dno nebude v žádném případě prohlubováno. Podloží i okolí stupňů je tvořeno hrubozrnným až balvanitým štěrkem. Přes tyto štěrky dochází ke stálému průsaku vody do stavební jámy, a proto je během stavebních prací nutné stálé čerpání vody.
|  |  | "předpokládá se převedení pomocí trub, jímky, hrázkování, čerpání vody" 1 |  | 1
78 | R | R9-003 | Těsnící prvky do pracovních spár betonových konstrukcí | m | 65.8 |  | 0
Plánované pracovní spáry (budou min. 3 pracovní spáry oddělující jednotlivé fáze) budou utěsněny pomocí křížového těsnícího profilu z černého plechu lepící vrstvou z bitumenového materiálu (např. ABS, ASS,...). Tyto těsnící prvky budou vloženy mezi výztuž.
|  |  | "přelivná hrana"15,1+20,3 |  | 35.4
|  |  | "závěrný práh"13,2+17,2 |  | 30.4
|  |  | Součet |  | 65.8
79 | R | R9-004 | Očištění, třídění a srovnání lomového kamene z rozebraných konstrukcí | m3 | 57.45 |  | 0
|  |  | "vybourané kamenné konstrukce" Rozer |  | 57.45
80 | R | R9-005 | Nakládání, přesun a ztížená manipulace lomového kamene pro další využití | m3 | 13.283 |  | 0
Využití kamene z rozebírané přelivné hrany.Předpoklad využití kamene z rozebírané přelivné hrany do pohledových částí je 0m3, nutný dovoz ze skládky.
kámen pro výplň pod deskou migrační rampy - konstrukce ozn.B
předpokládá se 60% konstrukce z kamene
|  |  | "ve vývaru" 3,3*1,5*0,6 |  | 2.97
|  |  | "nad přelivnou hranou" 6,14*1,5*0,3*0,6 |  | 1.658
|  |  | Mezisoučet |  | 4.628
"kámen pro zdivo nadzákladové části zídky migrační rampy"
|  |  | "část zídky ve vývaru" 3,995*(0,785+0,7)/2*(1,0+1,85)/2 |  | 4.227
|  |  | "část zídky nad přelivnou hranou" 6,15*(1,59+0,81)/2*0,6 |  | 4.428
|  |  | Mezisoučet |  | 8.655
|  | Kámen_17 | Součet |  | 13.283
|  | 99 | Přesun hmot |  |  |  | 0
81 | 321 | 997321211 | Svislá doprava suti a vybouraných hmot v do 4 m | t | 154.116 |  | 0
82 | 321 | 997321511 | Vodorovná doprava suti a vybouraných hmot po suchu do 1 km | t | 143.625 |  | 0
|  | Přebytekkamene | "odvoz nevyužitého kamene na skládku" Rozer*2,5 |  | 143.625
|  |  | Součet |  | 143.625
83 | 321 | 997321519 | Příplatek ZKD 1km vodorovné dopravy suti a vybouraných hmot po suchu | t | 143.625 |  | 0
odvoz nevyužitého kamene na skládku
84 | 321 | 998332011 | Přesun hmot pro úpravy vodních toků a kanály | t | 799.371 |  | 0
85 | R | R9-006 | Naložení, odvoz a uložení vybouraných hmot a sutí včetně případných poplatků | t | 30.716 |  | 0
|  |  | "suť : automaticky vypočtené množství - odečet kamene na skládku" 154-Přebytekkamene |  | 10.375
|  |  | "odstranění zbytků dřevěného přelivu" 9,5*0,5*1,2 |  | 5.7
|  |  | "odstranění zbytků dřevěného spadiště" (37*0,25+7*0,25)*1,2 |  | 13.2
|  |  | Odstr_ocel*0,001 |  | 1.441
|  |  | Součet |  | 30.716
86 | R | R9-007 | Montáž pomocného lešení včetně demontáže | soubor | 1 |  | 0
|  | 767 | Konstrukce zámečnické |  |  |  | 0
87 | 767 | 767996803 | Demontáž ostatních zámečnických konstrukcí o hmotnosti jednotlivých dílů rozebráním přes 100 do 250 kg | kg | 1441 |  | 0
|  | Odstr_ocel | "odstranění nosníků I, předpokládaná délka 5m, 11ks" 11*26,2*5 |  | 1441

## SO 18
SOUPIS PRACÍ
Stavba: |  | Mohelnice, protipovodňová a revitalizační opatření, odstranění migračních překážek, stupeň č.17-č.20
Objekt: |  | SO 18 Stupeň č.18
Objednatel: |  | Povodí Odry, státní podnik
Zhotovitel: |  | Vyplň údaj |  |  |  | Zpracoval: Lesprojekt Krnov s.r.o.
Č. | KCN | Kód položky | Popis | MJ | Množství celkem | Jednotková cena zadání | Celková cena zadání
1 | 2 | 3 | 4 | 5 | 6 | 7 | 8
|  | HSV | Práce a dodávky HSV |  |  |  | 0
|  | 1 | Zemní práce |  |  |  | 0
1 | 001 | 111201101 | Odstranění křovin a stromů průměru kmene do 100 mm i s kořeny z celkové plochy do 1000 m2 | m2 | 38 |  | 0
|  |  | "obj.č.18,PB: 30m2; LB: 8m2 |  | 38
|  | Křoviny | Součet |  | 38
2 | 001 | 112101101 | Kácení stromů listnatých D kmene do 300 mm | kus | 18 |  | 0
|  |  | "dle tabulky inventarizace dřevin" |  | 18
|  |  | Součet |  | 18
3 | 001 | 112101102 | Kácení stromů listnatých D kmene do 500 mm | kus | 4 |  | 0
|  |  | "dle tabulky inventarizace dřevin" |  | 4
|  |  | Součet |  | 4
4 | 001 | 112201101 | Odstranění pařezů D do 300 mm | kus | 18 |  | 0
18
5 | 001 | 112201102 | Odstranění pařezů D do 500 mm | kus | 4 |  | 0
4
6 | 001 | 174201201 | Zásyp jam po pařezech D pařezů do 300 mm | kus | 18 |  | 0
18
7 | 001 | 174201202 | Zásyp jam po pařezech D pařezů do 500 mm | kus | 4 |  | 0
4
8 | 231 | 181111131 | Plošná úprava terénu do 500 m2 zemina tř 1 až 4 nerovnosti do +/- 200 mm v rovinně a svahu do 1:5 | m2 | 50 |  | 0
|  |  | "Terénní úpravy"50 |  | 50
9 | 231 | 181411131 | Založení parkového trávníku výsevem plochy do 1000 m2 v rovině a ve svahu do 1:5 | m2 | 100 |  | 0
|  |  | "osetí násypu" 50*2 |  | 100
10 | R | R1-001 | Kompletní likvidace dřevních zbytků | m2 | 38 |  | 0
Likvidace štěpkováním a odvoz.
|  |  | Křoviny |  | 38
11 | R | R1-005 | Zřízení sjezdu do koryta včetně jeho odstranění | soubor | 1 |  | 0
|  |  | 1 |  | 1
12 | R | R1-029 | Vodorovné přemístění pařezů, kmenů a likvidace větví | kus | 22 |  | 0
22
13 | R | R1-030 | Poplatek za uložení pařezů na skládce | kus | 22 |  | 0
22
14 | R | R1-005 | Zřízení sjezdu do koryta včetně jeho odstranění včetně uvedení pozemku do původního stavu | soubor | 1 |  | 0
|  |  | 1 |  | 1
15 | 005 | 005724740 | osivo směs travní krajinná - svahová | kg | 3.15 |  | 0
|  |  | 2*50*0,03*1,05 |  | 3.15
|  | 6 | Úpravy povrchů, podlahy a osazování výplní |  |  |  | 0
16 | 321 | 628635512 | Vyplnění spár zdiva z lomového kamene maltou cementovou na hl do 70 mm s vyspárováním | m2 | 50 |  | 0
|  |  | "čištění křídla PB, které zůstane zachováno" 2*11 |  | 22
|  |  | "čištění křídla LB, které zůstane zachováno" 2*14 |  | 28
|  |  | Součet |  | 50
17 | 321 | 636195212 | Vyplnění spár dlažby z lomového kamene maltou cementovou na hl do 70 mm s vyspárováním | m2 | 75 |  | 0
|  |  | "čištění stávající dlažby boků vývaru v množství 100% plochy dlažby PB " 11*3 |  | 33
|  |  | "čištění stávající dlažby boků vývaru v množství 100% plochy dlažby LB " 14*3 |  | 42
|  |  | Součet |  | 75
|  | 9 | Ostatní konstrukce a práce, bourání |  |  |  | 0
18 | 321 | 938902132 | Očištění konstrukcí na ostatních plochách od porostu | m2 | 125 |  | 0
|  |  | "čištění křídla PB, které zůstane zachováno" 2*11 |  | 22
|  |  | "čištění křídla LB, které zůstane zachováno" 2*14 |  | 28
|  |  | "čištění stávající dlažby boků vývaru v množství 100% plochy dlažby PB " 11*3 |  | 33
|  |  | "čištění stávající dlažby boků vývaru v množství 100% plochy dlažby LB " 14*3 |  | 42
|  |  | Součet |  | 125
19 | 321 | 938903111 | Vysekání spár hl do 70 mm v dlažbě z lomového kamene | m2 | 75 |  | 0
|  |  | "čištění stávající dlažby boků vývaru v množství 100% plochy dlažby PB " 11*3 |  | 33
|  |  | "čištění stávající dlažby boků vývaru v množství 100% plochy dlažby LB " 14*3 |  | 42
|  |  | Součet |  | 75
20 | 321 | 938903113 | Vysekání spár hl do 70 mm ve zdivu z lomového kamene, řádkovém nebo kyklopském | m2 | 50 |  | 0
|  |  | "čištění křídla PB, které zůstane zachováno" 2*11 |  | 22
|  |  | "čištění křídla LB, které zůstane zachováno" 2*14 |  | 28
|  |  | Součet |  | 50
21 | 312 | 966061111 | Bourání dřevěných konstrukcí pro LTM | m3 | 20.6 |  | 0
|  |  | "odstranění zbytků dřevěného přelivu" 16,2*0,5 |  | 8.1
|  |  | "odstranění zbytků dřevěného spadiště" 17*0,25+23*0,25+10*0,25 |  | 12.5
|  |  | Součet |  | 20.6
|  | 99 | Přesuny hmot a sutí |  |  |  | 0
22 | 312 | 997312111 | Svislá doprava vybouraných hmot do 3,5 m pro LTM | t | 3.28 |  | 0
23 | 312 | 997312119 | Příplatek ZKD 3,5 m svislé dopravy vybouraných hmot pro LTM | t | 24.72 |  | 0
|  |  | "odstranění zbytků dřevěného spadiště" Odstr_dřevo*1,2 |  | 24.72
24 | 321 | 998332011 | Přesun hmot pro úpravy vodních toků a kanály | t | 3.798 |  | 0
25 | R | R9-001 | Naložení, odvoz a uložení vybouraných hmot a sutí včetně případných poplatků | t | 27.075 |  | 0
|  |  | Odstr_dřevo*1,2 |  | 24.72
|  |  | Odstr_ocel*0,001 |  | 0.655
|  |  | "suť" 1,7 |  | 1.7
|  |  | Součet |  | 27.075
|  | 767 | Konstrukce zámečnické |  |  |  | 0
26 | 767 | 767996803 | Demontáž atypických zámečnických konstrukcí rozebráním hmotnosti jednotlivých dílů do 250 kg | kg | 655 |  | 0
|  | Odstr_ocel | "odstranění nosníků I, předpokládaná délka 5m, 5ks" 5*26,2*5 |  | 655

## SO 19
SOUPIS PRACÍ
Stavba: |  | Mohelnice, protipovodňová a revitalizační opatření, odstranění migračních překážek, stupeň č.17-č.20
Objekt: |  | SO 19 Stupeň č.19
Objednatel: |  | Povodí Odry, státní podnik
Zhotovitel: |  | Vyplň údaj |  |  |  | Zpracoval: Lesprojekt Krnov s.r.o.
Č. | KCN | Kód položky | Popis | MJ | Množství celkem | Jednotková cena zadání | Celková cena zadání
1 | 2 | 3 | 4 | 5 | 6 | 7 | 8
|  | HSV | Práce a dodávky HSV |  |  |  | 0
|  | 1 | Zemní práce |  |  |  | 0
1 | 001 | 111201101 | Odstranění křovin a stromů průměru kmene do 100 mm i s kořeny z celkové plochy do 1000 m2 | m2 | 100 |  | 0
|  |  | "obj.č.19,PB: 70m2; LB: 30m2 |  | 100
|  | Křoviny | Součet |  | 100
2 | 001 | 112101101 | Kácení stromů listnatých D kmene do 300 mm | kus | 38 |  | 0
|  |  | "dle tabulky inventarizace dřevin" |  | 38
|  | List30 | Součet |  | 38
3 | 001 | 112101102 | Kácení stromů listnatých D kmene do 500 mm | kus | 9 |  | 0
|  |  | "dle tabulky inventarizace dřevin" 1 |  | 9
|  | List50 | Součet |  | 9
4 | 001 | 112201101 | Odstranění pařezů D do 300 mm | kus | 38 |  | 0
38
5 | 001 | 112201102 | Odstranění pařezů D do 500 mm | kus | 9 |  | 0
9
6 | 001 | 124303101 | Vykopávky do 1000 m3 pro koryta vodotečí v hornině tř. 4 | m3 | 147.48 |  | 0
|  |  | "Výkop nad přelivnou hranou PB " 3,65*3 |  | 10.95
|  |  | "Výkop nad přelivnou hranou LB " 7,8*3 |  | 23.4
|  |  | "Výkop pod přelivnou hranou PB " 15*2,5 |  | 37.5
|  |  | "Výkop pod přelivnou hranou LB " 15*2,5 |  | 37.5
|  |  | "Výkop závěr.práh PB " 15*2,5 |  | 37.5
|  |  | "Výkop závěr.práh LB " 15*2,5 |  | 37.5
|  | Výkop | Součet |  | 184.35
|  |  | "hornina 4 - 80%" Výkop*0,8 |  | 147.48
7 | 001 | 124303119 | Příplatek k vykopávkám pro koryta vodotečí v hornině tř. 4 v tekoucí vodě při LTM | m3 | 147.48 |  | 0
|  |  | Výkop*0,8 |  | 147.48
8 | 001 | 124403101 | Vykopávky do 1000 m3 pro koryta vodotečí v hornině tř. 5 | m3 | 36.87 |  | 0
|  |  | "hornina 5 - 20%" Výkop*0,2 |  | 36.87
9 | 001 | 124403109 | Příplatek k vykopávkám pro koryta vodotečí v hornině tř. 5 v tekoucí vodě při LTM | m3 | 36.87 |  | 0
|  |  | Výkop*0,2 |  | 36.87
10 | 001 | 131301101 | Hloubení jam nezapažených v hornině tř. 4 objemu do 100 m3 | m3 | 196.28 |  | 0
|  |  | "nad přelivnou hranou" 142,7*0,5 |  | 71.35
|  |  | "vývar" 14,5*11,5 |  | 166.75
|  |  | "pod závěrným prahem" 14,5*0,5 |  | 7.25
|  | Jáma | Součet |  | 245.35
|  |  | "hornina 4 - 80%" Jáma*0,8 |  | 196.28
11 | 001 | 131301191 | Příplatek za hloubení jam v tekoucí vodě při LTM v hornině tř. 4 | m3 | 196.28 |  | 0
|  |  | Jáma*0,8 |  | 196.28
12 | 001 | 131401101 | Hloubení jam nezapažených v hornině tř. 5 objemu do 100 m3 | m3 | 49.07 |  | 0
|  |  | "hornina 5 - 20%" Jáma*0,2 |  | 49.07
13 | 001 | 131401191 | Příplatek za hloubení jam v tekoucí vodě při LTM v hornině tř. 5 | m3 | 49.07 |  | 0
|  |  | Jáma*0,2 |  | 49.07
14 | 001 | 132301202 | Hloubení rýh š do 2000 mm v hornině tř. 4 objemu do 1000 m3 | m3 | 120.19 |  | 0
|  |  | "Přelivná hrana" 20,75*1,5 |  | 31.125
|  |  | "Závěrný práh" 18,5*2,5 |  | 46.25
|  |  | "Podélné opevnění nad přelivnou hranou PB" 3,65 *1,35 |  | 4.928
|  |  | "Podélné opevnění nad přelivnou hranou LB" 7,7 *1,35 |  | 10.395
|  |  | "Zídka migrační rampy" 9,4*1,2 |  | 11.28
|  |  | "Patka dlažby boků vývaru" 2*11,85*1,2 |  | 28.44
|  |  | "Podélné opevnění pod závěrným prahem" 2*6,6*1,35 |  | 17.82
|  | Rýha | Součet |  | 150.238
|  |  | "hornina 4 - 80%" Rýha*0,8 |  | 120.19
15 | 001 | 132301292 | Příplatek za hloubení rýh pod vodou š do 2000 mm při LTM v hornině tř. 4 objemu přes 100 m3 | m3 | 120.19 |  | 0
|  |  | Rýha*0,8 |  | 120.19
16 | 001 | 132401201 | Hloubení rýh š do 2000 mm v hornině tř. 5 | m3 | 30.048 |  | 0
|  |  | "hornina 5 - 20%" Rýha*0,2 |  | 30.048
17 | 001 | 132401291 | Příplatek za hloubení rýh pod vodou š do 2000 mm při LTM v hornině tř. 5 | m3 | 30.048 |  | 0
|  |  | Rýha*0,2 |  | 30.048
18 | 001 | 162201102 | Vodorovné přemístění do 50 m výkopku/sypaniny z horniny tř. 1 až 4 | m3 | 246.14 |  | 0
|  |  | (Násyp+Zásyp)*0,8 |  | 246.14
19 | 001 | 162201152 | Vodorovné přemístění do 50 m výkopku/sypaniny z horniny tř. 5 až 7 | m3 | 61.535 |  | 0
|  |  | (Násyp+Zásyp)*0,2 |  | 61.535
20 | 001 | 171103211 | Uložení sypanin z horniny tř. 1 až 4 do hrází kanálů se zhutněním 100 % PS C s příměsí jílu do 20 % | m3 | 112.3 |  | 0
|  |  | "Násyp LB u migrační rampy" 9,4*4,5 |  | 42.3
|  |  | "Násyp a dorovnání terénu u závěrného prahu" 50*1,4 |  | 70
|  | Násyp | Součet |  | 112.3
21 | 001 | 174101101 | Zásyp jam, šachet rýh nebo kolem objektů sypaninou se zhutněním | m3 | 178.875 |  | 0
"zásyp rýh"
|  |  | "Přelivná hrana" 20,75*1,5 |  | 31.125
|  |  | "Závěrný práh" 18,5*1,5 |  | 27.75
"zásyp výkopů"
|  |  | "Výkop pod přelivnou hranou PB " 15*2,5 |  | 37.5
|  |  | "Výkop pod přelivnou hranou LB " 15*2,5 |  | 37.5
|  |  | "Výkop závěr.práh PB " 15*1,5 |  | 22.5
|  |  | "Výkop závěr.práh LB " 15*1,5 |  | 22.5
|  | Zásyp | Součet |  | 178.875
22 | 001 | 174201201 | Zásyp jam po pařezech D pařezů do 300 mm | kus | 38 |  | 0
38
23 | 001 | 174201202 | Zásyp jam po pařezech D pařezů do 500 mm | kus | 9 |  | 0
|  |  | List50 |  | 9
24 | 231 | 181111131 | Plošná úprava terénu do 500 m2 zemina tř 1 až 4 nerovnosti do +/- 200 mm v rovinně a svahu do 1:5 | m2 | 67.3 |  | 0
|  |  | "Násyp PB u migrační rampy" 9,4*4,5 |  | 42.3
|  |  | "Násyp a dorovnání terénu u závěrného prahu" 50/2 |  | 25
|  |  | Součet |  | 67.3
25 | 231 | 181411131 | Založení parkového trávníku výsevem plochy do 1000 m2 v rovině a ve svahu do 1:5 | m2 | 50 |  | 0
|  |  | "osetí násypu" 50 |  | 50
26 | 005 | 005724740 | osivo směs travní krajinná - svahová | kg | 0.75 |  | 0
|  |  | 50 * 0,015 |  | 0.75
27 | 001 | 181951102 | Úprava pláně v hornině tř. 1 až 4 se zhutněním | m2 | 318.4 |  | 0
|  |  | "urovnání základové spáry přelivné hrany, závěrného prahu, patek dlažby, pod opevněním dna" 348 |  | 348
|  |  | "úprava pláně Násypů" 50 |  | 50
|  | Úpr_pláně | Součet |  | 398
|  |  | "hornina 4 - 80%" Úpr_pláně*0,8 |  | 318.4
28 | 001 | 181951104 | Úprava pláně v hornině tř. 5 až 7 se zhutněním | m2 | 79.6 |  | 0
|  |  | "hornina 5 - 20%" Úpr_pláně*0,2 |  | 79.6
29 | 001 | 182101101 | Svahování v zářezech v hornině tř. 1 až 4 | m2 | 220 |  | 0
|  |  | "za podélným opevněním" (23,5+26,5)*5,5 |  | 275
|  | Svahování | Součet |  | 275
|  |  | "hornina 4 - 80%" Svahování*0,8 |  | 220
30 | 001 | 182101102 | Svahování v zářezech v hornině tř. 5 až 7 | m2 | 55 |  | 0
|  |  | "hornina 5 - 20%" Svahování*0,2 |  | 55
31 | 001 | 182201101 | Svahování násypů | m2 | 67.3 |  | 0
|  |  | "Násyp PB u migrační rampy" 9,4*4,5 |  | 42.3
|  |  | "Násyp a dorovnání terénu u závěrného prahu" 50/2 |  | 25
|  |  | Součet |  | 67.3
32 | R | R1-001 | Kompletní likvidace dřevních zbytků | m2 | 100 |  | 0
Likvidace štěpkováním a odvoz.
|  |  | Křoviny |  | 100
33 | R | R1-005 | Zřízení sjezdu do koryta včetně jeho odstranění včetně uvedení pozemku do původního stavu | soubor | 1 |  | 0
|  |  | 1 |  | 1
34 | R | R1-006 | Naložení, odvoz a uložení přebytečné zeminy včetně případných poplatků | t | 490.073 |  | 0
Naložení, odvoz a uložení přebytečné zeminy včetně případných poplatků v souladu se zk. O odpadech č.185/2001 Sb. v platném znění. Součástí položky je doprava, potřebná manipulalace a poplatky za uložení na skládku.
|  |  | (+Výkop+Rýha+Jáma-Zásyp-Násyp) *1,8 |  | 490.073
35 | R | R1-029 | Vodorovné přemístění pařezů, kmenů a likvidace větví | kus | 47 |  | 0
47
36 | R | R1-029 | Poplatek za uložení pařezů na skládce | kus | 47 |  | 0
47
|  | 2 | Zakládání |  |  |  | 0
37 | 312 | R2-001 | Základové pasy z betonu vodostavebního C 25/30 XF3 | m3 | 13.125 |  | 0
Výplň pod deskou migrační rampy - konstrukce ozn.B , využití kamene z vybouraných konstrukcí.
"plocha planimetrovaná v podél.řezu x šířka migrační rampy"
|  |  | "ve vývaru" 3,3*1,5 |  | 4.95
|  |  | "nad přelivnou hranou" 1,4*1,5 |  | 2.1
|  |  | "podklad z betonu migrační rampy - konstrukce ozn.B dl.x š.x tl." 9,53*1,5*(0,35+0,5)/2 |  | 6.075
|  |  | Součet |  | 13.125
38 | 312 | 274351111 | Bednění základových pasů tradiční oboustranné | m2 | 6.375 |  | 0
"konstrukce ozn.B rybochod"
|  |  | "ve vývaru" 0,95*1,5 |  | 1.425
|  |  | "nad přelivnou hranou" 0,3*1,5 |  | 0.45
|  |  | "podklad z betonu migrační rampy - konstrukce ozn.B" 6*1,5*0,5 |  | 4.5
|  |  | Součet |  | 6.375
|  | 3 | Svislé a kompletní konstrukce |  |  |  | 0
39 | 321 | 321222111 | Zdění obkladního zdiva vodních staveb řádkového | m3 | 41.292 |  | 0
Obklad lícní hrany přelivné hrany bude proveden jako čisté řádkové zdivo. Obklad konstrukce A1 - řádkové zdivo čisté. Obklad konstrukce A2 - řádkové zdivo hrubé.
Konstrukce A1 - délka x šířka x tlouš.
obkladové zdivo koruny přelivné hrany (kotvené) tl. 350mm, spáry 5mm
|  |  | 12,82*1,3*0,35 +3,35*(1,3+0,9)/2*0,35+4,0*(1,37+0,9)/2*0,35 |  | 8.712
obkladové zdivo koruny křídel přelivné hrany (čisté) tl. 350mm, spáry 10-20mm
|  |  | "PB" 4,5*0,9*0,35 |  | 1.418
|  |  | "LB" 4,5 *0,9*0,35 |  | 1.418
obkladové zdivo líce přelivné hrany + PB křídlo
(čisté) sklon 5:1, tl.280mm, spáry 10-20mm
|  |  | "plocha líce*tl" 37,5*1,02*0,28 |  | 10.71
|  | ObkladPH | Mezisoučet |  | 22.258
obkladové zdivo závěrného prahu včetně vytvoření kynetky
(kotvené) tl.350mm, spáry 5mm
|  |  | 21,4*1*0,35 |  | 7.49
obkladové zdivo závěrného prahu, koruny křídel (čisté) tl.350mm, spáry 10-20mm
|  |  | "obkladové zdivo závěrného prahu, koruny křídel" 2*4*0,35 |  | 2.8
|  | ObkladZP | Mezisoučet |  | 10.29
Konstrukce A2 - zdivo hrubé, délka x výška x tlouš.350mm
|  |  | "Dlažba LB nad přelivem - patka" 4,12*(1,2+0,51)/2*0,35 |  | 1.233
|  |  | "Dlažba boku vývaru PB- patka " 12,08*0,8*0,35 |  | 3.382
|  |  | "Dlažba boku vývaru LB - patka " 7,59*0,8*0,35+4,58*(1,6+0,9)/2*0,35 |  | 4.129
|  |  | Součet |  | 41.292
40 | R | R3-001 | Dodávka kamene pro řádkové obkladní zdivo | t | 78.404 |  | 0
Materiál pro obklad líce přelivné hrany ve sklonu 5:1 a obklad koruny křídel, obklad patek dlažeb. Měrná hmotnost kamene musí být min. 2250 kg/m3.
Dodávka kamene pro obklad bez kotvení kubatura x hmotnost
Konstrukce A1 - délka x šířka x tlouš.
obkladové zdivo koruny křídel přelivné hrany
|  |  | "PB" 4,5*0,9*0,35*2,5 |  | 3.544
|  |  | "LB" 4,5 *0,9*0,35*2,5 |  | 3.544
obkladové zdivo líce přelivné hrany + PB křídlo sklon 5:1
|  |  | 37,5*1,02*0,28*2,5 |  | 26.775
|  |  | "obkladové zdivo závěrného prahu, koruny křídel" 2*4*0,35*2,5 |  | 7
Konstrukce A2 - délka x výška x tlouš.
|  |  | "Dlažba LB nad přelivem - patka" 4,12*(1,2+0,51)/2*0,35*2,5 |  | 3.082
|  |  | "Dlažba boku vývaru PB- patka " 12,08*0,8*0,35*2,5 |  | 8.456
|  |  | "Dlažba boku vývaru LB - patka " 7,59*0,8*0,35*2,5+4,58*(1,6+0,9)/2*0,35*2,5 |  | 10.322
|  | Kam_zdivo | Mezisoučet |  | 62.723
|  |  | "ztratné" Kam_zdivo*0,25 |  | 15.681
|  |  | Součet |  | 78.404
41 |  | R3-0012 | Dodávka kamene pro obkladní zdivo kotvené | kus | 224.4 |  | 0
Kámen pro korunu přelivné hrany a závěrného stupně, který bude k ŽB konstrukci kotven, bude na požadovanou velikost upraven a otvor pro kotvení na něm předvrtán mimo stavbu. Jedná se o kámen řezaný.
|  |  | "přelivná hrana - Kámen typu 1" 14 |  | 14
|  |  | "přelivná hrana - Kámen typu 2" 28 |  | 28
|  |  | "přelivná hrana - Kámen atyp PB+LB" 18+23 |  | 41
|  |  | "závěrný práh - Kámen typu 3" 69 |  | 69
|  |  | "závěrný práh - Kámen typu 4" 13 |  | 13
|  |  | "závěrný práh - Kámen atyp PB+střed+ LB" 11+17+11 |  | 39
|  | Zdivo_kotv | Mezisoučet |  | 204
Ztratné pro kameny 10%
|  |  | Zdivo_kotv*0,1 |  | 20.4
|  |  | Součet |  | 224.4
42 | 321 | 321321115 | Konstrukce vodních staveb ze ŽB mrazuvzdorného tř. C 25/30 XF3 | m3 | 45.917 |  | 0
tř. C 25/30-XF3-Cl 0.2-Dmax 16mm–S3 dle ČSN EN 206-1 v aktuálním znění, max. průsak 50 mm podle ČSN EN 12 390-8
Patka dlažby-konstrukce A2
|  |  | "Dlažba LB nad přelivem délka x výška/hloubka x šířka" 4,12*(1,02+0,51)/2*0,4+ 4,12*0,75*0,8 |  | 3.733
|  |  | "Dlažba boku vývaru PB-délka x výška/hloubka x šířka" 12,08*0,8*0,4+12,08*1,2*0,75 |  | 14.738
|  |  | "Dlažba boku vývaru LB délka x výška/hloubka x šířka" 7,59*0,8*0,4+7,59*1,2*0,75 |  | 9.26
|  |  | "Dlažba boku vývaru LB podél rybochodu délka x výška/hloubka x šířka" 4,58*(0,9+1,6)/2*0,4+4,58*1,2*1,0 |  | 7.786
Zídka migrační rampy - základ - konstrukce C
|  |  | "část zídky ve vývaru délka x šířka x výš" 4,0*(1,12+0,98)/2*1,2 |  | 5.04
|  |  | "nadz.část zídky podepření desky" 4,0*0,15*(0+0,5)/2 |  | 0.15
|  |  | "část zídky nad přelivnou hranou" 4,12*0,8*0,8 |  | 2.637
|  |  | "deska migrační rampy - konstrukce ozn.B" 9,53*1,8*0,15 |  | 2.573
|  |  | Součet |  | 45.917
43 | 321 | 321321116 | Konstrukce vodních staveb ze ŽB mrazuvzdorného tř. C 30/37 XF3 | m3 | 158.029 |  | 0
tř. C 30/37–XF3-Cl 0.2-Dmax 16mm–S3 dle ČSN EN 206- v aktuálním znění, max. průsak 50 mm podle ČSN EN 12 390-8
Konstrukce A1
|  |  | "přelivná hrana -plocha planimetrovaná x šířka konstrukce" 50,5*(1,53+1,2)/2 |  | 68.933
|  |  | "přelivná hrana křídlo PB - plocha planimetrovaná x šířka konstrukce" 9,2*(1,2+0,9)/2 |  | 9.66
|  |  | "přelivná hrana křídlo LB - plocha planimetrovaná x šířka konstrukce" 8,2*(1,2+0,9)/2 |  | 8.61
|  |  | "odečty obkladové části" - ObkladPH |  | -22.258
|  |  | "přelivná hrana - základ délka x hloubka x šířka" 20,725*(1,0+1,2)/2*1,80 |  | 41.036
|  |  | Mezisoučet |  | 105.981
|  |  | "závěrný práh - plocha planimetrovaná x šířka konstrukce" 33,2*1 |  | 33.2
|  |  | "odečet obkladové části" - ObkladZP |  | -10.29
|  |  | "závěrný práh - základ délka x hloubka x šířka" 18,5*1,4*(1,05+1,2)/2 |  | 29.138
|  |  | Součet |  | 158.029
44 | 321 | 321351010 | Bednění konstrukcí vodních staveb rovinné - zřízení | m2 | 442.867 |  | 0
Požaduje se příložné bednění s hladkými styčnými plochami pro dokonale rovný povrch ŽB zdiva.
Patka dlažby-konstrukce A2
|  |  | "Dlažba LB nad přelivem délka x výška/hloubka x strany " 4,12*(1,02+0,51)/2*1+ 4,12*0,8*2 |  | 9.744
|  |  | "Dlažba boku vývaru PB-délka x výška/hloubka x strany" 12,08*0,8*1+12,08*1,2*2 |  | 38.656
|  |  | "Dlažba boku vývaru LB délka x výška/hloubka x strany" 7,59*0,8*1+7,59*1,2*2 |  | 24.288
|  |  | "Dlažba boku vývaru LB podél rybochodu délka x výška/hloubka x strany" 4,58*(0,9+1,6)/2*1+4,58*1,2*2 |  | 16.717
Zídka migrační rampy - základ - konstrukce C
|  |  | "část zídky ve vývaru délka x výš x strany" 4,0*1,2*2 |  | 9.6
|  |  | "nadz.část zídky podepření desky" 4,0*(0+0,5)/2*2 |  | 2
|  |  | "část zídky nad přelivnou hranou" 4,12*0,8*2 |  | 6.592
|  |  | "deska migrační rampy - konstrukce ozn.B" 9,53*0,15*2+1,8*0,15*2 |  | 3.399
Konstrukce A1
|  |  | "přelivná hrana -plocha planimetrovaná rub a líc se sklonem 5:1" 50,5+50,5*1,02 |  | 102.01
|  |  | "přelivná hrana křídlo PB - plocha planimetrovaná rub a líc se sklonem 5:1" 9,2+9,2*1,02 |  | 18.584
|  |  | "přelivná hrana křídlo LB - plocha planimetrovaná rub a líc se sklonem 5:1" 8,2+8,2*1,02 |  | 16.564
|  |  | "přelivná hrana strana LB PB plocha planimetrovaná " 7,0+7,0 |  | 14
|  |  | "přelivná hrana strana 2xdilatace plocha planimetrovaná " 6,5*2 |  | 13
|  |  | "přelivná hrana - základ délka x hloubka " 20,725*(1,0+1,2) |  | 45.595
|  |  | "závěrný práh - plocha planimetrovaná x 2" 25,5*2 |  | 51
|  |  | "závěrný práh - strany 2" 3,9*2 |  | 7.8
|  |  | "závěrný práh - základ délka x hloubka " 18,5*(1,05+1,2) |  | 41.625
|  |  | "závěrný práh 2xdilatace " 3,5*2 |  | 7
"bednění čel konstrukcí"
|  |  | "čela patek dlažeb vývaru LB i PB"4*1,14 |  | 4.56
"z řezu E-E´"
|  |  | "základ pod zídkou migr. rampy"1,18+1,35 |  | 2.53
|  |  | "patka dlažby migr. rampy"0,9*0,75+1,6*0,75+1,2*0,75+1,2*1 |  | 3.975
"z řezu C-C´"
|  |  | "základ pod zídkou migr. rampy"0,8*0,8*2 |  | 1.28
|  |  | "patka dlažby migr. rampy včetně základu"(1,02+0,8)*0,75+(0,51+0,8)*0,75 |  | 2.348
|  | Bednění | Součet |  | 442.867
45 | 321 | 321352010 | Bednění konstrukcí vodních staveb rovinné - odstranění | m2 | 442.867 |  | 0
|  |  | Bednění |  | 442.867
46 | 321 | 321366111 | Výztuž železobetonových konstrukcí vodních staveb z oceli 10 505 D do 12 mm | t | 0.936 |  | 0
třmínky R10 a spony R10 x 0,617kg/m
Přelivná hrana
|  |  | 936,46*0,617*0,001 |  | 0.578
Závěrný práh
|  |  | 326,63*0,617 *0,001 |  | 0.202
|  |  | Mezisoučet |  | 0.78
Ztratné
|  |  | "+ třmínky pro použití na stavbě" 0,781*0,2 |  | 0.156
|  |  | Součet |  | 0.936
47 | 321 | 321366112 | Výztuž železobetonových konstrukcí vodních staveb z oceli 10 505 D do 32 mm | t | 1.917 |  | 0
výztuž R14 1,208kg/m
Přelivná hrana
|  |  | 718,85*1,208*0,001 |  | 0.868
Závěrný práh
|  |  | 579,26*1,208 *0,001 |  | 0.7
|  |  | Mezisoučet |  | 1.568
Ztratné
|  |  | "+ výztuž pro použití na stavbě" 1,745*0,2 |  | 0.349
|  |  | Součet |  | 1.917
48 | 321 | 321368211 | Výztuž železobetonových konstrukcí vodních staveb ze svařovaných sítí | t | 1.261 |  | 0
přelivná hrana
|  |  | 20,725*1,8*5,4*0,001 |  | 0.201
závěrný práh
|  |  | 18,5*1,4*5,4*0,001 |  | 0.14
tabulka výztuže
|  |  | "migrační rampy, zídky, patky dlažby PB a LB" 123,74*5,4*0,001 |  | 0.668
|  |  | Mezisoučet |  | 1.009
Ztratné+překrytí
|  |  | 1,009*0,25 |  | 0.252
|  |  | Součet |  | 1.261
49 | R | R3-0011 | Příplatek za použití lepící malty při zdění obkladního zdiva | m2 | 36.72 |  | 0
Pro obklad líce ze zdiva z lomového kamene bude použito cementové malty s hmotou zlepšující přilnavost. Jedná se o zušlechťovač malty s vlastnostmi pro lepší zpracovatelnost, zvýšenou přilnavost, větší odolnost proti otěru, zvýšenou vodotěsnost. Zušlechťovač malty nesmí působit korozivně na armovací ocel. Povrch jádra bude zdrsněn ( obroušen tak, aby povrch stupně nebyl hladký), ošetřen penetračním nátěrem.
Konstrukce A1 - plocha
|  |  | "obkladové zdivo líce přelivné hrany + PB křídlo sklon 5:1" 36*1,02 |  | 36.72
50 | R | R3-004 | Provedení kotvení pomocí sklolaminátových kotevních tyčí | kus | 204 |  | 0
U celé přelivné části bude obkladové zdivo kotveno k betonovému jádru pomocí sklolaminátových kotevních tyčí (např. typu Rockbolt K 60-20 , ...) o 20 mm, délky 950mm do vývrtů o 26 mm, délky 1000mm, zajištění tyčí bude polyesterovou lepící ampulí (např. Lokset 24/500, …). Vrt v líci obkladového zdiva bude opatřen zátkou z kamene ve tvaru válce o 25 mm délky 50 mm.
kotvení koruny vodorovné části přelivné hrany
kotvení koruny šikmé části přelivné hrany
kotvení koruny vodorovné části závěrného prahu
kotvení koruny šikmé části závěrného prahu
|  |  | Zdivo_kotv |  | 204
|  |  | Součet |  | 204
51 | R | R3-005 | Provedení vrtů do ŽB jádra a opatření zátky vyrtaných otvorů v líci zdiva | kusy | 204 |  | 0
U celé přelivné části bude obkladové zdivo kotveno k betonovému jádru pomocí sklolaminátových kotevních tyčí bez samozavrtávacích hlav (např. typu Rockbolt K 60-20 , ...) o 20 mm, délky 950 mm do vývrtů o 26 mm, celk.délky 1000mm. Délka vývrtů do ŽB jádra 650mm. Po provedení kotvení a vytvrzení pryskyřice bude vrt v líci obkladového zdiva opatřen zátkou z kamene ve tvaru válce o 25 mm délky 50 mm.
kotvení koruny vodorovné části přelivné hrany
kotvení koruny šikmé části přelivné hrany
kotvení koruny vodorovné části závěrného prahu
kotvení koruny šikmé části závěrného prahu
|  |  | Zdivo_kotv |  | 204
|  |  | Součet |  | 204
52 | R | R3-006 | Provedení zaoblení koruny přelivné hrany. | m | 41.17 |  | 0
Zaoblení bude provedeno po osazení a zakotvení zdiva na straně vývaru stupně.
Přelivná hrana stupně
délka hrany PB+vodor.část+LB
|  |  | 3,35+12,82+3,6 |  | 19.77
Závěrný práh stupně
šikmá část PB a LB + vodorovná část včetně kynety
|  |  | 21,4 |  | 21.4
|  |  | Součet |  | 41.17
53 | R | R3-007 | Zdivo nadzákladové z kamene z vybouraných konstrukcí včetně opracování kamene | m3 | 6.505 |  | 0
K provedení obkladového zdiva zídky bude využit lomový kámen z vybouraných částí konstrukcí stupně, který splňuje potřebné požadavky. Opětovně použitý kámen bude řádně očištěn a opracován do požadovaného tvaru.
"zdivo nadzákladové části zídky migrační rampy dlxvýšxšíř"
|  |  | "část zídky ve vývaru" 4,0*(1,6+0,9)/2*(0,76+0,69)/2 |  | 3.625
|  |  | "část zídky nad přelivnou hranou" 4,12*(1,57+0,76)/2*0,6 |  | 2.88
|  |  | Součet |  | 6.505
|  | 4 | Vodorovné konstrukce |  |  |  | 0
54 | 312 | R4-001 | Podklad pod dlažbu z betonu prostého tř. C 20/25 XF3 tl. 200 mm | m2 | 106.086 |  | 0
Konstrukce D
|  |  | Dlažba |  | 106.086
|  |  | Součet |  | 106.086
55 | 211 | 451315133 | Podkladní nebo výplňová vrstva z betonu C 8/10 tl do 200 mm | m2 | 118.695 |  | 0
Podkladní beton pro konstrukce A1, A2, C - tl. 200 mm.
Délka x šířka
|  |  | "přelivná hrana" 21,025*2,12 |  | 44.573
|  |  | "závěrný práh" 18,80*1,7 |  | 31.96
|  |  | "patka dlažby PB" 12,08*1,3 |  | 15.704
|  |  | "patka dlažby LB" (7,59+4,58)*1,3 |  | 15.821
|  |  | "zídka migrační rampy nad přelivnou hranou" 4,42*1,1 |  | 4.862
|  |  | "zídka migrační rampy ve vývaru" 4,2*(1,45+1,3)/2 |  | 5.775
|  |  | Součet |  | 118.695
56 | 321 | 457532112 | Filtrační vrstvy z hrubého drceného kameniva se zhutněním frakce od 16 až 63 do 32 až 63 mm | m3 | 33 |  | 0
Dno vývaru - konstrukce ozn. E 98*0,2
|  |  | "plocha x tl." 165*0,2 |  | 33
57 | 321 | 462451114 | Prolití kamenného záhozu maltou MC 25 | m3 | 0.713 |  | 0
objem = 1/4 konstrukce s prolitím
|  |  | "opevnění dna nástupu migrační rampy" 2*0,3 *0,25 |  | 0.15
|  |  | "opevnění dna výstupu migrační rampy" 2,5*1,5*(0,9+0,3)/2*0,25 |  | 0.563
|  |  | Součet |  | 0.713
58 | 321 | 462511270 | Zához z lomového kamene bez proštěrkování z terénu hmotnost do 200 kg | m3 | 9.131 |  | 0
|  |  | "opevnění dna nástupu migrační rampy" 2*0,3 |  | 0.6
|  |  | "opevnění dna výstupu migrační rampy" 2,5*1,5*(0,9+0,6)/2 |  | 2.813
|  |  | "dno migrační rampy" 9,53*(0,2+0,6)/2*1,5 |  | 5.718
|  |  | Součet |  | 9.131
59 | 321 | 462512370 | Zához z lomového kamene s proštěrkováním z terénu hmotnost nad 200 do 500 kg | m3 | 76.065 |  | 0
konstrukce F
|  |  | "opevnění dna nad přelivnou hranou" 12,8*3,0*(1,3+0,6)/2 |  | 36.48
|  |  | "opevnění dna pod závěrným prahem" 14,50*3,9*(0,6+0,8)/2 |  | 39.585
|  |  | Součet |  | 76.065
60 | 321 | 462519002 | Příplatek za urovnání ploch záhozu z lomového kamene hmotnost do 200 kg | m2 | 24.795 |  | 0
|  |  | "opevnění dna nástupu migrační rampy" 2*1,5 |  | 3
|  |  | "opevnění dna výstupu migrační rampy" 2,5*3 |  | 7.5
|  |  | "dno migrační rampy" 9,53*1,5 |  | 14.295
|  |  | Součet |  | 24.795
61 | 321 | 462519003 | Příplatek za urovnání ploch záhozu z lomového kamene hmotnost nad 200 do 500 kg | m2 | 94.95 |  | 0
konstrukce s ozn.F
|  |  | "opevnění dna nad přelivnou hranou" 12,8*3 |  | 38.4
|  |  | "opevnění dna pod závěrným prahem" 14,5*3,9 |  | 56.55
|  |  | Součet |  | 94.95
62 | 312 | 463211153 | Rovnanina objemu nad 3 m3 z lomového kamene záhozového hmotnosti přes 200 kg s urovnáním líce | m3 | 67 |  | 0
Konstrukce F
|  |  | "podélné opevnění nad přelivnou hranou PB" 3,6 * 3,35 |  | 12.06
|  |  | "podélné opevnění nad přelivnou hranou LB" 3,2* 3,35 |  | 10.72
|  |  | "podélné opevnění pod závěrným prahem PB a LB" 2* 6,6* 3,35 |  | 44.22
|  |  | Součet |  | 67
63 | 321 | 465513327 | Dlažba z lomového kamene na cementovou maltu s vyspárováním tl 300 mm pro hydromeliorace | m2 | 106.086 |  | 0
Konstrukce D délka x šířka
|  |  | "Dlažba boku vývaru PB" 12,08*(3,53+3,35)/2 |  | 41.555
|  |  | "Dlažba boku vývaru LB" 7,59*(3,49+3,35)/2 |  | 25.958
|  |  | "Dlažba boku vývaru LB podél MgR" 4,58*(4,42+4,49)/2 |  | 20.404
|  |  | "Dlažba nad přelivem LB podél MgR" 4,12*4,41 |  | 18.169
|  | Dlažba | Součet |  | 106.086
64 | R | R4-004 | Konstrukce ze záhozového kamene hmotnosti 500 až 1000kg s vyklínováním, urovnáním líce a prolitím betonem | m3 | 148.5 |  | 0
Konstrukce v tl. 900 mm s použitím 75% balvanů hmotnosti 1000 kg. Záhozový kámen bude prolit vodostavebním betonem tř. C 25/30 - XF3, Dmax 22 – S3 dle ČSN EN 206-1 v aktuálním znění, max. průsak 50 mm podle ČSN EN 12 390-8 v tloušťce 700 mm.
Dno vývaru - konstrukce ozn. E
|  |  | "plocha x tl." 165*0,9 |  | 148.5
|  | 9 | Ostatní konstrukce a práce-bourání |  |  |  | 0
65 | 015 | 931991112 | Zřízení těsnění dilatační spáry gumovým nebo PVC pásem ve stěně | m | 11 |  | 0
Dilatační spáry budou těsněny dilatačními PVC pásy (např. SIKA,...) kombinovanými s extrudovaným polystyrenem tl. 20 mm, těsnícím provazcem a PU tmelem pro zatmelení dilatačních spár.
|  |  | "přeliv.hrana" 3*2 |  | 6
|  |  | "závěr.práh" 2,5*2 |  | 5
|  |  | Součet |  | 11
66 |  | R9-001 | Dodávka těsnícího provazce a PU tmelu | m | 11.55 |  | 0
|  |  | "přeliv.hrana" 3*2 |  | 6
|  |  | "závěr.práh" 2,5*2 |  | 5
|  |  | Mezisoučet |  | 11
ztratné 5%
|  |  | 11*0,05 |  | 0.55
|  |  | Součet |  | 11.55
67 | 211 | 931992121 | Výplň dilatačních spár z extrudovaného polystyrénu tl 20 mm | m2 | 13.2 |  | 0
|  |  | "přeliv.hrana" 3,8*2 |  | 7.6
|  |  | "závěr.práh" 2,8*2 |  | 5.6
|  |  | Součet |  | 13.2
68 | 321 | 960211251 | Bourání konstrukcí zděných z kamene nebo z cihel | m3 | 129.05 |  | 0
|  |  | "rozebrání přelivné hrany" 65 |  | 65
|  |  | "rozebrání závěrného prahu" 15*1,2*1 |  | 18
|  |  | "rozebrání patky a dlažby vývaru PB" 20*1,5*0,3+12 |  | 21
|  |  | "rozebrání patky a dlažby vývaru PB" 29*1,5*0,3+12 |  | 25.05
|  | Rozer | Součet |  | 129.05
69 | 312 | 966061111 | Bourání dřevěných konstrukcí pro LTM | m3 | 31.25 |  | 0
|  |  | "odstranění zbytků dřevěného spadiště" 125*0,25 |  | 31.25
|  | Odstr_dřevo | Součet |  | 31.25
70 | R | R9-002 | Kompletní převedení vody pro celý stavební objekt dle zvolené technologie včetně čerpání | soubor | 1 |  | 0
Převedení vody včetně čerpání bude při stavbě zajištěno dle zvolené technologie zhotovitelem. Předpokládá se, že voda bude převedena potrubím uloženým přes základ stupně a přelivnou hranu, dno nebude v žádném případě prohlubováno. Podloží i okolí stupňů je tvořeno hrubozrnným až balvanitým štěrkem. Přes tyto štěrky dochází ke stálému průsaku vody do stavební jámy, a proto je během stavebních prací nutné stálé čerpání vody.
|  |  | "předpokládá se převedení pomocí trub, jímky, hrázkování, čerpání vody" 1 |  | 1
71 | R | R9-003 | Těsnící prvky do pracovních spár betonových konstrukcí | m | 68.225 |  | 0
Plánované pracovní spáry (budou min. 3 pracovní spáry oddělující jednotlivé fáze) budou utěsněny pomocí křížového těsnícího profilu z černého plechu lepící vrstvou z bitumenového materiálu (např. ABS, ASS,...). Tyto těsnící prvky budou vloženy mezi výztuž.
|  |  | "přelivná hrana" 20,725+7,5+7,5 |  | 35.725
|  |  | "závěrný práh" 18,5+7+7 |  | 32.5
|  |  | Součet |  | 68.225
72 | R | R9-004 | Očištění, třídění a srovnání lomového kamene z rozebraných konstrukcí | m3 | 129.05 |  | 0
|  |  | "vybourané kamenné konstrukce" Rozer |  | 129.05
73 | R | R9-005 | Nakládání, přesun a ztížená manipulace lomového kamene pro další využití | m3 | 17.465 |  | 0
Využití kamene z rozebírané přelivné hrany. Kámen pro výplň pod deskou migrační rampy - konstrukce ozn.B , předpokládá se 60% konstrukce z kamene. Předpoklad vhodnosti kamene do pohledových částí z rozebírané přelivné hrany 15m3, využití pro zdivo nadz.části zídky migrační rampy.
Výplňové zdivo migrační rampy
|  |  | "ve vývaru" 2,9*1,5*0,6 |  | 2.61
|  |  | "nad přelivnou hranou" 1,5*1,5*0,6 |  | 1.35
|  |  | Mezisoučet |  | 3.96
"kámen pro zdivo nadzákladové části zídky migrační rampy"
|  |  | "část zídky ve vývaru" 4,0*(1,6+0,9)/2*(0,76+0,69)/2 |  | 3.625
|  |  | "část zídky nad přelivnou hranou" 4,12*(1,57+0,76)/2*0,6 |  | 2.88
|  |  | Mezisoučet |  | 6.505
|  |  | "Kámen do dlažeb" 7 |  | 7
|  | Kámen_19 | Součet |  | 17.465
|  | 99 | Přesuny hmot a sutí |  |  |  | 0
74 | 321 | 997321211 | Svislá doprava suti a vybouraných hmot v do 4 m | t | 341.983 |  | 0
75 | 321 | 997321511 | Vodorovná doprava suti a vybouraných hmot po suchu do 1 km | t | 278.963 |  | 0
|  | Přebytek_kamen | "odvoz nevyužitého kamene na skládku" (Rozer-Kámen_19)*2,5 |  | 278.963
76 | 321 | 997321519 | Příplatek ZKD 1km vodorovné dopravy suti a vybouraných hmot po suchu | t | 278.963 |  | 0
odvoz nevyužitého kamene na skládku
77 | 321 | 998332011 | Přesun hmot pro úpravy vodních toků a kanály | t | 1052.906 |  | 0
78 | R | R9-006 | Naložení, odvoz a uložení vybouraných hmot a sutí včetně případných poplatků | t | 63.037 |  | 0
|  |  | "suť : automaticky vypočtené množství - odečet kamene na skládku" 342-Přebytek_kamen |  | 63.037
|  |  | Součet |  | 63.037
79 | R | R9-007 | Montáž pomocného lešení včetně demontáže | soubor | 1 |  | 0

## SO 20
SOUPIS PRACÍ
Stavba: |  | Mohelnice, protipovodňová a revitalizační opatření, odstranění migračních překážek, stupeň č.17-č.20
Objekt: |  | SO 20 Stupeň č.20
Objednatel: |  | Povodí Odry, státní podnik
Zhotovitel: |  | Vyplň údaj |  |  |  | Zpracoval: Lesprojekt Krnov s.r.o.
Č. | KCN | Kód položky | Popis | MJ | Množství celkem | Jednotková cena zadání | Celková cena zadání
1 | 2 | 3 | 4 | 5 | 6 | 7 | 8
|  | HSV | Práce a dodávky HSV |  |  |  | 0
|  | 1 | Zemní práce |  |  |  | 0
1 | 001 | 111201101 | Odstranění křovin a stromů průměru kmene do 100 mm i s kořeny z celkové plochy do 1000 m2 | m2 | 80 |  | 0
|  |  | "obj.č.20,PB: 65m2; LB: 15m2 |  | 80
|  | Křoviny | Součet |  | 80
2 | 001 | 112101101 | Kácení stromů listnatých D kmene do 300 mm | kus | 34 |  | 0
|  |  | "dle tabulky inventarizace dřevin" |  | 34
|  | List30 | Součet |  | 34
3 | 001 | 112101102 | Kácení stromů listnatých D kmene do 500 mm | kus | 16 |  | 0
|  |  | "dle tabulky inventarizace dřevin" 1 |  | 16
|  | List50 | Součet |  | 16
4 | 001 | 112101103 | Kácení stromů listnatých D kmene do 700 mm | kus | 1 |  | 0
|  |  | "dle tabulky inventarizace dřevin" |  | 1
|  | List70 | Součet |  | 1
5 | 001 | 112201101 | Odstranění pařezů D do 300 mm | kus | 34 |  | 0
34
6 | 001 | 112201102 | Odstranění pařezů D do 500 mm | kus | 16 |  | 0
16
7 | 001 | 112201103 | Odstranění pařezů D do 700 mm | kus | 1 |  | 0
1
8 | 001 | 124203101 | Vykopávky do 1000 m3 pro koryta vodotečí v hornině tř. 3 | m3 | 10 |  | 0
|  |  | "odstranění nánosu" 20*0,5 |  | 10
|  | Nános | Součet |  | 10
9 | 001 | 124203119 | Příplatek k vykopávkám pro koryta vodotečí v hornině tř. 3 v tekoucí vodě při LTM | m3 | 5 |  | 0
|  |  | Nános*0,5 |  | 5
10 | 001 | 124303101 | Vykopávky do 1000 m3 pro koryta vodotečí v hornině tř. 4 | m3 | 85.68 |  | 0
|  |  | "Výkop nad přelivnou hranou PB " 4,3*3 |  | 12.9
|  |  | "Výkop závěr.práh PB " 12*2,5 |  | 30
|  |  | "Výkop závěr.práh LB " 15*2,5 |  | 37.5
|  |  | "Výkop pod závěrným prahem PB a LB " 2*4,45*3 |  | 26.7
|  | Výkop | Součet |  | 107.1
|  |  | "hornina 4 - 80%" Výkop*0,8 |  | 85.68
11 | 001 | 124303119 | Příplatek k vykopávkám pro koryta vodotečí v hornině tř. 4 v tekoucí vodě při LTM | m3 | 85.68 |  | 0
|  |  | Výkop*0,8 |  | 85.68
12 | 001 | 124403101 | Vykopávky do 1000 m3 pro koryta vodotečí v hornině tř. 5 | m3 | 21.42 |  | 0
|  |  | "hornina 5 - 20%" Výkop*0,2 |  | 21.42
13 | 001 | 124403109 | Příplatek k vykopávkám pro koryta vodotečí v hornině tř. 5 v tekoucí vodě při LTM | m3 | 21.42 |  | 0
|  |  | Výkop*0,2 |  | 21.42
14 | 001 | 131301101 | Hloubení jam nezapažených v hornině tř. 4 objemu do 100 m3 | m3 | 122.32 |  | 0
|  |  | "nad přelivnou hranou" 14,8*0,5 |  | 7.4
|  |  | "vývar" 15*9 |  | 135
|  |  | "pod závěrným prahem" 15*0,7 |  | 10.5
|  | Jáma | Součet |  | 152.9
|  |  | "hornina 4 80%" Jáma*0,8 |  | 122.32
15 | 001 | 131301191 | Příplatek za hloubení jam v tekoucí vodě při LTM v hornině tř. 4 | m3 | 122.32 |  | 0
|  |  | Jáma*0,8 |  | 122.32
16 | 001 | 131401101 | Hloubení jam nezapažených v hornině tř. 5 objemu do 100 m3 | m3 | 30.58 |  | 0
|  |  | "hornina 5 20%" Jáma*0,2 |  | 30.58
17 | 001 | 131401191 | Příplatek za hloubení jam v tekoucí vodě při LTM v hornině tř. 5 | m3 | 30.58 |  | 0
|  |  | Jáma*0,2 |  | 30.58
18 | 001 | 132301201 | Hloubení rýh š do 2000 mm v hornině tř. 4 objemu do 100 m3 | m3 | 105.446 |  | 0
|  |  | "Přelivná hrana" 19,3*3 |  | 57.9
|  |  | "Závěrný práh" 19*2,5 |  | 47.5
|  |  | "Podélné opevnění nad přelivnou hranou PB" 4,3*1,35 |  | 5.805
|  |  | "Patka dlažby boků vývaru LB i PB" 7,6*1,13 |  | 8.588
|  |  | "Podélné opevnění pod závěrným prahem" 2*4,45*1,35 |  | 12.015
|  | Rýha | Součet |  | 131.808
|  |  | "hornina 4 - 80%" Rýha*0,8 |  | 105.446
19 | 001 | 132301291 | Příplatek za hloubení rýh pod vodou š do 2000 mm při LTM v hornině tř. 4 objemu do 100 m3 | m3 | 105.446 |  | 0
|  |  | Rýha*0,8 |  | 105.446
20 | 001 | 132401201 | Hloubení rýh š do 2000 mm v hornině tř. 5 | m3 | 26.362 |  | 0
|  |  | "hornina 5 - 20%" Rýha*0,2 |  | 26.362
21 | 001 | 132401291 | Příplatek za hloubení rýh pod vodou š do 2000 mm při LTM v hornině tř. 5 | m3 | 26.362 |  | 0
|  |  | Rýha*0,2 |  | 26.362
22 | 001 | 162201102 | Vodorovné přemístění do 50 m výkopku/sypaniny z horniny tř. 1 až 4 | m3 | 212.88 |  | 0
|  |  | "hornina 4 - 80%" (Násyp+Zásyp)*0,8 |  | 212.88
23 | 001 | 162201152 | Vodorovné přemístění do 50 m výkopku/sypaniny z horniny tř. 5 až 7 | m3 | 53.22 |  | 0
|  |  | "hornina 5 - 20%" (Násyp+Zásyp)*0,2 |  | 53.22
24 | 001 | 171103211 | Uložení sypanin z horniny tř. 1 až 4 do hrází kanálů se zhutněním 100 % PS C s příměsí jílu do 20 % | m3 | 100 |  | 0
|  |  | "Násyp a dorovnání terénu u závěrného prahu" 50*2 |  | 100
|  | Násyp | Součet |  | 100
25 | 001 | 174101101 | Zásyp jam, šachet rýh nebo kolem objektů sypaninou se zhutněním | m3 | 150.1 |  | 0
"zásyp rýh"
|  |  | "Přelivná hrana" 19,3*2 |  | 38.6
|  |  | "Závěrný práh" 19*1,5 |  | 28.5
"zásyp výkopů"
|  |  | "Výkop nad přelivnou hranou PB " 17*2,5 |  | 42.5
|  |  | "Výkop závěr.práh PB " 12*1,5 |  | 18
|  |  | "Výkop závěr.práh LB " 15*1,5 |  | 22.5
|  | Zásyp | Součet |  | 150.1
26 | 001 | 174201201 | Zásyp jam po pařezech D pařezů do 300 mm | kus | 34 |  | 0
|  |  | List30 |  | 34
27 | 001 | 174201202 | Zásyp jam po pařezech D pařezů do 500 mm | kus | 15 |  | 0
15
28 | 001 | 174201203 | Zásyp jam po pařezech D pařezů do 700 mm | kus | 1 |  | 0
1
29 | 231 | 181111131 | Plošná úprava terénu do 500 m2 zemina tř 1 až 4 nerovnosti do +/- 200 mm v rovinně a svahu do 1:5 | m2 | 100 |  | 0
|  |  | "Násyp a dorovnání terénu u závěrného prahu" 50*2 |  | 100
|  |  | Součet |  | 100
30 | 231 | 181411131 | Založení parkového trávníku výsevem plochy do 1000 m2 v rovině a ve svahu do 1:5 | m2 | 100 |  | 0
|  |  | "osetí násypu" 100 |  | 100
31 | 005 | 005724740 | osivo směs travní krajinná - svahová | kg | 0.75 |  | 0
|  |  | 50 * 0,015 |  | 0.75
32 | 001 | 181951102 | Úprava pláně v hornině tř. 1 až 4 se zhutněním | m2 | 264 |  | 0
|  |  | "úprava pláně Násypů" 100 |  | 100
|  |  | "urovnání základové spáry přelivné hrany, závěrného prahu, patek dlažby, pod opevněním dna" 230 |  | 230
|  | Upr_plane | Součet |  | 330
|  |  | "hornina 4 - 80%" Upr_plane*0,8 |  | 264
33 | 001 | 181951104 | Úprava pláně v hornině tř. 5 až 7 se zhutněním | m2 | 66 |  | 0
|  |  | "hornina 5 - 20%" Upr_plane*0,2 |  | 66
34 | 001 | 182101101 | Svahování v zářezech v hornině tř. 1 až 4 | m2 | 167.2 |  | 0
|  |  | "za podélným opevněním" 2*19*5,5 |  | 209
|  | Svahování | Součet |  | 209
|  |  | "hornina 4 - 80%" Svahování*0,8 |  | 167.2
35 | 001 | 182101102 | Svahování v zářezech v hornině tř. 5 až 7 | m2 | 41.8 |  | 0
|  |  | "hornina 5 - 20%" Svahování*0,2 |  | 41.8
36 | R | R1-001 | Kompletní likvidace dřevních zbytků | m2 | 80 |  | 0
Likvidace štěpkováním a odvoz.
|  |  | Křoviny |  | 80
37 | R | R1-029 | Vodorovné přemístění pařezů, kmenů a likvidace větví | kus | 51 |  | 0
|  |  | List30 |  | 51
38 | R | R1-029 | Poplatek za uložení pařezů na skládce | kus | 51 |  | 0
51
39 | R | R1-005 | Zřízení sjezdu do koryta včetně jeho odstranění včetně uvedení pozemku do původního stavu | soubor | 1 |  | 0
|  |  | 1 |  | 1
40 | R | R1-006 | Naložení, odvoz a uložení přebytečné zeminy včetně případných poplatků | t | 244.274 |  | 0
Naložení, odvoz a uložení přebytečné zeminy včetně případných poplatků v souladu se zk. O odpadech č.185/2001 Sb. v platném znění. Součástí položky je doprava, potřebná manipulalace a poplatky za uložení na skládku.
|  |  | (Výkop+Nános+Jáma+Rýha-Zásyp-Násyp) *1,8 |  | 244.274
|  | 3 | Svislé a kompletní konstrukce |  |  |  | 0
41 | 321 | 321222111 | Zdění obkladního zdiva vodních staveb řádkového | m3 | 37.737 |  | 0
Obklad lícní hrany přelivné hrany bude proveden jako čisté řádkové zdivo. Obklad konstrukce A1 - řádkové zdivo čisté. Obklad konstrukce A2 - řádkové zdivo hrubé.
Konstrukce A1 - délka x šířka x tlouš.
obkladové zdivo koruny přelivné hrany (kotvené) tl.350mm, spáry 5mm
|  |  | "vodorov." 5,93*1,3*0,35 +5,92*1,3*0,35 |  | 5.392
|  |  | "kyneta" 1,95*(1,37+1,34)/2*0,35 +2*0,61*(1,35+1,3)/2*0,35 |  | 1.491
|  |  | "šikmé" 2*3,354*(1,3+0,9)/2*0,35 |  | 2.583
obkladové zdivo koruny křídel přelivné hrany
(čisté) tl.350mm, spáry 10-20mm
|  |  | "PB" 4,5*0,9*0,35 |  | 1.418
|  |  | "LB" 4,0*0,9*0,35 |  | 1.26
obkladové zdivo líce přelivné hrany
(čisté) sklon 5:1, tl.280mm, spáry 10-20mm
|  |  | 36,5*1,02*0,28 |  | 10.424
|  | ObkladPH | Mezisoučet |  | 22.568
"obkladové zdivo závěrného prahu včetně vytvoření kynetky
(kotvené) tl.350mm, spáry 5mm
|  |  | 23,5*1*0,35 |  | 8.225
obkladové zdivo závěrného prahu, koruny křídel (čisté)
tl.350mm, spáry 10-20mm
|  |  | 2*4*0,35 |  | 2.8
|  | ObkladZP | Mezisoučet |  | 11.025
Konstrukce A2 - zdivo hrubé délka x výška x tlouš.350mm
|  |  | "LB nad přelivem - nadz." 3*0,4*0,35 |  | 0.42
|  |  | "dlažba boku vývaru - patka LB i PB"2*0,7*0,35*7,6 |  | 3.724
|  |  | Součet |  | 37.737
42 | R | R3-001 | Dodávka kamene pro řádkové obkladní zdivo | t | 60.316 |  | 0
Materiál pro obklad líce přelivné hrany ve sklonu 5:1 a obklad koruny křídel, obklad patek dlažeb. Měrná hmotnost kamene musí být min. 2250 kg/m3.
Dodávka kamene pro obklad bez kotvení
Konstrukce A1 - délka x šířka x tlouš.x hmotnost
obkladové zdivo koruny křídel přelivné hrany
(čisté) tl.350mm, spáry 10-20mm
|  |  | "PB" 4,5*0,9*0,35*2,5 |  | 3.544
|  |  | "LB" 4,0*0,9*0,35*2,5 |  | 3.15
obkladové zdivo líce přelivné hrany
(čisté) sklon 5:1, tl.280mm, spáry 10-20mm
|  |  | 36,5*1,02*0,28*2,5 |  | 26.061
|  |  | "obkladové zdivo závěrného prahu, koruny křídel" 2*4*0,35*2,5 |  | 7
Konstrukce A2 - délka x výška x tlouš.
|  |  | "LB nad přelivem - nadz." 3*0,4*0,35*2,5 |  | 1.05
|  | Kam_zdivo | Mezisoučet |  | 40.805
|  |  | "dlažba boku vývaru - patka"0,7*0,35*7,6*2*2,5 |  | 9.31
|  |  | "ztratné" Kam_zdivo*0,25 |  | 10.201
|  |  | Součet |  | 60.316
43 |  | R3-0012 | Dodávka kamene pro obkladní zdivo kotvené | kus | 170.5 |  | 0
Kámen pro korunu přelivné hrany a závěrného stupně, který bude k ŽB konstrukci kotven, bude na požadovanou velikost upraven a otvor pro kotvení na něm předvrtán mimo stavbu. Jedná se o kámen řezaný.
|  |  | "přelivná hrana - Kámen typu 1" 15 |  | 15
|  |  | "přelivná hrana - Kámen typu 2" 24 |  | 24
|  |  | "přelivná hrana - Kámen atyp PB+LB" 15+15 |  | 30
|  |  | "přelivná hrana - Kámen atyp kyneta" 22 |  | 22
|  |  | "závěrný práh - Kámen typu 3" 16 |  | 16
|  |  | "závěrný práh - Kámen typu 4" 18 |  | 18
|  |  | "závěrný práh - Kámen atyp PB+střed+LB" 10+10+10 |  | 30
|  | Zdivo_kotv | Mezisoučet |  | 155
Ztratné pro kameny 10%
|  |  | Zdivo_kotv*0,1 |  | 15.5
|  |  | Součet |  | 170.5
44 | 321 | 321321115 | Konstrukce vodních staveb ze ŽB mrazuvzdorného tř. C 25/30 XF3 | m3 | 19 |  | 0
tř. C 25/30 – XF3-Cl 0.2 – Dmax 16 mm-S3 dle ČSN EN 206- v aktuálním znění, max. průsak 50 mm podle ČSN EN 12 390-8
Patka dlažby - konstrukce s ozn.A2 - délka x plocha (výš.xšíř.)
|  |  | "LB nad přelivem - základ" 3,0*0,8*0,75 |  | 1.8
|  |  | "LB nad přelivem - nadz." 3,0*0,4*0,4 |  | 0.48
|  |  | "dlažba boku vývaru LB i PB"1,1*7,6*2 |  | 16.72
|  |  | Součet |  | 19
45 | 321 | 321321116 | Konstrukce vodních staveb ze ŽB mrazuvzdorného tř. C 30/37 XF3 | m3 | 101.195 |  | 0
tř. C 30/37 – XF3-Cl 0.2 – Dmax 16 mm-S3 dle ČSN EN 206- v aktuálním znění, max. průsak 50 mm podle ČSN EN 12 390-8
Konstrukce s ozn.A1
|  |  | "přelivná hrana" 38,55*(1,41+1,2)/2 |  | 50.308
|  |  | "přelivná hrana křídlo PB " 8,7*(1,2+0,9)/2 |  | 9.135
|  |  | "přelivná hrana křídlo LB" 8,3*(1,2+0,9)/2 |  | 8.715
|  |  | "odečty obkladové části" - ObkladPH |  | -22.568
"přelivná hrana - základ" 19,3(1,0+1,2)/2*1,68
|  |  | Mezisoučet |  | 45.59
|  |  | "závěrný práh " 34,5*1 |  | 34.5
|  |  | "odečet obkladové části" - ObkladZP |  | -11.025
|  |  | "závěrný práh - základ" 20,4*(1,05+1,2)/2*1,4 |  | 32.13
|  |  | Mezisoučet |  | 55.605
|  |  | Součet |  | 101.195
46 | 321 | 321351010 | Bednění konstrukcí vodních staveb rovinné - zřízení | m2 | 365.811 |  | 0
Požaduje se příložné bednění s hladkými styčnými plochami pro dokonale rovný povrch ŽB zdiva.
Konstrukce s ozn.A1
|  |  | "přelivná hrana sklon rub, líc 5:1" 38,55+38,55*1,02 |  | 77.871
|  |  | "přelivná hrana křídlo PB rub, líc 5:1" 8,7+8,7*1,02 |  | 17.574
|  |  | "přelivná hrana křídlo LB rub, líc 5:1" 8,3+8,3*1,02 |  | 16.766
|  |  | "přelivná hrana strana LB a PB" 6,6*2 |  | 13.2
|  |  | "přelivná hrana dilatace 2x" 3,6*2 |  | 7.2
|  |  | "přelivná hrana - základ" 19,3*(1,0+1,2) |  | 42.46
|  |  | "závěrný práh " 34,50*2 |  | 69
|  |  | "závěrný práh strana LB a PB " 3,9*2 |  | 7.8
|  |  | "závěrný práh dilatace 2x " 2,3*2 |  | 4.6
|  |  | "závěrný práh - základ" 20,4*(1,05+1,2) |  | 45.9
Patka dlažby - konstrukce s ozn.A2
|  |  | "LB nad přelivem - základ" 3,0*0,8*2 |  | 4.8
|  |  | "LB nad přelivem - nadz." 3,0*0,4 |  | 1.2
|  |  | "patky dlažby vývaru LB i PB"7,6*(0,7+1,2+1,5)*2 |  | 51.68
|  |  | "bednění čel patek dlažeb vývaru vč. základu LB i PB"4*1,1 |  | 4.4
|  |  | "bednění čel patky dlažby LB nad PH"2*0,68 |  | 1.36
|  | Bednění | Součet |  | 365.811
47 | 321 | 321352010 | Bednění konstrukcí vodních staveb rovinné - odstranění | m2 | 365.811 |  | 0
|  |  | Bednění |  | 365.811
48 | 321 | 321366111 | Výztuž železobetonových konstrukcí vodních staveb z oceli 10 505 D do 12 mm | t | 0.859 |  | 0
třmínky a spony R10 x 0,617kg/m
|  |  | "přelivná hrana" 774,49*0,617*0,001 |  | 0.478
|  |  | "závěrný práh" 364,93*0,617*0,001 |  | 0.225
|  |  | Mezisoučet |  | 0.703
Ztratné
|  |  | "+ výztuž pro použití na stavbě" 0,78*0,2 |  | 0.156
|  |  | Součet |  | 0.859
49 | 321 | 321366112 | Výztuž železobetonových konstrukcí vodních staveb z oceli 10 505 D do 32 mm | t | 1.754 |  | 0
výztuž R14 1,208kg/m
|  |  | "přelivná hrana" 597,96*1,208*0,001 |  | 0.722
|  |  | "závěrný práh" 621,14*1,208*0,001 |  | 0.75
|  |  | Mezisoučet |  | 1.472
Ztratné
|  |  | "+ výztuž pro použití na stavbě" 1,41*0,2 |  | 0.282
|  |  | Součet |  | 1.754
50 | 321 | 321368211 | Výztuž železobetonových konstrukcí vodních staveb ze svařovaných sítí | t | 0.644 |  | 0
|  |  | "přelivná hrana" 19,3*1,68*5,4*0,001 |  | 0.175
|  |  | "závěrný práh" 20,4*1,4*5,4*0,001 |  | 0.154
|  |  | "patky dlazby" 34,47*5,4*0,001 |  | 0.186
|  | KARI | Mezisoučet |  | 0.515
Ztratné+překrytí
|  |  | KARI*0,25 |  | 0.129
|  |  | Součet |  | 0.644
51 | R | R3-0011 | Příplatek za použití lepící malty při zdění obkladního zdiva | m2 | 37.23 |  | 0
Pro obklad líce ze zdiva z lomového kamene bude použito cementové malty s hmotou zlepšující přilnavost. Jedná se o zušlechťovač malty s vlastnostmi pro lepší zpracovatelnost, zvýšenou přilnavost, větší odolnost proti otěru, zvýšenou vodotěsnost. Zušlechťovač malty nesmí působit korozivně na armovací ocel. Povrch jádra bude zdrsněn ( obroušen tak, aby povrch stupně nebyl hladký), ošetřen penetračním nátěrem.
Konstrukce A1 - plocha
|  |  | "obkladové zdivo líce přelivné hrany sklon 5:1" 36,5*1,02 |  | 37.23
52 | R | R3-004 | Provedení kotvení pomocí sklolaminátových kotevních tyčí | kus | 155 |  | 0
U celé přelivné části bude obkladové zdivo kotveno k betonovému jádru pomocí sklolaminátových kotevních tyčí (např. typu Rockbolt K 60-20 , ...) o 20 mm, délky 950mm do vývrtů o 26 mm, délky 1000mm, zajištění tyčí bude polyesterovou lepící ampulí (např. Lokset 24/500, …). Vrt v líci obkladového zdiva bude opatřen zátkou z kamene ve tvaru válce o 25 mm délky 50 mm.
kotvení koruny vodorovné části přelivné hrany
kotvení koruny šikmé části přelivné hrany
kotvení koruny vodorovné části závěrného prahu
kotvení koruny šikmé části závěrného prahu
|  |  | Zdivo_kotv |  | 155
|  |  | Součet |  | 155
53 | R | R3-005 | Provedení vrtů do ŽB jádra a opatření zátky vyrtaných otvorů v líci zdiva | kusy | 155 |  | 0
U celé přelivné části bude obkladové zdivo kotveno k betonovému jádru pomocí sklolaminátových kotevních tyčí bez samozavrtávacích hlav (např. typu Rockbolt K 60-20 , ...) o 20 mm, délky 950 mm do vývrtů o 26 mm, celk.délky 1000mm. Délka vývrtů do ŽB jádra 650mm. Po provedení kotvení a vytvrzení pryskyřice bude vrt v líci obkladového zdiva opatřen zátkou z kamene ve tvaru válce o 25 mm délky 50 mm.
kotvení koruny vodorovné části přelivné hrany
kotvení koruny šikmé části přelivné hrany
kotvení koruny vodorovné části závěrného prahu
kotvení koruny šikmé části závěrného prahu
|  |  | Zdivo_kotv |  | 155
|  |  | Součet |  | 155
54 | R | R3-006 | Provedení zaoblení koruny přelivné hrany. | m | 45.3 |  | 0
Zaoblení bude provedeno po osazení a zakotvení zdiva na straně vývaru stupně.
délka hrany přelivu
|  |  | 22 |  | 22
délka hrany ZP
|  |  | 23.3 |  | 23.3
|  |  | Součet |  | 45.3
|  | 4 | Vodorovné konstrukce |  |  |  | 0
55 | 312 | R4-001 | Podklad pod dlažbu z betonu prostého tř. C 20/25 XF3 tl. 200 mm | m2 | 68.854 |  | 0
Konstrukce s ozn.D
|  |  | "Dlažba" Dlažba |  | 68.854
|  |  | Součet |  | 68.854
56 | 211 | 451315133 | Podkladní nebo výplňová vrstva z betonu C 8/10 tl do 200 mm | m2 | 98.345 |  | 0
Podkladní beton pro konstrukce A1, A2, C - tl. 200 mm.
Délka x šířka
|  |  | "přelivná hrana" 19,9*2,15 |  | 42.785
|  |  | "závěrný práh" 21,0*1,7 |  | 35.7
|  |  | "patka dlažby" 3,0*1,3 |  | 3.9
|  |  | "patky dlažeb vývaru na LB i PB"1,05*7,6*2 |  | 15.96
|  |  | Součet |  | 98.345
57 | 321 | 457532112 | Filtrační vrstvy z hrubého drceného kameniva se zhutněním frakce od 16 až 63 do 32 až 63 mm | m3 | 22.6 |  | 0
|  |  | "Dno vývaru - konstrukce ozn. E" 113*0,2 |  | 22.6
58 | 321 | 462512370 | Zához z lomového kamene s proštěrkováním z terénu hmotnost nad 200 do 500 kg | m3 | 58.62 |  | 0
Konstrukce F
|  |  | "opevnění dna nad přelivnou hranou" 14,8*3,0*0,6 |  | 26.64
|  |  | "opevnění dna pod závěrným prahem" 16,4*3*(0,7+0,6)/2 |  | 31.98
|  |  | Součet |  | 58.62
59 | 321 | 462519003 | Příplatek za urovnání ploch záhozu z lomového kamene hmotnost nad 200 do 500 kg | m2 | 93.6 |  | 0
Konstrukce F
|  |  | "opevnění dna nad přelivnou hranou" 14,8*3,0 |  | 44.4
|  |  | "opevnění dna pod závěrným prahem" 16,4*3,0 |  | 49.2
|  |  | Součet |  | 93.6
60 | 312 | 463211153 | Rovnanina objemu nad 3 m3 z lomového kamene záhozového hmotnosti přes 200 kg s urovnáním líce | m3 | 44.555 |  | 0
Konstrukce ozn. F
|  |  | "podélné opevnění nad přelivnou hranou PB" 4,3* 3,35 |  | 14.405
|  |  | "podélné opevnění pod závěrným prahem PB a LB" 2* 4,5* 3,35 |  | 30.15
|  |  | Součet |  | 44.555
61 | 321 | 465513327 | Dlažba z lomového kamene na cementovou maltu s vyspárováním tl 300 mm pro hydromeliorace | m2 | 68.854 |  | 0
Konstrukce ozn. D
|  |  | "nad přelivem u LB " 3,0*4,35 |  | 13.05
|  |  | "bok vývaru LB" 7,6*3,34 |  | 25.384
|  |  | "bok vývaru PB" 7,605*4 |  | 30.42
|  | Dlažba | Součet |  | 68.854
62 | R | R4-004 | Konstrukce ze záhozového kamene hmotnosti 500 až 1000kg s vyklínováním, urovnáním líce a prolitím betonem | m3 | 101.7 |  | 0
Konstrukce v tl. 900 mm s použitím 75% balvanů hmotnosti 1000 kg. Záhozový kámen bude prolit vodostavebním betonem tř. C 25/30 - XF3, Dmax 22 – S3 dle ČSN EN 206-1 v aktuálním znění, max. průsak 50 mm podle ČSN EN 12 390-8 v tloušťce 700 mm.
Dno vývaru - konstrukce ozn. E
|  |  | "plocha x tl." 113*0,9 |  | 101.7
|  |  | Součet |  | 101.7
|  | 9 | Ostatní konstrukce a práce-bourání |  |  |  | 0
63 | 015 | 931991112 | Zřízení těsnění dilatační spáry gumovým nebo PVC pásem ve stěně | m | 10.6 |  | 0
Dilatační spáry budou těsněny dilatačními PVC pásy (např. SIKA,...) kombinovanými s extrudovaným polystyrenem tl. 20 mm, těsnícím provazcem a PU tmelem pro zatmelení dilatačních spár.
|  |  | "přeliv.hrana" 3*2 |  | 6
|  |  | "závěr.práh" 2,3*2 |  | 4.6
|  |  | Součet |  | 10.6
64 |  | R9-001 | Dodávka těsnícího provazce a PU tmelu | m | 11.13 |  | 0
|  |  | "přeliv.hrana" 3*2 |  | 6
|  |  | "závěr.práh" 2,3*2 |  | 4.6
|  |  | Mezisoučet |  | 10.6
ztratné 5%
|  |  | 10,6*0,05 |  | 0.53
|  |  | Součet |  | 11.13
65 | 211 | 931992121 | Výplň dilatačních spár z extrudovaného polystyrénu tl 20 mm | m2 | 12.2 |  | 0
|  |  | "přeliv.hrana" 3,8*2 |  | 7.6
|  |  | "závěr.práh" 2,3*2 |  | 4.6
|  |  | Součet |  | 12.2
66 | 321 | 960211251 | Bourání konstrukcí zděných z kamene nebo z cihel | m3 | 62.796 |  | 0
|  |  | "rozebrání přelivné hrany" 40,5 |  | 40.5
|  |  | "rozebrání dlažby vývaru LB" 7,6*4*0,3 |  | 9.12
|  |  | "rozebrání dlažby vývaru PB" 7,605*4*0,3 |  | 9.126
|  |  | "rozebrání dlažby nad přelivnou hranou LB" 3,0*4,5*0,3 |  | 4.05
|  | Rozer | Součet |  | 62.796
67 | R | R9-002 | Kompletní převedení vody pro celý stavební objekt dle zvolené technologie včetně čerpání | soubor | 1 |  | 0
Převedení vody včetně čerpání bude při stavbě zajištěno dle zvolené technologie zhotovitelem. Předpokládá se, že voda bude převedena potrubím uloženým přes základ stupně a přelivnou hranu, dno nebude v žádném případě prohlubováno. Podloží i okolí stupňů je tvořeno hrubozrnným až balvanitým štěrkem. Přes tyto štěrky dochází ke stálému průsaku vody do stavební jámy, a proto je během stavebních prací nutné stálé čerpání vody.
|  |  | "předpokládá se převedení pomocí trub, jímky, hrázkování, čerpání vody" 1 |  | 1
68 | R | R9-003 | Těsnící prvky do pracovních spár betonových konstrukcí | m | 68.2 |  | 0
Plánované pracovní spáry (budou min. 3 pracovní spáry oddělující jednotlivé fáze) budou utěsněny pomocí křížového těsnícího profilu z černého plechu lepící vrstvou z bitumenového materiálu (např. ABS, ASS,...). Tyto těsnící prvky budou vloženy mezi výztuž.
|  |  | "přelivná hrana" 19,3+7,5+7 |  | 33.8
|  |  | "závěrný práh" 20,4+7+7 |  | 34.4
|  |  | Součet |  | 68.2
69 | R | R9-004 | Očištění, třídění a srovnání lomového kamene z rozebraných konstrukcí | m3 | 62.796 |  | 0
|  |  | "vybourané kamenné konstrukce" Rozer |  | 62.796
|  | 99 | Přesuny hmot a sutí |  |  |  | 0
70 | 321 | 997321211 | Svislá doprava suti a vybouraných hmot v do 4 m | t | 166.409 |  | 0
71 | 321 | 997321511 | Vodorovná doprava suti a vybouraných hmot po suchu do 1 km | t | 156.99 |  | 0
|  | Přebytekkamen | "odvoz nevyužitého kamene na skládku" (Rozer)*2,5 |  | 156.99
72 | 321 | 997321519 | Příplatek ZKD 1km vodorovné dopravy suti a vybouraných hmot po suchu | t | 156.99 |  | 0
odvoz nevyužitého kamene na skládku
73 | 321 | 998332011 | Přesun hmot pro úpravy vodních toků a kanály | t | 735.839 |  | 0
74 | R | R9-005 | Naložení, odvoz a uložení vybouraných hmot a sutí včetně případných poplatků | t | 10.01 |  | 0
|  |  | "suť : automaticky vypočtené množství - odečet kamene na skládku" 167 -Přebytekkamen |  | 10.01
|  |  | Součet |  | 10.01
75 | R | R9-006 | Montáž pomocného lešení včetně demontáže | soubor | 1 |  | 0