## List1
Příloha č. 1 - Technická specifikace dodávky
Název - Mulčovací rameno
Přesný název, obchodní označení, typ:.........................................................................................................................................................................................
Požadované technické parametry:
Parametr | Požadavek | Skutečný parametr dodávky
Základní
Kompletní nezávislé hydraulické ovládání stroje plně elektrickým joystickem | ANO
Plovoucí poloha žací hlavy | ANO
Možnost oboustranného otáčení pracovního rotoru | ANO
Pracovní orgány uloženy na rotoru ve spirále | ANO
Hydraulické jištění ramene proti nárazu | ANO
Skládání ramene do přepravní polohy natočením za traktor | úhel min. 115°
Hydropneumatické odlehčení žací hlavy | ANO
Stabilizátory tříbodového závěsu, náhonová hřídel | ANO
Žací hlava o šířce | min. 125 cm
Dosah ramene od středu traktoru | min. 5,2 m, maximáně 5,5 m
Objem pracovního oleje | min. 130 l maximálně 140 l
Všechny otočné body vybaveny pouzdry | ANO
Světelná rampa pro provoz na veřejných komunikacích | ANO
Součástí rámu stroje budou manipulační profily pro zasunutí paletizačních vidlí | ANO
Předsazení žací hlavy | minimálně 1,30 m maximálně 1,4 m
Chladič oleje s termostatem | ANO
Hmotnost včetně žací hlavy | min. 1 050 kg, max. 1150 kg
Kované díly ve spojích ramem a žací hlavy | ANO
Úhel natočení žací hlavy | min. 230° maximálně 250°
Ochrana hydraulických hadic plechovými kryty | ANO
Dvě hydraulická čerpadla, jedno pro pohon žací hlavy, druhé pro obslužné funkce | ANO
Nože pro trávu, křoví a rákosí | do průměru min.3 cm
Homologace pro převoz na nosiči po pozemních komunikacích | ano - technické osvědčení samostatného technického celku (dle zákona č. 56/2001)
Záruka minimálně | 24 měsíců
Uchazeč vyplní žlutě vyznačená pole.
Mulčovací rameno musí být plně kompatibilní s traktorem ZETOR PROXIMA 110 PLUS