## List1
Požadované parametry jednotlivého zařízení |  |  | Příloha č.1
Prodávající: ……………………………………………………………………………………………………………………….. |  | Prodávané zařízení: …………………………………….…….……………...………………………………………………..
|  | Nabízené parametry | (vyplní prodávající)
Parametr | Popis parametru | Parametr | Popis parametru
Typová řada | Cisco MDS | Typová řada
Konstrukční provedení | Rackmount 19" | Konstrukční provedení
Minimální počet aktivních provozuschopných portů (licence, SFP) | 24 | Minimální počet aktivních provozuschopných portů (licence, SFP)
SFP | FC min. 16 Gbps, plně kompatibilní se SAN 4 Gbps, vyměnitelné za provozu | SFP
Napájení | Redundantní napájecí zdroje vyměnitelné za provozu | Napájení
Management | Přístup do zařízení pomocí Out-of-band 10/100/1000 Ethernet port, RS-232 serial console port, USB, CLI pomocí konzolového portu nebo pomocí ethernetových portů SNMPv3 pomocí ethernet portů nebo pomocí inband IP over FC | Management
Další požadované vlastnosti | Podpora VSAN, Port-Channeling, QoS na principu toku nebo zón | Další požadované vlastnosti
Záruka na HW a standardní SW | 5 let v režimu Next Business Day (služba Cisco Smart Net Total Care 8x5xNext Business Day) | Záruka na HW a standardní SW
Prodávající vyplní žlutě označená pole.
podpis prodávajícího: