## List1
Příloha č. 1
Podrobný popis předmětu koupě včetně technické specifikace a výčtu příslušenství a požadavků na servis
Iontový chromatograf musí obsahovat minimálně následně uvedené součásti a položky,
resp. musí splňovat minimálně následující technické parametry a požadavky na servis:
1) | Iontový chromatograf pro stanovení aniontů ve vodách
Typ zařízení v nabídce:
nabídka
1.1 | IC modul s kolonovým termostatem, supressorem a termostatovaným vodivostním detektorem
1.2 | Dvojice hydraulických pump se zpětným oplachem pístů
1.3 | Integrovaný degasser
1.4 | Kolona pro stanovení aniontů vhodná také pro stanovení bromičnanů ve vodách
1.5 | Předkolona
1.6 | Autoinjektor
1.7 | Čas analýzy jednoho vzorku ≤ 25 minut
1.8 | Mez stanovitelnosti pro:
fluoridy ≤ 0,05 mg/l
chloridy ≤ 0,1 mg/l
dusitany ≤ 0,05 mg/l
dusičnany ≤ 0,2 mg/l
fosforečnany ≤ 0,01 mg/l
sírany ≤ 0,2 mg/l
bromičnany ≤ 0,002 mg/l
1.9 | Možnost budoucího rozšíření systému o postkolonovou derivatizaci
1.10 | Základní sada spotřebního materiálu a servisního nářadí
2) | Autosampler plně kompatibilní s iontovým chromatografem podle bodu 1)
Typ zařízení v nabídce:
nabídka
2.1 | Autosampler pro automatické měření vzorků a standardů s ovládáním plně integrovaným do řídícího software
2.2 | Minimální počet pozic 50
3) | Řídící a vyhodnocovací jednotka (hardware a software) plně kompatibilní s iontovým chromatografem podle bodu 1) a autosamplerem podle bodu 2)
Typ zařízení v nabídce:
nabídka
3.1 | Řídící počítač pro řízení procesu, on-line sběr naměřených dat a vyhodnocování výsledků včetně LCD monitoru min. 22´´
3.2 | Laserová tiskárna
3.3 | Možnost exportu dat/výsledků do Excelu/LIMS.
3.4 | Uživatelská licence pro Windows 10 a MS Office.
3.5 | Základní školení SW pro 2 osoby v délce 1 den
4) | Záložní zdroj (UPS)
Typ zařízení v nabídce:
nabídka
2018-01-04 | Záložní zdroj (UPS), který pokrývá potřeby sestavy analyzátoru - volně stojící provedení, tj. bez pevného připojení na rozvod elektrické sítě.
5 | Zařízení musí být nové neobsahující použité nebo repasované díly.
6 | Zaškolení uživatele na místě jako součást instalace.
7 | Záruční opravy a servis provádí firma:
telefon: - mail:
Pozáruční opravy a servis provádí firma:
IČO:
telefon: - mail: