## List 1
Příloha č. 1 - Technická specifikace dodávky - Drapáky pro práci s kameny
Předmětem dodávky: | Univerzální drapáky pro práci s kameny UG15
Počet kusů: | 2 ks
Místo předání: | PS Pouchov, Stavební 915, Hradec Králové
Minimální požadované technické parametry:
Výrobce drapáku: | Josef Martin
Typ drapáku: | UG II M15
Drapák: | určený pro práci s kameny a dřevní hmotou ve vodních tocích
Drapák je schválen výrobcem rypadel Kaiser pro: | použití na rypadlech Kaiser S10 a S12 s powertiltovou hlavicí (typ PTS 09)
Kompatibilita drapáku s pracovním mechanizmem: | plná kompatibilita a plná funkčnost dle parametrů výrobce
Konstrukce drapáku umožňuje mechanizmu kráčet přes drapák: | ano - plným zatížením mechanizmu
Materiál drapáku: | otěruodolný materiál typu Hardox
Náplň hydraulického okruhu mechanizmu: | biologicky odbouratelný olej Panolin
Čelisti drapáku: | dna čelistí plné, boční část polootevřená s ozubením
Počet zubů na čelistech: | 5 ks - demontovatelné
Hmotnost drapáku: | 815 kg
Další technické parametry:
Výrobce a typ rotátoru:
Otáčení drapáku: | napřímo rotátorem o 360°, s nekonečnou rotací (zajištění rotace drapáku pomocí hydromotoru a pastorkového převodu není přípustné)
Maximální axiální zatížení rotátoru: | 150 kN
Maximální radiální zatížení rotátoru: | 110 kN
Součástí dodávky je: | instalace drapáku na stroje a veškerý spojovací materiál, hydraulické hadice apod.
Záruka minimálně: | 24 měsíců bez omezení
Uchazeč vyplní žlutě vyznačená pole.