## List 1
Příloha č. 1 - Technické specifikace dodávky
Předmět dodávky: | vyvážecí vlek s hydraulickou rukou
Počet kusů: | 1
Místo předání: | PS Pouchov - Stavební 915, Hradec Králové
Minimální požadované technické parametry:
Výrobce vozidla:
Obchodní označení vozidla:
Typ vozidla:
Konstrukce rámu: | dvojitý rám
Užitečná hmotnost samostatného přívěsu: | min. 12 000 kg
Délka ložné plochy: | min. 4000 mm s možností prodloužení ložné plochy o min. 1000 mm
Maximální rychlost při plném naložení: | min. 30 km/h (bez pohonu kol)
Počet náprav: | 1 - nápravy typu boogie se dvěma koly na jedné straně
Pohon kol: | 4x2 - hydromotory v nábojích zadních kol
Hydromotory: | objem motoru min 1500 cm3, výkon min. 50 kW
Brzdy kol: | na všech kolech, vzduchové, dvouokruhové
Pneumatiky: | min. 550/45-22,5, šípový vzor, ráfek s ochranou ventilku
Natáčení oje: | ano - min. +/- 20° - dva písty
Počet klanic: | min. 4 páry s výškou min. 1 200 mm
Bezpečnostní mříž mezi ložnou plochou a hydraulickou rukou: | ano
Řez ložnou plochou: | min. 2,2 m2
Výrobce a model hydraulické ruky:
Úhel otočení hydraulické ruky: | min. 360°
Dosah hydraulické ruky: | min. 7000 mm
Nosnost v maximálním výsuvu: | min. 600 kg bez příslušenství
Opěrné nohy: | výklopné - hydraulické
Nakládací zařízení: | dvoučelisťový lesnický drapák na klády
Maximální roztažení drapáku: | min. 1 300 mm
Materiál drapáku: | vysokopevnostní a otěruvzdorná ocel (Hardox)
Výrobce a model rotátoru:
Rotátor: | zatížení min. 45 kN, s dvojitou brzdou a vysokotlakým filtrem
Pohon hydraulického čerpadla: | čerpadlo nasaditelné přímo na vývodovou hřídel traktorů - Zetor Proxima 110 GP (r.v. 2017) - Deutz-Fahr 5105.4 G (r.v. 2016) - součástí dodání je veškeré příslušenství potřebné pro spojení s traktory
Výkon hydraulického čerpadla: | min. 90 l/min
Nádrž na olej: | min. 100 l
Olejová náplň součástí dodávky: | ano
Ovládání hydraulického jeřábu: | pomocí mechanického rozvaděče ovládaného joysticky umožňujících více pohybů najednou, ovládání umístěné na přívěsu
Stupačka na oji: | ano
Celoroční provoz: | ano
Zadní koncová světla: | ano - sklopná
Průměr oka tažného zařízení: | 40 mm - horní závěs
Homologovaný pro provoz na pozemních komunikacích: | ano
Záruka minimálně: | 24 měsíců bez omezení
Záruka minimálně: | 24 měsíců bez omezení
Uchazeč vyplní žlutě vyznačená pole.