## List 1
Příloha č. 1 - Technické specifikace dodávky
Předmětem dodávky: | Traktorový štěpkovač
Počet kusů: | 3 ks
Místo předání: | 1 ks - PS Ústí nad Labem, Pražská 35/49, Ústí n. L.
2 ks - PS Lysá nad Labem, Nábřeží 406, Brandýs n. L.
Minimální požadované technické parametry:
Výrobce:
Typ, model:
Určení: | štěpkovač je určený pro profesionální určení v lesnictví
Zpracování i tenkých výhonů a prutů: | ano
Pohon: | PTO traktoru
Montáž: | do zadního tříbodového závěsu kat. 2
Maximální průměr vkládané dřevní hmoty: | min. 250 mm
Maximální pracovní výkon: | min. 20 m3/hod
Počet nožů v kotouči štěpkovače: | 4 nože
Maximální velikost štěpky: | volitelná; v libovolném rozmezí do max. 40 mm
Hydraulický vtahování dřevní hmoty: | 2 hydraulické válce nebo hydraulický válec a podávací řetěz
Posuv materiálu: | zpět, vpřed, stop
Systém proti přetížení (No-Stress systém): | ano
Vyhazovací komín: | otočný o min. o 180° (min. 90° vlevo i vpravo) a nastavitelnou koncovou klapkou komínu
Součástí dodávky: | sada náhradních nožů, kardanová hřídel s přetěžovací spojkou pro připojení k: 2x Zetor Proxima GP 110 PLUS (r. v. 2017) 1x Reform Metrac H7X (r. v. 2016) - dodání předpoklad r. 2020
Homologace pro převoz na nosiči po pozemních komunikacích: | ano - technické osvědčení samostatného technického celku (dle zákona č. 56/2001)
Záruka minimálně: | 24 měsíců
Uchazeč vyplní žlutě vyznačená pole.