## Rekapitulace stavby
Export VZ |  | List obsahuje: |  |  |  |  | 1) Rekapitulace stavby |  |  | 2) Rekapitulace objektů stavby a soupisů prací | [16 empty] | 3.0 | [5 empty] | False | False | {4608bc2b-3b24-4640-93da-8fc4a5e48ca6}
[18 empty] | >> skryté sloupce << | [13 empty] | 0,01 | 21
[32 empty] | 0,01 | 15
|  | REKAPITULACE STAVBY | [16 empty] | v --- níže se nacházejí doplnkové a pomocné údaje k sestavám --- v | [11 empty] | Návod na vyplnění | 0,001
|  | Kód: |  |  |  |  | 2019-08-01 | [23 empty] | Měnit lze pouze buňky se žlutým podbarvením! 1) v Rekapitulaci stavby vyplňte údaje o Uchazeči (přenesou se do ostatních sestav i v jiných listech) 2) na vybraných listech vyplňte v sestavě Soupis prací ceny u položek Podrobnosti k vyplnění naleznete na poslední záložce s Pokyny pro vyplnění | 0,01
|  | Stavba: |  |  |  |  | VÚRV Bourání a stavba nových skleníků se sklady - 1.FÁZE STAVBENÍ ČÁST A VENKOVNÍ INFRASTRUKTURA | [24 empty] | 0,1
|  | KSO: | [11 empty] | CC-CZ: | [17 empty] | 1
|  | Místo: |  |  |  |  | DRNOVSKÁ 507/73, PRAHA RUZYNĚ, PARCELA Č.1266/1 K.Ú. RUZYNĚ | [6 empty] | Datum: |  | 2019-10-04 | [15 empty] | 10
100
|  | Zadavatel: | [11 empty] | IČ: | [17 empty] | 0,1
|  |  | VÚRV v.v.i., DRNOVSKÁ 507/73, PRAHA RUZYNĚ | [10 empty] | DIČ: | [17 empty] | 0,1
0,1
|  | Uchazeč: | [11 empty] | IČ: |  | Vyplň údaj | [15 empty] | 0,1
[14 empty] | DIČ: |  | Vyplň údaj | [15 empty] | 0,1
False
|  | Projektant: | [11 empty] | IČ: | [17 empty] | False
|  |  | Ing. Arch. Luděk Obal | [10 empty] | DIČ: | [17 empty] | True
0,01
|  | Poznámka: | [29 empty] | 0,01
True
|  | Cena bez DPH | [11 empty] | 0
[8 empty] | Sazba daně |  | Základ daně |  |  |  | Výše daně
|  | DPH |  | základní |  |  |  | 21% |  | 0 |  |  |  | 0
|  |  |  | snížená |  |  |  | 15% |  | 0 |  |  |  | 0
|  |  |  | zákl. přenesená |  |  |  | 21% |  | 0 |  |  |  | 0
|  |  |  | sníž. přenesená |  |  |  | 15% |  | 0 |  |  |  | 0
|  |  |  | nulová |  |  |  | 0% |  | 0 |  |  |  | 0
|  | Cena s DPH | [6 empty] | v |  | CZK |  |  | 0
REKAPITULACE OBJEKTŮ STAVBY A SOUPISŮ PRACÍ
| Kód: | [6 empty] | 43678
| Stavba: | [6 empty] | VÚRV Bourání a stavba nových skleníků se sklady - 1.FÁZE STAVBENÍ ČÁST A VENKOVNÍ INFRASTRUKTURA
| Místo: | [6 empty] | DRNOVSKÁ 507/73, PRAHA RUZYNĚ, PARCELA Č.1266/1 K.Ú. RUZYNĚ |  |  |  |  | Datum: |  | 2019-10-04
| Zadavatel: | [6 empty] | VÚRV v.v.i., DRNOVSKÁ 507/73, PRAHA RUZYNĚ |  |  |  |  | Projektant: |  | Ing. Arch. Luděk Obal |  |  |  | Informatívní údaje z listů zakázek
| Uchazeč: | [6 empty] | 0
| Kód |  |  |  | Objekt, Soupis prací | [6 empty] | Cena bez DPH [CZK] |  |  |  | Cena s DPH [CZK] | Typ |  | z toho Ostat. náklady [CZK] | DPH [CZK] | Normohodiny [h] | DPH základní [CZK] | DPH snížená [CZK] | DPH základní přenesená [CZK] | DPH snížená přenesená [CZK] | Základna DPH základní | Základna DPH snížená | Základna DPH zákl. přenesená | Základna DPH sníž. přenesená | Základna DPH nulová
| Náklady stavby celkem | [10 empty] | 0 |  |  |  | 0 |  |  | 0 | 0 | #REF! | 0 | 0 | 0 | 0 | 0 | 0 | 0 | 0 | 0 |  | D | 0 | ###NOIMPORT### | IMPORT | {4608bc2b-3b24-4640-93da-8fc4a5e48ca6} | {00000000-0000-0000-0000-000000000000}
/ |  | 01 |  |  |  | hrubá stavba, bourací práce | [5 empty] | 0 |  |  |  | 0 | STA |  | 0 | 0 | #REF! | 0 | 0 | 0 | 0 | 0 | 0 | 0 | 0 | 0 |  |  | 1 |  | IMPORT | {d4256d7e-71c1-4a76-958e-5baf87c1bce9} | {4608bc2b-3b24-4640-93da-8fc4a5e48ca6} | 1
/ |  | 02 |  |  |  | dokončovací práce | [5 empty] | 0 |  |  |  | 0 | STA |  | 0 | 0 | #REF! | 0 | 0 | 0 | 0 | 0 | 0 | 0 | 0 | 0 |  |  | 1 |  | IMPORT | {0ca0870d-3f5c-431a-876f-7b532291530e} | {4608bc2b-3b24-4640-93da-8fc4a5e48ca6} | 1

## 01 - hrubá stavba, bourac...
| List obsahuje: |  | 1) Krycí list soupisu | 2) Rekapitulace |  |  | 3) Soupis prací | Zpět na list: | Rekapitulace stavby
[9 empty] | >> skryté sloupce << | [9 empty] | {d4256d7e-71c1-4a76-958e-5baf87c1bce9}
1
| KRYCÍ LIST SOUPISU | [8 empty] | v --- níže se nacházejí doplnkové a pomocné údaje k sestavám --- v | [8 empty] | False
Stavba:
VÚRV Bourání a stavba nových skleníků se sklady - 1.FÁZE STAVBENÍ ČÁST A VENKOVNÍ INFRASTRUKTURA
Objekt:
01 - hrubá stavba, bourací práce
| KSO: |  |  |  |  | CC-CZ:
| Místo: |  | DRNOVSKÁ 507/73, PRAHA RUZYNĚ, PARCELA Č.1266/1 K.Ú. RUZYNĚ |  |  | Datum: | 2019-10-04
| Zadavatel: |  |  |  |  | IČ:
|  | VÚRV v.i.v., DRNOVSKÁ 507/73, PRAHA RUZYNĚ |  |  |  | DIČ:
| Uchazeč: |  |  |  |  | IČ:
DIČ:
| Projektant: |  |  |  |  | IČ:
|  | Ing. Arch. Luděk Obal |  |  |  | DIČ:
Poznámka:
| Cena bez DPH | [5 empty] | 0
|  |  | Základ daně |  |  | Sazba daně | Výše daně
| DPH | základní | 0 |  |  | 21% | 0
|  | snížená | 0 |  |  | 15% | 0
|  | zákl. přenesená | 0 |  |  | 21% | 0
|  | sníž. přenesená | 0 |  |  | 15% | 0
|  | nulová | 0 |  |  | 0% | 0
| Cena s DPH |  |  | v | CZK |  | 0
REKAPITULACE ČLENĚNÍ SOUPISU PRACÍ
Stavba:
VÚRV Bourání a stavba nových skleníků se sklady - 1.FÁZE STAVBENÍ ČÁST A VENKOVNÍ INFRASTRUKTURA
Objekt:
01 - hrubá stavba, bourací práce
Místo: |  |  | DRNOVSKÁ 507/73, PRAHA RUZYNĚ, PARCELA Č.1266/1 K.Ú. RUZYNĚ |  |  | Datum: | 2019-10-04
Zadavatel: |  |  | VÚRV v.i.v., DRNOVSKÁ 507/73, PRAHA RUZYNĚ |  |  | Projektant: | Ing. Arch. Luděk Obal
Uchazeč:
Kód dílu - Popis | [6 empty] | Cena celkem [CZK]
Náklady soupisu celkem | [6 empty] | 0 | [12 empty] | -1
| HSV - Práce a dodávky HSV | [5 empty] | 0
| 1 - Zemní práce | [5 empty] | 0
| 2 - Zakládání | [5 empty] | 0
| 3 - Svislé a kompletní konstrukce | [5 empty] | 0
| 4 - Vodorovné konstrukce | [5 empty] | 0
| 9 - Ostatní konstrukce a práce, bourání | [5 empty] | 0
| 997 - Přesun sutě | [5 empty] | 0
| 998 - Přesun hmot | [5 empty] | 0
| PSV - Práce a dodávky PSV | [5 empty] | 0
| 762 - Konstrukce tesařské | [5 empty] | 0
| 767 - Konstrukce zámečnické | [5 empty] | 0
| 99-1 - Lešení | [5 empty] | 0
| 783 - Přípravné práce - odpojení a zaslepení instalací TZB | [5 empty] | 0
| VRN - Vedlejší rozpočtové náklady | [5 empty] | 0
| VRN3 - Zařízení staveniště | [5 empty] | 0
SOUPIS PRACÍ
Stavba:
VÚRV Bourání a stavba nových skleníků se sklady - 1.FÁZE STAVBENÍ ČÁST A VENKOVNÍ INFRASTRUKTURA
Objekt:
01 - hrubá stavba, bourací práce
Místo: |  |  | DRNOVSKÁ 507/73, PRAHA RUZYNĚ, PARCELA Č.1266/1 K.Ú. RUZYNĚ |  |  | Datum: | 2019-10-04
Zadavatel: |  |  | VÚRV v.i.v., DRNOVSKÁ 507/73, PRAHA RUZYNĚ |  |  | Projektant: | Ing. Arch. Luděk Obal
Uchazeč:
PČ | Typ | Kód | Popis | MJ | Množství | J.cena [CZK] | Cena celkem [CZK] | Cenová soustava |  | Poznámka | DPH | J. Nh [h] | Nh celkem [h] | J. hmotnost [t] | Hmotnost celkem [t] | J. suť [t] | Suť Celkem [t]
Náklady soupisu celkem | [6 empty] | 0 | [5 empty] | #REF! |  | #REF! |  | #REF! |  | D | -1 | [10 empty] | #REF!
| D | HSV | Práce a dodávky HSV |  |  |  | 0 | [5 empty] | 0 |  | 785.1664 |  | 1893.1935 | 1 | D | 0 |  |  |  | ROZPOCET | [6 empty] | 0
| D | 1 | Zemní práce |  |  |  | 0 | [5 empty] | 0 |  | 0 |  | 0 | 1 | D | 1 |  |  |  | ROZPOCET | [6 empty] | 0
1 | K | 121101101 | Sejmutí ornice v tl.500mm na ploše nových skleníků s přemístěním na vzdálenost do 50 m | m3 | 250.6 |  | 0 | CS ÚRS 2019 02 |  |  | snížená |  | 0 | 0 | 0 | 0 | 0 | 4 | K | 2 |  |  |  | ROZPOCET | 0 | 0 | 0 | 0 | 0 | 2 | 0 | 4 | -1610388322
2 | K | 121101101 | Sejmutí ornice v tl.350mm na ploše nových skleníků s přemístěním na vzdálenost do 50 m | m3 | 76.9 |  | 0 | CS ÚRS 2019 02
3 | K | 121101101 | Sejmutí ornice v tl.500mm na venkovní ploše pro výsadbu s přemístěním na vzdálenost do 50 m | m3 | 169.2 |  | 0 | CS ÚRS 2019 02
4 | K | 121101101 | Sejmutí ornice v tl.250mm na venkovní ploše pro sadbu s přemístěním na vzdálenost do 50 m | m3 | 78.2 |  | 0 | CS ÚRS 2019 02
5 | K | 132201201 | Hloubení rýh pro základy š do 2000 mm v hornině tř. 3 objemu do 100 m3 | m3 | 110.66 |  | 0 | CS ÚRS 2019 02
6 | K | 131201101 | Hloubení jam nezapažených v hornině tř. 3 objemu do 100 m3, Hloubení patky š 1000/1000 mm | m3 | 6.49 |  | 0 | CS ÚRS 2019 02 |  |  | snížená |  | 0 | 0 | 0 | 0 | 0 | 4 | K | 2 |  |  |  | ROZPOCET | 0 | 0 | 0 | 0 | 0 | 2 | 0 | 4 | 1415931528
7 | K | 132201101 | Hloubení rýh š do 600 mm v hornině tř. 3 objemu do 100 m3, rýha š 150 mm | m3 | 0.6 |  | 0 | CS ÚRS 2019 02 |  |  | snížená |  | 0 | 0 | 0 | 0 | 0 | 4 | K | 2 |  |  |  | ROZPOCET | 0 | 0 | 0 | 0 | 0 | 2 | 0 | 4 | 63181400
8 | K | 162201102 | Vodorovné přemístění do 50 m výkopku/sypaniny z horniny tř. 1 až 4 | m3 | 408.6 |  | 0 | CS ÚRS 2019 02 |  |  | snížená |  | 0 | 0 | 0 | 0 | 0 | 4 | K | 2 |  |  |  | ROZPOCET | 0 | 0 | 0 | 0 | 0 | 2 | 0 | 4 | 2020319078
9 | K | 167101101 | Nakládání výkopku z hornin tř. 1 až 4 do 100 m3 | m3 | 408.6 |  | 0 | CS ÚRS 2019 02 |  |  | snížená |  | 0 | 0 | 0 | 0 | 0 | 4 | K | 2 |  |  |  | ROZPOCET | 0 | 0 | 0 | 0 | 0 | 2 | 0 | 4 | -503944328
10 | K | 162701105 | Vodorovné přemístění do 10000 m výkopku/sypaniny z horniny tř. 1 až 4 | m3 | 408.6 |  | 0 | CS ÚRS 2019 02
11 | K | 174101101 | Zásyp jam, šachet rýh nebo kolem objektů sypaninou se zhutněním - po odstraněných základech | m3 | 75.9 |  | 0 | CS ÚRS 2019 02 |  |  | snížená |  | 0 | 0 | 0 | 0 | 0 | 4 | K | 2 |  |  |  | ROZPOCET | 0 | 0 | 0 | 0 | 0 | 2 | 0 | 4 | 1350518234
12 | K | 162201102 | Vodorovné přemístění do 50 m výkopku/sypaniny z horniny tř. 1 až 4 - pro zásyp a srovnání terénu | m3 | 110.9 |  | 0 | CS ÚRS 2019 02
13 | K | 181951102 | Úprava pláně v hornině tř. 1 až 4 se zhutněním, Srovnání podkladu po odstraněných skleních do ÚT o průměrné mocnosti 0,15m na ploše 233,2m2 | m2 | 35 |  | 0 | CS ÚRS 2019 02 |  |  | snížená |  | 0 | 0 | 0 | 0 | 0 | 4 | K | 2 |  |  |  | ROZPOCET | 0 | 0 | 0 | 0 | 0 | 2 | 0 | 4 | -905477737
14 | K | R 01 | Kopaná sonda pro posouzení základové spáry geologem v rozích budoucích skleníků | kpl | 4 |  | 0 |  |  |  | snížená |  | 0 | 0 | 0 | 0 | 0 | 4 | K | 2 |  |  |  | ROZPOCET | 0 | 0 | 0 | 0 | 0 | 2 | 0 | 4 | 1279217286
| D | 2 | Zakládání |  |  |  | 0 | [5 empty] | 0 |  | 14.8116 |  | 0 | 1 | D | 1 |  |  |  | ROZPOCET | [6 empty] | 0
15 | K | 271532212 | Mazanina tl do 120 mm z betonu prostého bez zvýšených nároků na prostředí tř. C 12/15 - mazanina pod zdivo z betonových tvárnic (základové pasy a patky) celkem 41,2m2 | m3 | 4.12 |  | 0 | CS ÚRS 2019 02 |  |  | snížená |  | 0 | 2.16 | 8.8992 | 0 | 0 | 4 | K | 2 |  |  |  | ROZPOCET | 0 | 0 | 0 | 0 | 0 | 2 | 0 | 4 | -472359478
16 | K | 273313711 | Mazanina tl do 120 mm z betonu prostého bez zvýšených nároků na prostředí tř. C 12/15 - mazanina pod retenční nádrž C12/15 24,1m2 | m3 | 2.41 |  | 0 | CS ÚRS 2019 02 |  |  | snížená |  | 0 | 2.4533 | 5.9124 | 0 | 0 | 4 | K | 2 |  |  |  | ROZPOCET | 0 | 0 | 0 | 0 | 0 | 2 | 0 | 4 | -303851930
|  | Poznámka | Základové konstrukce z bet. tvárnic jsou součástí následující kapitoly Svislé konstrukce | [7 empty] | snížená |  | 0 | 2.4533 | 0 | 0 | 0 | 4 | K | 2 |  |  |  | ROZPOCET | 0 | 0 | 0 | 0 | 0 | 2 | 0 | 4 | -638176064
| D | 3 | Svislé konstrukce |  |  |  | 0 | [5 empty] | 0 |  | 144.4126 |  | 0 | 1 | D | 1 |  |  |  | ROZPOCET | [6 empty] | 0
17 | K | 279113153 | Základová zeď tl do 250 mm z tvárnic ztraceného bednění včetně výplně z betonu tř. C 25/30 - W1 Nosná zeď tl 250 mm z hladkých tvárnic ztraceného bednění včetně výplně z betonu tř. C25/30-XC4 XF1, 109bm x v=1,25m | m2 | 143.1 |  | 0 | CS ÚRS 2019 02 |  |  | snížená |  | 0 | 0.67489 | 96.5768 | 0 | 0 | 4 | K | 2 |  |  |  | ROZPOCET | 0 | 0 | 0 | 0 | 0 | 2 | 0 | 4 | 2073059928
18 | K | 279361821 | Výztuž základových zdí nosných betonářskou ocelí 10 505 - výztuž pro zeď W1, SVISLE 8φ12/1m VODOROVNĚ 2φ8/250mm | t | 1.436 |  | 0 | CS ÚRS 2019 02 |  |  | snížená |  | 0 | 1.6285 | 2.3385 | 0 | 0 | 4 | K | 2 |  |  |  | ROZPOCET | 0 | 0 | 0 | 0 | 0 | 2 | 0 | 4 | 661934826
19 | K | 279113155 | Základová zeď tl do 400 mm z tvárnic ztraceného bednění včetně výplně z betonu tř. C 25/30 - nosná zeď 400x400mm z hladkých tvárnic ztraceného bednění včetně výplně z betonu tř. C25/30-XC4 XF1 27ks | bm | 26 |  | 0 | CS ÚRS 2019 02 |  |  | snížená |  | 0 | 0.25041 | 6.5107 | 0 | 0 | 4 | K | 2 |  |  |  | ROZPOCET | 0 | 0 | 0 | 0 | 0 | 2 | 0 | 4 | 1262059079
20 | K | 279361821 | Výztuž základových zdí nosných betonářskou ocelí 10 505 - výztuž pro zeď W2 svisle 4φ12/v= 1m vodorovně 1φ8/250mm dl.1,7m | t | 0.1779 |  | 0 | CS ÚRS 2019 02 |  |  | snížená |  | 0 | 0.30381 | 0.054048 | 0 | 0 | 4 | K | 2 |  |  |  | ROZPOCET | 0 | 0 | 0 | 0 | 0 | 2 | 0 | 4 | 1935558346
21 | K | 279113151 | Základová zeď tl 150 mm z tvárnic ztraceného bednění včetně výplně z betonu tř. C 25/30 - nosná zeď tl 150 mm z hladkých tvárnic ztraceného bednění včetně výplně z betonu tř. C25/30-XC4 XF1, v= 0,75m, délka 18,2bm | m2 | 14.39 |  | 0 | CS ÚRS 2019 02 |  |  | snížená |  | 0 | 1.0488 | 15.0924 | 0 | 0 | 4 | K | 2 |  |  |  | ROZPOCET | 0 | 0 | 0 | 0 | 0 | 2 | 0 | 4 | -1458317538
22 | K | 279361821 | Výztuž základových zdí nosných betonářskou ocelí 10 505 - výztuž do betonu pro zeď W3 - SVISLE 4φ12/1m VODOROVNĚ 1φ8/250mm | t | 0.117 |  | 0 | CS ÚRS 2019 02 |  |  | snížená |  | 0 | 0.03727 | 0.0043606 | 0 | 0 | 4 | K | 2 |  |  |  | ROZPOCET | 0 | 0 | 0 | 0 | 0 | 2 | 0 | 4 | -1021409875
23 | K | 279113153 | Základová zeď tl do 250 mm z tvárnic ztraceného bednění včetně výplně z betonu tř. C 25/30 - W1 Nosná zeď skladu tl 250 mm z hladkých tvárnic ztraceného bednění včetně výplně z betonu tř. C25/30-XC4 XF1, 109bm x v=1,25m | m2 | 88.7 |  | 0 | CS ÚRS 2019 02 |  |  | snížená |  | 0 | 0.04645 | 4.1201 | 0 | 0 | 4 | K | 2 |  |  |  | ROZPOCET | 0 | 0 | 0 | 0 | 0 | 2 | 0 | 4 | 781243548
24 | K | 279361821 | Výztuž základových zdí nosných betonářskou ocelí 10 505 - výztuž do betonu pro zeď W1, SVISLE 8φ12/1m VODOROVNĚ 2φ8/250mm | t | 0.962 |  | 0 | CS ÚRS 2019 02 |  |  | snížená |  | 0 | 0.09285 | 0.089322 | 0 | 0 | 4 | K | 2 |  |  |  | ROZPOCET | 0 | 0 | 0 | 0 | 0 | 2 | 0 | 4 | -1062979420
25 | K | 317168017 R | Překlad RZP 12/24V dl. 2500mm | ks | 8 |  | 0 | CS ÚRS 2019 02 |  |  | snížená |  | 0 | 2.4533 | 19.6264 | 0 | 0 | 4 | K | 2 |  |  |  | ROZPOCET | 0 | 0 | 0 | 0 | 0 | 2 | 0 | 4 | 951471671
| D | 4 | Vodorovné konstrukce |  |  |  | 0 | [5 empty] | 0 |  | 625.9404 |  | 0 | 1 | D | 1 |  |  |  | ROZPOCET | [6 empty] | 0
26 | K | R02 | Drátkobetonová kletovaná podlahová deska s horní hranou ve spádu F1 pro skleník tl. 150-200mm, dilatačně oddělená od všech svislých k-cí | m3 | 37.765 |  | 0 |  |  |  | snížená |  | 0 | 0.14954 | 5.6474 | 0 | 0 | 4 | K | 2 |  |  |  | ROZPOCET | 0 | 0 | 0 | 0 | 0 | 2 | 0 | 4 | -587149032
27 | K | R03 | Drátkobetonová kletovaná podlahová deska F2 pro sklad tl. 150mm, dilatačně oddělená od všech svislých k-cí | m3 | 5.4 |  | 0 |  |  |  | snížená |  | 0 | 0.46 | 2.484 | 0 | 0 | 8 | M | 2 |  |  |  | ROZPOCET | 0 | 0 | 0 | 0 | 0 | 2 | 0 | 4 | 803228094
28 | K | R04 | ČERNÁ IZOLAČNÍ FOLIE SVAŘOVANÁ tl.0,1mm jako podkladní separace drátkobetonovíé desky | m2 | 251.8 |  | 0 |  |  |  | snížená |  | 0 | 2.4534 | 617.7737 | 0 | 0 | 4 | K | 2 |  |  |  | ROZPOCET | 0 | 0 | 0 | 0 | 0 | 2 | 0 | 4 | -2077170618
29 | K | R05 | LOMOVÁ VÝSYPKA 0-4, UVÁLCOVANÁ tl. 45mm, jako podklad pod separaci | m3 | 11.4 |  | 0 |  |  |  | snížená |  | 0 | 0.0031 | 0.03534 | 0 | 0 | 4 | K | 2 |  |  |  | ROZPOCET | 0 | 0 | 0 | 0 | 0 | 2 | 0 | 4 | -1974048668
30 | K | R06 | KAMENIVO 0-32 tl.150mm, jako podklad pod lomovou výsypku | m3 | 37.8 |  | 0 |  |  |  | snížená |  | 0 | 0 | 0 | 0 | 0 | 4 | K | 2 |  |  |  | ROZPOCET | 0 | 0 | 0 | 0 | 0 | 2 | 0 | 4 | -1704523181
| D | 9 | Ostatní konstrukce a práce, bourání |  |  |  | 0 | [5 empty] | 0 |  | 0.00182 |  | 1893.1935 | 1 | D | 1 |  |  |  | ROZPOCET | [6 empty] | 0
31 | K | R07 | Skleník č.1 a 2 - Demontáž ocelové nosné k-ce. Zastavěná plocha: cca 705m2, půdorys cca 39,8m x 17,7m v = 2,2-3,2m u žlabu a 2,9 – 3,9 v hřebeni. (B1, B3, B4, B5, B6) | kus | 2 |  | 0 |  |  |  | snížená |  | 0 | 0.00091 | 0.00182 | 0 | 0 | 4 | K | 2 |  |  |  | ROZPOCET | 0 | 0 | 0 | 0 | 0 | 2 | 0 | 4 | -967182859
32 | K | R08 | Skleník č.1 a 2 demontáž svislých prosklených ploch štítů a boků včetně skla výplní otvorůze skla tl. 4mm (B1, B3, B4, B5, B6) | m2 | 528.2 |  | 0 |  |  |  | snížená |  | 0 | 0 | 0 | 2 | 1056.4 | 4 | K | 2 |  |  |  | ROZPOCET | 0 | 0 | 0 | 0 | 0 | 2 | 0 | 4 | -946289948
33 | K | R09 | Skleník č.1 a 2 demontáž vodorovných prosklených ploch střechy včetně skla výplní otvorůze skla tl. 4mm (B1, B3, B4, B5, B6) | m2 | 1450 |  | 0 |  |  |  | snížená |  | 0 | 0 | 0 | 0.261 | 378.45 | 4 | K | 2 |  |  |  | ROZPOCET | 0 | 0 | 0 | 0 | 0 | 2 | 0 | 4 | -1871646783
34 | K | R10 | Skleník č.1 a 2 Bourání podezdívky a základu z vyztuženého betonudl. 230bm š=200mm, v=50-1000 ÷ 525mm (B2) | m3 | 24.15 |  | 0 |  |  |  | snížená |  | 0 | 0 | 0 | 1.8 | 43.47 | 4 | K | 2 |  |  |  | ROZPOCET | 0 | 0 | 0 | 0 | 0 | 2 | 0 | 4 | -1467335194
35 | K | R11 | Skleník č.1 a 2 Bourání základu z vyztuženého betonu 230bm š=200mm, hl. 1000mm - hloubka ani šířka pod terénem nezjištěna, rozměry vychází z podezdívky a předpokladu, že k-ce jsou stejné (B2) | m3 | 46 |  | 0 |  |  |  | snížená |  | 0 | 0 | 0 | 1.8 | 82.8 | 4 | K | 2 |  |  |  | ROZPOCET | 0 | 0 | 0 | 0 | 0 | 2 | 0 | 4 | -219944361
36 | K | R12 | Skleník č.1 a 2 Bourání patek pod sloupy ubnitř skleníku 400x400mm, hloubka 1000mm, 100ks (B16) | m3 | 16 |  | 0 |  |  |  | snížená |  | 0 | 0 | 0 | 0.048 | 0.768 | 4 | K | 2 |  |  |  | ROZPOCET | 0 | 0 | 0 | 0 | 0 | 2 | 0 | 4 | 1191073362
37 | K | R13 | Skleník č.1 a 2 - Demolice plechových žlabů, úžlabí, svodů, uzemnění (B7, B13, B19) | kpl | 1 |  | 0 |  |  |  | snížená |  | 0 | 0 | 0 | 2.2 | 2.2 | 4 | K | 2 |  |  |  | ROZPOCET | 0 | 0 | 0 | 0 | 0 | 2 | 0 | 4 | 1613534677
38 | K | R14 | Skleník č.1 a 2 - Vybourání obezdívky kolem elektro skříní 2x1400/480/1800mm včetně nezjištěného základu | m3 | 0.9 |  | 0 |  |  |  | snížená |  | 0 | 0 | 0 | 0.035 | 0.0315 | 4 | K | 2 |  |  |  | ROZPOCET | 0 | 0 | 0 | 0 | 0 | 2 | 0 | 4 | -998685683
39 | K | R15 | Skleník č.1 a 2 - Demolice vybavení TZB - Elektro rozvody, přípojné skříně, světla, zásuvky, etc (B9, B10), Rozvody závlahy, přívody černé vody, etc (B10, B11), Stínění,zbytky mobilního a stálého vybavení etc (B12. B13), Topení ve skleníku č.1(B8) | kpl | 1 |  | 0 |  |  |  | snížená |  | 0 | 0 | 0 | 0.074 | 0.074 | 4 | K | 2 |  |  |  | ROZPOCET | 0 | 0 | 0 | 0 | 0 | 2 | 0 | 4 | -457884039
40 | K | R16 | Demolice venkovních zpevněných ploch z AC, betonových obrub a zbytků betonu, tl. nezjištěna, předpoklad včetně kufru cca do 350mm | m2 | 235 |  | 0 |  |  |  | snížená |  | 0 | 0 | 0 | 1.4 | 329 | 4 | K | 2 |  |  |  | ROZPOCET | 0 | 0 | 0 | 0 | 0 | 2 | 0 | 4 | 1502403692
| D | 997 | Přesun sutě |  |  |  | 0 | [5 empty] | 0 |  | 0 |  | 0 | 1 | D | 1 |  |  |  | ROZPOCET | [6 empty] | 0
41 | K | 997002611 | Nakládání suti a vybouraných hmot | t | 125.41 |  | 0 | CS ÚRS 2019 02 |  |  | snížená |  | 0 | 0 | 0 | 0 | 0 | 4 | K | 2 |  |  |  | ROZPOCET | 0 | 0 | 0 | 0 | 0 | 2 | 0 | 4 | 1716181716
42 | K | 997013213 | Vnitrostaveništní doprava suti a vybouraných hmot pro budovy v do 12 m ručně | t | 125.41 |  | 0 | CS ÚRS 2019 02 |  |  | snížená |  | 0 | 0 | 0 | 0 | 0 | 4 | K | 2 |  |  |  | ROZPOCET | 0 | 0 | 0 | 0 | 0 | 2 | 0 | 4 | 473752544
43 | K | 997013501 | Odvoz suti a vybouraných hmot na skládku nebo meziskládku do 1km se složením | t | 125.41 |  | 0 | CS ÚRS 2019 02 |  |  | snížená |  | 0 | 0 | 0 | 0 | 0 | 4 | K | 2 |  |  |  | ROZPOCET | 0 | 0 | 0 | 0 | 0 | 2 | 0 | 4 | -1634423156
44 | K | 997013509 | Příplatek k odvozu suti a vybouraných hmot na skládku ZKD 1 km přes 1 km | t | 125.4 |  | 0 | CS ÚRS 2019 02 |  |  | snížená |  | 0 | 0 | 0 | 0 | 0 | 4 | K | 2 |  |  |  | ROZPOCET | 0 | 0 | 0 | 0 | 0 | 2 | 0 | 4 | -1304256637
| VV |  | 268,003*14 'Přepočtené koeficientem množství |  | 1532 | [13 empty] | VV | 2 | 2 | False | 1 | ROZPOCET
45 | K | 997013801 | Poplatek za uložení na skládce (skládkovné) stavebního odpadu betonového kód odpadu 170 101 | t | 86.15 |  | 0 | CS ÚRS 2019 02 |  |  | snížená |  | 0 | 0 | 0 | 0 | 0 | 4 | K | 2 |  |  |  | ROZPOCET | 0 | 0 | 0 | 0 | 0 | 2 | 0 | 4 | 1687239507
46 | K | R17 | Poplatek za uložení stavebního ocelové odpadu na skládce (skládkovné) předpoklad 15kg/m2 + 5% vyztužení betonu | t | 33.98 |  | 0 | CS ÚRS 2019 02 |  |  | snížená |  | 0 | 0 | 0 | 0 | 0 | 4 | K | 2 |  |  |  | ROZPOCET | 0 | 0 | 0 | 0 | 0 | 2 | 0 | 4 | -1164802374
47 | K | 997013804 | Poplatek za uložení na skládce (skládkovné) stavebního odpadu ze skla kód odpadu 170 202 | t | 5.28 |  | 0 | CS ÚRS 2019 02
48 | K | 997013814 | Poplatek za uložení na skládce (skládkovné) stavebního odpadu izolací kód odpadu 170 604 | kpl | 1 |  | 0 | CS ÚRS 2019 02 |  |  | snížená |  | 0 | 0 | 0 | 0 | 0 | 4 | K | 2 |  |  |  | ROZPOCET | 0 | 0 | 0 | 0 | 0 | 2 | 0 | 4 | 374408573
| D | 998 | Přesun hmot |  |  |  | 0 | [5 empty] | 0 |  | 0 |  | 0 | 1 | D | 1 |  |  |  | ROZPOCET | [6 empty] | 0
49 | K | 998011001 | Přesun hmot pro budovy zděné v do 6 m | t | 256.1 |  | 0 | CS ÚRS 2019 02 |  |  | snížená |  | 0 | 0 | 0 | 0 | 0 | 4 | K | 2 |  |  |  | ROZPOCET | 0 | 0 | 0 | 0 | 0 | 2 | 0 | 4 | 221165825
| D | PSV | Práce a dodávky PSV |  |  |  | 0 | [5 empty] | #REF! |  | #REF! |  | #REF! | 2 | D | 0 |  |  |  | ROZPOCET | [6 empty] | #REF!
| D | 762 | Konstrukce tesařské |  |  |  | 0 | [5 empty] | 0 |  | 0.73792 |  | 5.4 | 2 | D | 1 |  |  |  | ROZPOCET | [6 empty] | 0
50 | K | 762083122 | Impregnace řeziva proti dřevokaznému hmyzu, houbám a plísním máčením třída ohrožení 3 a 4 | m3 | 2.4 |  | 0 | CS ÚRS 2019 02 |  |  | snížená |  | 0 | 0.00189 | 0.004536 | 0 | 0 | 16 | K | 2 |  |  |  | ROZPOCET | 0 | 0 | 0 | 0 | 0 | 2 | 0 | 16 | 439746574
51 | K | R18 | pozednice v=120/š=140, délky 6m, 3ks | m | 18 |  | 0 |  |  |  | snížená |  | 0 | 0 | 0 | 0.3 | 5.4 | 16 | K | 2 |  |  |  | ROZPOCET | 0 | 0 | 0 | 0 | 0 | 2 | 0 | 16 | 315810586
52 | K | R19 | krokve v=140/š=100, délky 6,9m, 6ks | m | 41.4 |  | 0 |  |  |  | snížená |  | 0 | 0 | 0 | 0 | 0 | 16 | K | 2 |  |  |  | ROZPOCET | 0 | 0 | 0 | 0 | 0 | 2 | 0 | 16 | -698735495
53 | K | R20 | Bednění střech z desektl tl. 24 mm položených a uchycených na krokve | m2 | 47.1 |  | 0 |  |  |  | snížená |  | 0 | 0.01438 | 0.6773 | 0 | 0 | 16 | K | 2 |  |  |  | ROZPOCET | 0 | 0 | 0 | 0 | 0 | 2 | 0 | 16 | -1287686158
54 | M | R21 | řezivo jehličnaté prořez | m3 | 0.2 |  | 0
55 | K | 762395000 | Spojovací prostředky krovů, bednění, laťování, nadstřešních konstrukcí | m3 | 2.4 |  | 0 | CS ÚRS 2019 02 |  |  | snížená |  | 0 | 0.02337 | 0.056088 | 0 | 0 | 16 | K | 2 |  |  |  | ROZPOCET | 0 | 0 | 0 | 0 | 0 | 2 | 0 | 16 | 2050109139
| D | 767 | Konstrukce zámečnické |  |  |  | 0 | [5 empty] | 0 |  | 0.0009 |  | 0 | 2 | D | 1 |  |  |  | ROZPOCET | [6 empty] | 0
56 | K | R22 | Montáž + dodávka závitové tyče 12 do chemické malty, hloubka kotvení 250mm, délka 400mm pro kotvení pozednice cca á 1m | ks | 18 |  | 0 |  |  |  | snížená |  | 0 | 5e-05 | 0.0009 | 0 | 0 | 16 | K | 2 |  |  |  | ROZPOCET | 0 | 0 | 0 | 0 | 0 | 2 | 0 | 16 | -1749561766
| D | 99-1 | Lešení |  |  |  | 0 | [5 empty] | 0 |  | 0 |  | 0.01 | 2 | D | 1 |  |  |  | ROZPOCET | [6 empty] | 0
57 | K | 949101111 | Lešení pomocné pro objekty pozemních staveb s lešeňovou podlahou v do 1,9 m zatížení do 150 kg/m2 | ks | 4 |  | 0 | CS ÚRS 2019 02 |  |  | snížená |  | 0 | 0 | 0 | 0.0025 | 0.01 | 16 | K | 2 |  |  |  | ROZPOCET | 0 | 0 | 0 | 0 | 0 | 2 | 0 | 16 | 811709384
| D | 783 | Přípravné práce - odpojení a zaslepení instalací TZB (topení, černá voda, elektro) |  |  |  | 0 | [5 empty] | 0 |  | 0.00017 |  | 0 | 2 | D | 1 |  |  |  | ROZPOCET | [6 empty] | 0
58 | K | R23 | Odpojení a demontáž instalací TZB na ploše staveniště a ukončení mimo plochu staveniště (topení, černá voda) nebo přesun na nové přípojné body (elektro) | kpl | 1 |  | 0 |  |  |  | snížená |  | 0 | 0.00017 | 0.00017 | 0 | 0 | 16 | K | 2 |  |  |  | ROZPOCET | 0 | 0 | 0 | 0 | 0 | 2 | 0 | 16 | 310398402
| D | VRN | Vedlejší rozpočtové náklady |  |  |  | 0 | [5 empty] | 0 |  | 0 |  | 0 | 5 | D | 0 |  |  |  | ROZPOCET | [6 empty] | 0
| D | VRN3 | Zařízení staveniště |  |  |  | 0 | [5 empty] | 0 |  | 0 |  | 0 | 5 | D | 1 |  |  |  | ROZPOCET | [6 empty] | 0
59 | K | 030001000 | Zařízení staveniště | kpl | 1 |  | 0 | CS ÚRS 2019 02 |  |  | snížená |  | 0 | 0 | 0 | 0 | 0 | 1024 | K | 2 |  |  |  | ROZPOCET | 0 | 0 | 0 | 0 | 0 | 2 | 0 | 1024 | 1525602762

## 02 - dokončovací práce
| List obsahuje: |  | 1) Krycí list soupisu | 2) Rekapitulace |  |  | 3) Soupis prací | Zpět na list: | Rekapitulace stavby
[9 empty] | >> skryté sloupce << | [9 empty] | {0ca0870d-3f5c-431a-876f-7b532291530e}
1
| KRYCÍ LIST SOUPISU | [8 empty] | v --- níže se nacházejí doplnkové a pomocné údaje k sestavám --- v | [8 empty] | False
Stavba:
VÚRV Bourání a stavba nových skleníků se sklady - 1.FÁZE STAVBENÍ ČÁST A VENKOVNÍ INFRASTRUKTURA
Objekt:
02 - dokončovací práce
| KSO: |  |  |  |  | CC-CZ:
| Místo: |  | DRNOVSKÁ 507/73, PRAHA RUZYNĚ, PARCELA Č.1266/1 K.Ú. RUZYNĚ |  |  | Datum: | 2019-10-04
| Zadavatel: |  |  |  |  | IČ:
|  | VÚRV v.i.v., DRNOVSKÁ 507/73, PRAHA RUZYNĚ |  |  |  | DIČ:
| Uchazeč: |  |  |  |  | IČ:
DIČ:
| Projektant: |  |  |  |  | IČ:
|  | Ing. Arch. Luděk Obal |  |  |  | DIČ:
Poznámka:
| Cena bez DPH | [5 empty] | 0
|  |  | Základ daně |  |  | Sazba daně | Výše daně
| DPH | základní | 0 |  |  | 21% | 0
|  | snížená | 0 |  |  | 15% | 0
|  | zákl. přenesená | 0 |  |  | 21% | 0
|  | sníž. přenesená | 0 |  |  | 15% | 0
|  | nulová | 0 |  |  | 0% | 0
| Cena s DPH |  |  | v | CZK |  | 0
REKAPITULACE ČLENĚNÍ SOUPISU PRACÍ
Stavba:
VÚRV Bourání a stavba nových skleníků se sklady - 1.FÁZE STAVBENÍ ČÁST A VENKOVNÍ INFRASTRUKTURA
Objekt:
02 - dokončovací práce
Místo: |  |  | DRNOVSKÁ 507/73, PRAHA RUZYNĚ, PARCELA Č.1266/1 K.Ú. RUZYNĚ |  |  | Datum: | 2019-10-04
Zadavatel: |  |  | VÚRV v.i.v., DRNOVSKÁ 507/73, PRAHA RUZYNĚ |  |  | Projektant: | Ing. Arch. Luděk Obal
Uchazeč:
Kód dílu - Popis | [6 empty] | Cena celkem [CZK]
Náklady soupisu celkem | [6 empty] | 0 | [12 empty] | -1
| HSV - Práce a dodávky HSV | [5 empty] | 0
| 1 - Zemní práce | [5 empty] | 0
| 3 - Svislé a kompletní konstrukce | [5 empty] | 0
| 5 - Komunikace pozemní | [5 empty] | 0
| 6 - Úpravy povrchů, podlahy a osazování výplní | [5 empty] | 0
| PSV - Práce a dodávky PSV | [5 empty] | 0
| 721 - Zdravotechnika | [5 empty] | 0
| 731 - Ústřední vytápění | [5 empty] | 0
| 741 - Elektromontáže, hromosvod | [5 empty] | 0
| 763 - Dodávka skleníků | [5 empty] | 0
| 764 - Konstrukce klempířské | [5 empty] | 0
| 767 - Konstrukce zámečnické | [5 empty] | 0
SOUPIS PRACÍ
Stavba:
VÚRV Bourání a stavba nových skleníků se sklady - 1.FÁZE STAVBENÍ ČÁST A VENKOVNÍ INFRASTRUKTURA
Objekt:
02 - dokončovací práce
Místo: |  |  | DRNOVSKÁ 507/73, PRAHA RUZYNĚ, PARCELA Č.1266/1 K.Ú. RUZYNĚ |  |  | Datum: | 2019-10-04
Zadavatel: |  |  | VÚRV v.i.v., DRNOVSKÁ 507/73, PRAHA RUZYNĚ |  |  | Projektant: | Ing. Arch. Luděk Obal
Uchazeč:
PČ | Typ | Kód | Popis | MJ | Množství | J.cena [CZK] | Cena celkem [CZK] | Cenová soustava |  | Poznámka | DPH | J. Nh [h] | Nh celkem [h] | J. hmotnost [t] | Hmotnost celkem [t] | J. suť [t] | Suť Celkem [t]
Náklady soupisu celkem | [6 empty] | 0 | [5 empty] | #REF! |  | #REF! |  | #REF! |  | D | -1 | [7 empty] | #REF!
| D | HSV | Práce a dodávky HSV |  |  |  | 0 | [5 empty] | #REF! |  | #REF! |  | #REF! | 1 | D | 0 | ROZPOCET | [6 empty] | #REF!
| D | 1 | Zemní práce |  |  |  | 0 | [5 empty] | 0 |  | 0 |  | 0 | 1 | D | 1 | ROZPOCET | [6 empty] | 0
1 | K | 460202043 | Hloubení kabelových nezapažených rýh strojně š 40 cm, hl 60 cm, v hornině tř 3 - výkopypro kabely ESi š=40cm, v= 60cmv hornině tř. 3 objem do 100 m3 dl. 39,5m | m3 | 9.5 |  | 0 | CS ÚRS 2019 02 |  |  | snížená |  | 0 | 0 | 0 | 0 | 0 | 4 | K | 2 | ROZPOCET | 0 | 0 | 0 | 0 | 0 | 2 | 0 | 4 | 1381309453
2 | K | 132201101 | Hloubení rýh š do 600 mm v hornině tř. 3 objemu do 100 m3 - výkopy nezapažené pro potrubí vodovodu černé vody š=60cm, v= 110cmv hornině tř. 3 objem do 100 m3. dl. 52m | m3 | 34.32 |  | 0 | CS ÚRS 2019 02
3 | K | 132201101 | Hloubení rýh š do 600 mm v hornině tř. 3 objemu do 100m3 - výkopy nezapažené pro potrubí vodovodu pitné vody š=60cm, v= 110cmv hornině tř. 3 objem do 100 m3 dl. 155m | m3 | 102.3 |  | 0 | CS ÚRS 2019 02
4 | K | 132201101 | Hloubení rýh š do 600 mm v hornině tř. 3 objemu do 100m3 - výkopy nezapažené pro kanalizaci a retenci v hornině tř. 3 objem do 100 m3, š=40cm, v=45cm dl.26,7m | m3 | 4.8 |  | 0 | CS ÚRS 2019 02
5 | K | 132201101 | Hloubení rýh š do 600 mm v hornině tř. 3 objemu do 100 m3 - výkopy nezapažené pro kanalizaci a retenci v hornině tř. 3 objem do 100 m3, š=40cm, v=55cm dl.26,7m | m3 | 5.9 |  | 0 | CS ÚRS 2019 02
6 | K | 132201201 | Hloubení rýh š do 2000 mm v hornině tř. 3 objemu do 100 m3 - výkopy nezapažené pro kanalizaci a retenci v hornině tř. 3 objem do 100 m3, š=80cm, v=135cm dl.8m | m3 | 9.1 |  | 0 | CS ÚRS 2019 02
7 | K | 132201101 | Hloubení rýh š do 600 mm v hornině tř. 3 objemu do 100 m3 - výkopy nezapažené pro kanalizaci a retenci v hornině tř. 3 objem do 100 m3, š=60cm, v=110cm dl.4m | m3 | 2.8 |  | 0 | CS ÚRS 2019 02
8 | K | 131201101 | Hloubení jam nezapažených v hornině tř. 3 objemu do 100 m3 - výkop pro nádrž na dešťovou vodu Z6 č.1, 2400x3800mm, hl 1,82m | m3 | 51.6 |  | 0 | CS ÚRS 2019 02
9 | K | 131201101 | Hloubení jam nezapažených v hornině tř. 3 objemu do 100 m3 - výkop pro nádrž na dešťovou vodu Z6 č.1, 2400x3800mm, hl 1,82m | m3 | 51.6 |  | 0 | CS ÚRS 2019 02
10 | K | 122201102 | Odkopávky a prokopávky nezapažené v hornině tř. 3 objem do 1000 m3 - výkop pro MZK tl.350mm 196,9m2 | m3 | 69 |  | 0 | CS ÚRS 2019 02
11 | K | 162201101 | Vodorovné přemístění do 20 m výkopku/sypaniny z horniny tř. 1 až 4 | m3 | 340.92 |  | 0 | CS ÚRS 2019 02 |  |  | snížená |  | 0 | 0 | 0 | 0 | 0 | 4 | K | 2 | ROZPOCET | 0 | 0 | 0 | 0 | 0 | 2 | 0 | 4 | -160209644
12 | K | 174101101 | Zásyp jam, šachet rýh nebo kolem objektů sypaninou se zhutněním, modul přetvářnosti E=45Mpa | m3 | 102.1 |  | 0 | CS ÚRS 2019 02 |  |  | snížená |  | 0 | 0 | 0 | 0 | 0 | 4 | K | 2 | ROZPOCET | 0 | 0 | 0 | 0 | 0 | 2 | 0 | 4 | 409093100
13 | K | R24 | Hutněný obsyp potrubí a kabelů z lomové drtě 4/8, 100mm pod instalací + obsyp instalace + 200mm NAD HORNÍ HRANU POTRUBÍ, KABELU, min. Hodnota relativní hutnosti 0,85 , šachet rýh nebo kolem objektů sypaninou se zhutněním, modul přetvářnosti E=45Mpa | m3 | 64.85 |  | 0
14 | K | 167101101 | Nakládání výkopku z hornin tř. 1 až 4 do 100 m3 | m3 | 238.8 |  | 0 | CS ÚRS 2019 02 |  |  | snížená |  | 0 | 0 | 0 | 0 | 0 | 4 | K | 2 | ROZPOCET | 0 | 0 | 0 | 0 | 0 | 2 | 0 | 4 | -503944328
15 | K | 162701105 | Vodorovné přemístění do 10000 m výkopku/sypaniny z horniny tř. 1 až 4 | m3 | 238.8 |  | 0 | CS ÚRS 2019 02
16 | K | R25 | Nová vrstva humusu do skleníků v tl.500mm pro výsadbu s přemístěním na vzdálenost do 50 m | m3 | 244.55 |  | 0 |  |  |  | snížená |  | 0 | 0 | 0 | 0 | 0 | 4 | K | 2 | ROZPOCET | 0 | 0 | 0 | 0 | 0 | 2 | 0 | 4 | -365581404
17 | K | R26 | Nová vrstva humusu na venkovní plochu v tl.500mm pro výsadbu s přemístěním na vzdálenost do 50 m | m3 | 165.1 |  | 0 |  |  |  | snížená |  | 0 | 0 | 0 | 0 | 0 | 4 | K | 2 | ROZPOCET | 0 | 0 | 0 | 0 | 0 | 2 | 0 | 4 | -365581404
18 | K | R27 | Nová vrstva humusu na venkovní plochu v tl.250mm pro výsadbu s přemístěním na vzdálenost do 50 m | m3 | 65.3 |  | 0 |  |  |  | snížená |  | 0 | 0 | 0 | 0 | 0 | 4 | K | 2 | ROZPOCET | 0 | 0 | 0 | 0 | 0 | 2 | 0 | 4 | -365581404
19 | K | R28 | Dovoz humusu ze vzdálenosti do 20km | m3 | 475 |  | 0
20 | K | 162201102 | Vodorovné přemístění do 50 m výkopku/sypaniny z horniny tř. 1 až 4 | m3 | 475 |  | 0 | CS ÚRS 2019 02 |  |  | snížená |  | 0 | 0 | 0 | 0 | 0 | 4 | K | 2 | ROZPOCET | 0 | 0 | 0 | 0 | 0 | 2 | 0 | 4 | 2020319078
| D | 3 | Svislé a kompletní konstrukce |  |  |  | 0 | [5 empty] | 0 |  | 1.8353 |  | 0 | 1 | D | 1 | ROZPOCET | [6 empty] | 0
21 | K | R29 | Povrchová úprava zděných k-cí z betonových tvárnic nad UT - spárování půlkulatou začištěnou spárou z MC | m2 | 100.4 |  | 0 |  |  |  | snížená |  | 0 | 0.01828 | 1.8353 | 0 | 0 | 4 | K | 2 | ROZPOCET | 0 | 0 | 0 | 0 | 0 | 2 | 0 | 4 | -1326122126
| D | 5 | Komunikace pozemní |  |  |  | 0 | [5 empty] | #REF! |  | #REF! |  | #REF! | 1 | D | 1 | ROZPOCET | [6 empty] | #REF!
22 | K | R30 | Mechanicky zpevněné kamenivo - MZK 0/32 tl.150mm ČSN EN 13285, ČSN 736126-1 MECHANICKY ZPEVNĚNÉ KAMENIVO VČETNĚ LEMOVÁNÍ Z PLECHOVÉHO ZAHRADNICKÉHO OBRUBNÍKU Z1 Z OCELI v=150mm + 150mm KOTVY Z NAVAŘENÉ VÝZTUŽE, plocha 196,9m2 | m3 | 29.55 |  | 0 |  |  |  | snížená |  | 0 | 0.408 | 12.0564 | 0 | 0 | 4 | K | 2 | ROZPOCET | 0 | 0 | 0 | 0 | 0 | 2 | 0 | 4 | -1684179374
23 | K | R31 | ŠD 0/63, tl.200mm ČSN EN 13285, ČSN 736126-1 ŠTĚRKODRŤ TYP B, TZV.JEDNOMLETKA, plocha 196,9m2 | m3 | 39.4 |  | 0 |  |  |  | snížená |  | 0 | 0.408 | 16.0752 | 0 | 0 | 4 | K | 2 | ROZPOCET | 0 | 0 | 0 | 0 | 0 | 2 | 0 | 4 | -1684179374
24 | K | R32 | OTEVŘENÝ BETON. ŽLAB KOLEM SKLADU A PLÁNOVANÝCH STAVEB 33x59x6,7cm DL.54m, ULOŽENÝ DO BETONU C12/15 V CELÉ ŠÍŘCE ŽLABU TL. 100-150mm | m | 54 |  | 0 |  |  |  | snížená |  | 0 | 0.408 | 22.032 | 0 | 0 | 4 | K | 2 | ROZPOCET | 0 | 0 | 0 | 0 | 0 | 2 | 0 | 4 | -1684179374
| D | 6 | Úpravy povrchů, podlahy a osazování výplní |  |  |  | 0 | [5 empty] | 0 |  | 0.22975 |  | 0 | 1 | D | 1 | ROZPOCET | [6 empty] | 0
25 | K | R33 | Betonový práh na zdivu z prolívacích tvárnic v místě dveří tl.150mm, š=250mm z kletovaného drátkobetonu s horní hranou v úrovni navazující podlahy, dilatačně oddělený od všech vodorovných k-cí (terén nebo deska). Práh v místě dveří 2x N5, N6, N12 | m | 12.5 |  | 0 |  |  |  | snížená |  | 0 | 0.01838 | 0.22975 | 0 | 0 | 4 | K | 2 | ROZPOCET | 0 | 0 | 0 | 0 | 0 | 2 | 0 | 4 | -277529831
26 | K | R34 | TŘÍDĚNÝ ŠEDÝ LÁMANÝ KAČÍREK 16-32 V TL. 150mm | m3 | 6.75 |  | 0
27 | K | R35 | PLECHOVÉHO ZAHRADNICKÉHO OBRUBNÍKU Z1 Z OCELI v=150mm + 150mm KOTVY Z NAVAŘENÉ VÝZTUŽE | bm | 75 |  | 0
28 | K | R36 | SEPARAČNÍ GEOTEXTILIE 300g/m2 VYVEDENÁ NA OKOLNÍ K-CE DO v=150mm, šířka 150+600+150mm = 900mm, délka = 75m | m2 | 67.5 |  | 0
29 | K | R37 | NEOBSAZENO
| D | PSV | Práce a dodávky PSV |  |  |  | 0 | [5 empty] | #REF! |  | #REF! |  | #REF! | 2 | D | 0 | ROZPOCET | [6 empty] | #REF!
| D | 721 | Zdravotechnika |  |  |  | 0 | [5 empty] | #REF! |  | #REF! |  | #REF! | 2 | D | 1 | ROZPOCET | [6 empty] | #REF!
26 | M | 731pol 1 | DEŠŤOVÁ BETONOVÁ NÁDRŽ STD. PREFA BRNO PRAVOÚHLÉ NÁDRŽE NÍZKÉ DNO PNO 240/380/87 BPZ NÁSTAVEC- PNO 240/380/95 SVP s RP KRYCÍ DESKA PNO 240/380/25 ZDP REVIZNÍ ŠACHTA DN 600 A NÁTOK DN 300, OBJEM 16,56m3. BEZPEČNOSTNÍ PŘEPAD Z DEŠŤOVÉ NÁDRŽE. Perforované drenážní potrubí PP drenážní trubky Pragma Drain Perforace: 220 ° DN 300, dl. 6m s podsypem tl.100mm a obsypem ze ŠP 16-32 ze tří stran 250mm, krytým geotextilií 150g/m2. Potrubí bude napojeno na retenční nádrž a vyvedeno do prostoru venkovního záhonu s vrstvou humusu tl.250mm. Hloubka napojení a uložení dle typu nádrže a připojovacího bodu. potrubí bude ve spádu 2% od nádrže. Dodávka obsahuje všechny revize a zkoušky uvedení do provozu včetně DSKP. | kus | 2 |  | 0
27 | K | 731pol 2 | Dešťové kanalizační potrubí PP - SN 1O DN300 včetně tvarovek uložené ve spádu do podsypu z lomové drtě 4/8, TL.100mm. Dodávka obsahuje všechny revize a zkoušky uvedení do provozu včetně DSKP. | bm | 4 |  | 0
28 | K | 731pol 3 | Dešťové kanalizační potrubí PP - SN 1O DN250 včetně tvarovek uložené ve spádu do podsypu z lomové drtě 4/8, TL.100mm. Dodávka obsahuje všechny revize a zkoušky uvedení do provozu včetně DSKP. | bm | 66 |  | 0
29 | K | 731pol 4 | Dešťové kanalizační potrubí PP - SN 1O DN150 včetně tvarovek uložené ve spádu do podsypu z lomové drtě 4/8, TL.100mm a napojené na zemní lapač nečistot GAJGR. Dodávka obsahuje všechny revize a zkoušky uvedení do provozu včetně DSKP. | bm | 8.5 |  | 0
30 | K | 731pol 5 | Lapač nečistot GAJGR plastový černý DN150 | ks | 11 |  | 0
31 | K | 731pol 6 | Revizní šachta DN400 pro dešťovou kanalizaci pojížděná s poklopem | ks | 4 |  | 0
32 | K | 731pol 7 | Z16 Vodovodní potrubí pro černou vodu PE 100 40x3,0 SDR11 DL. 33m, včetně všech chrániček, tvarovek, rozboček, redukcí a uzávěrů. Dodávka obsahuje všechny revize a zkoušky uvedení do provozu včetně DSKP | m | 33 |  | 0
33 | K | 731pol 8 | Z16 Vodovodní potrubí pro černou vodu PE 100 32x3,0 SDR11 DL. 18m, včetně všech chrániček, tvarovek, rozboček, redukcí, uzávěrů a měření spotřeby v přípojné skříni pro skleník A a B samostatně. Dodávka obsahuje všechny revize a zkoušky uvedení do provozu včetně DSKP | m | 18 |  | 0
34 | K | 731pol 9 | Z17 Vodovodní potrubí pro pitnou vodu PE 100 32x3,0 SDR11 DL. 155m včetně všech chrániček, tvarovek, rozboček, redukcí, uzávěrů a měření spotřeby v přípojné skříni pro skleník A a B samostatně. Dodávka obsahuje všechny revize a zkoušky uvedení do provozu včetně DSKP. | m | 155 |  | 0
35 | K | 731pol 10 | Přesun hmot procentní pro ZDRAVOTECHNIKU | % | 5 |  | 0
| D | 741 | Elektromontáže, hromosvod |  |  |  | 0 | [5 empty] | #REF! |  | #REF! |  | #REF! | 2 | D | 1 | ROZPOCET | [6 empty] | #REF!
36 | K | 741pol 1 | Elektroinstalace skladů: 4x celoplastové zářivkové svítidlo s krytem proti prachu a vlhku 2X36W IP65, 2x spínač,2x venkovní zásuvku na 220V. Instalace kabelů po povrchu na svorky bez trubek | kpl | 1 |  | 0 |  |  |  | snížená |  | 0 | 0 | 0 | 0 | 0 | 16 | K | 2 | ROZPOCET | 0 | 0 | 0 | 0 | 0 | 2 | 0 | 16 | -1694566723
37 | K | 741pol 2 | Bleskosvod skladu dle ČSN EN 62305-3 (norma nahrazuje českou technickou normu ČSN 34 1390). Zemnič typu B-provedení uzemňovací soustavy v základu z pásku FeZn 30/4 po celém obvodě. Zemniče jsou uloženy v betonu prolívacích tvárnic s ochranou spojů proti korozi s vývody pro uzemnění po max.15m (sklad min.2 vývody na svislé svody). Systém bude řešit ochranu před bleskem jako společné soustava uzemnění objektu, (ochrana před bleskem a pro silnoproudé systémy). Provedení uzemnění z hlediska vnější ochrany před bleskem (vnější LPS) bude odsouhlaseno v dílenské dokumentaci. | kpl | 1 |  | 0 |  |  |  | snížená |  | 0 | 0 | 0 | 0 | 0 | 16 | K | 2 | ROZPOCET | 0 | 0 | 0 | 0 | 0 | 2 | 0 | 16 | -1694566723
38 | K | 741pol 3 | Bleskosvod skleníku - podzemní část (základy a svislé podzemní svody) dle ČSN EN 62305-3 (norma nahrazuje českou technickou normu ČSN 34 1390). Zemnič typu B-provedení uzemňovací soustavy v základu z pásku FeZn 30/4 po celém obvodě. Zemniče jsou uloženy v betonu prolívacích tvárnic s ochranou spojů proti korozi s vývody pro uzemnění po max.15m (SKLENÍK AB min.8 vývodů na svislé svody). Systém bude řešit ochranu před bleskem jako společné soustava uzemnění objektu, (ochrana před bleskem a pro silnoproudé a telekomunikační systémy). Provedení uzemnění z hlediska vnější ochrany před bleskem (vnější LPS) bude odsouhlaseno v dílenské dokumentaci v koordinaci s dodávkou skleníků. | kpl | 1 |  | 0
39 | K | 741pol 4 | VNĚJŠÍ HLAVNÍ PŘÍPOJNÁ SKŘÍŇ ELEKTRO V PROSTORU VNĚJŠÍ STĚNY SKLADU S JIŠTĚNÍM 64A A PODRUŽNÝMI OKRUHY SE SAMOSTATNÝM JIŠTĚNÍM A PODRUŽNÝM MĚŘENÍM. UMÍSTĚNA V EXTERIÉRU NA SEVERNÍ STĚNĚ SKLADU. NA CELKOVOU OBSAZENOST JE NUTNÉ DODRŽET PŘÍVODNÍ KABEL CYKY 4x16 VČETNĚ ODPOVÍDAJÍCÍHO JIŠTĚNÍ NA PŘÍPOJNÉM BODĚ. JELIKOŽ STAV SÍTÍ V AREÁLU NENÍ ZNÁM, BUDE ROZHODNUTÍ O POSÍLENÍ KABELÁŽE A NAPOJENÍ OBJEKTU KOORDINOVÁNO SE SPRÁVOU VÚRV. - SKLENÍK A – JIŠTĚNÍ 25A - SKLENÍK B – JIŠTĚNÍ 25A - SKLENÍK C – JIŠTĚNÍ 20A (REZERVA PRO BUDOUCÍ STAVBU) - SKLENÍK D – JIŠTĚNÍ 20A (REZERVA PRO BUDOUCÍ STAVBU) - KANCELÁŘE – JIŠTĚNÍ 32A (REZERVA PRO BUDOUCÍ STAVBU) | kpl | 1 |  | 0 |  |  |  | snížená |  | 0 | 0 | 0 | 0 | 0 | 16 | K | 2 | ROZPOCET | 0 | 0 | 0 | 0 | 0 | 2 | 0 | 16 | -1694566723
40 | K | 741pol 5 | Z11 PŘÍVODY SKLENÍKŮ A,B NA STÁVAJÍCÍ PŘESUNUTOU SKŘÍŇ 2x CYKY 5x6 DL. 2x34m | m | 34 |  | 0 |  |  |  | snížená |  | 0 | 0 | 0 | 0 | 0 | 16 | K | 2 | ROZPOCET | 0 | 0 | 0 | 0 | 0 | 2 | 0 | 16 | -1694566723
41 | K | 741pol 6 | Z12 PŘÍVOD DO SKLADU A,B ZE SKŘNĚ A 1x CYKY 5x4 DL. 24m | m | 24 |  | 0 |  |  |  | snížená |  | 0 | 0 | 0 | 0 | 0 | 16 | K | 2 | ROZPOCET | 0 | 0 | 0 | 0 | 0 | 2 | 0 | 16 | -1694566723
42 | K | 741pol 7 | Přesun hmot procentní pro ELEKTRO | % | 5 |  | 0 |  |  |  | snížená |  | 0 | 0 | 0 | 0 | 0 | 16 | K | 2 | ROZPOCET | 0 | 0 | 0 | 0 | 0 | 2 | 0 | 16 | -1694566723
| D | 764 | Konstrukce klempířské |  |  |  | 0 | [5 empty] | #REF! |  | #REF! |  | #REF! | 2 | D | 1 | ROZPOCET | [6 empty] | #REF!
43 | K | R38 | Montáž + dodávka plechové AL krytiny - STŘEŠNÍ PANEL PREFALZ, Barva 13 přírodní hliník, rozměr tabule 0,7x500mm kotvený k podkladu dle sklonu 4° uprostřed pásu, hmotnost plechových pásů: 1,89 kg/m²: cca 2,3 kg/m² střešní plochy, nehořlavý A1, včetně příslušenství | m2 | 47.4 |  | 0 |  |  |  | snížená |  | 0 | 0 | 0 | 0 | 0 | 16 | K | 2 | ROZPOCET | 0 | 0 | 0 | 0 | 0 | 2 | 0 | 16 | -1313243340
44 | K | R39 | T8 Oplechování kraje střechy včetně závětrné lišty RŠ z AL plechu 0,7 PREFALZ, Barva 13 přírodní hliník RŠ 500 mm ozn K3 | m | 14 |  | 0 |  |  |  | snížená |  | 0 | 0.00204 | 0.02856 | 0 | 0 | 16 | K | 2 | ROZPOCET | 0 | 0 | 0 | 0 | 0 | 2 | 0 | 16 | 377081095
45 | K | R40 | T9 OPLECHOVÁNÍ STŘECHY PREFALZ – Barva 13 přírodní hliník, tl. 0,7mm kotvený k podkladu, nehořlavý A1, včetně příslušenství, PLOCHA 49,5m2, BARVA PŘÍRODNÍHO HLINÍKU, RŠ 600mm | m | 13 |  | 0 |  |  |  | snížená |  | 0 | 0.00204 | 0.02652 | 0 | 0 | 16 | K | 2 | ROZPOCET | 0 | 0 | 0 | 0 | 0 | 2 | 0 | 16 | 819812680
46 | K | R41 | T10 VNĚJŠÍ OPLECHOVÁNÍ PARAPETU Z AL ELOX PLECHU TL.1,2mm, R.Š. CCA 50+150+50 = 250mm DLE POLOHY OKNA DL.2x2m, BARVA PŘÍRODNÍHO HLINÍKU | m | 4 |  | 0 |  |  |  | snížená |  | 0 | 0.00242 | 0.00968 | 0 | 0 | 16 | K | 2 | ROZPOCET | 0 | 0 | 0 | 0 | 0 | 2 | 0 | 16 | -1216936805
47 | K | R42 | T6 AL ELOX DEŠŤOVÝ SVOD D=125mm DL.2,8m VČETNĚ KOTEVNÍHO MATERIÁLU, odskoků, KOTLÍKU A NAPOJENÍ NA GAJGR 1ks, BARVA PŘÍRODNÍHO HLINÍKU | m | 2.8 |  | 0 |  |  |  | snížená |  | 0 | 0.00197 | 0.005516 | 0 | 0 | 16 | K | 2 | ROZPOCET | 0 | 0 | 0 | 0 | 0 | 2 | 0 | 16 | -697125210
48 | K | R43 | T7 VNĚJŠÍ HRANATÝ AL ELOX ŽLAB 125/150/125MM 1ks á=6,5m VČETNĚ KOTEVNÍCH HÁKŮ A ZASLEPENÍ NA KONCÍCH VE SPÁDU 0,5%, BARVA PŘÍRODNÍHO HLINÍKU | m | 6.5 |  | 0 |  |  |  | snížená |  | 0 | 0.00401 | 0.026065 | 0 | 0 | 16 | K | 2 | ROZPOCET | 0 | 0 | 0 | 0 | 0 | 2 | 0 | 16 | 2018255899
49 | K | R44 | Přesun hmot procentní pro konstrukce klempířské v objektech v do 12 m | % | 1.95 |  | 0 |  |  |  | snížená |  | #REF! | 0.00294 | #REF! | 0 | #REF! | 16 | K | 2 | ROZPOCET | 0 | 0 | 0 | 0 | 0 | 2 | #REF! | 16 | -1938651232
|  |  | POZN. Oplechování, žlaby, svody skleníků jsou součástí dodávky skleníků jako komplet. Materiálové řešení respektuje požadavek na barvu přírodního hliníku jako na ostatních klempířských výrobcích. | [7 empty] | snížená |  | 0 | 0 | 0 | 0 | 0 | 16 | K | 2 | ROZPOCET | 0 | 0 | 0 | 0 | 0 | 2 | 0 | 16 | 201107013
| D | 767 | Konstrukce zámečnické |  |  |  | 0 | [5 empty] | 0 |  | 0 |  | 0 | 2 | D | 1 | ROZPOCET | [6 empty] | 0
50 | K | R45 | VODOROVNÉ RUČNĚ VÝKLOPNÉ HLINÍKOVÉ OKNO SE ZAJIŠTĚNÍM PROTI OTEVŘENÍ Z VNĚJŠÍ STRANY BEZ TEPELNĚ TECHNICKÝCH VLASTNOSTÍ. ZASKLEMNÍ BEZPEČNOSTNÍM SKLEM 4-2-4, KOVÁNÍ ELOX AL OKNO CCA 600x2000mm CELKEM 2ks = 2,4m2 | kus | 2 |  | 0 |  |  |  | snížená |  | 0 | 0 | 0 | 0 | 0 | 16 | K | 2 | ROZPOCET | 0 | 0 | 0 | 0 | 0 | 2 | 0 | 16 | -886698520
51 | K | R56 | RUČNĚ OTVÍRAVÉ BEZPRAHOVÉ EXTERIÉROVÉ AL ELOX VSTUPNÍ DVEŘE DVOJKŘÍDLÉ S PRŮCHOZÍ ŠÍŘKOU OTVÍRAVÉHO KŘÍDLA 1000mm, FIX 900mm. PRŮCHOZÍ VÝŠKA 2050mm. DVEŘE BUDOU OPATŘENY ZÁMKEM A KLIKOU Z OBOU STRAN. MATERIÁL KOVÁNÍ ELOX HLINÍK. BARVA PŘÍRODNÍHO HLINÍKU, bezpečnostní zámek II. Třída bezpečnosti dle požadavku klienta s možností přípravy centrálního klíče | kus | 2 |  | 0 |  |  |  | snížená |  | 0 | 0 | 0 | 0 | 0 | 16 | K | 2 | ROZPOCET | 0 | 0 | 0 | 0 | 0 | 2 | 0 | 16 | 1775703855
52 | K | R47 | Přesun hmot procentní pro zámečnické konstrukce v objektech v do 12 m | % | 5 |  | 0 |  |  |  | snížená |  | 0 | 0 | 0 | 0 | 0 | 16 | K | 2 | ROZPOCET | 0 | 0 | 0 | 0 | 0 | 2 | 0 | 16 | -2103678741
| D | VRN | Vedlejší rozpočtové náklady |  |  |  | 0 | [5 empty] | 0 |  | 0 |  | 0 | 5 | D | 0 | ROZPOCET | [6 empty] | 0
| D | VRN3 | Zařízení staveniště |  |  |  | 0 | [5 empty] | 0 |  | 0 |  | 0 | 5 | D | 1 | ROZPOCET | [6 empty] | 0
59 | K | R | KOORDINAČNÍ PŘIRÁŽKA ZA KOORDINACI 1. A 2. FÁZE | kpl | 1 |  | 0 |  |  |  | snížená |  | 0 | 0 | 0 | 0 | 0 | 1024 | K | 2 | ROZPOCET | 0 | 0 | 0 | 0 | 0 | 2 | 0 | 1024 | 1525602762

## Pokyny pro vyplnění
Struktura údajů, formát souboru a metodika pro zpracování
Struktura
Veškeré položky VV jsou pouze orientační a dodavatel si je musí překontrolovat a případně doplnit v samostatných položkách. Veškeré položky musí být dodány jako
funkční komplet dle PD a jejich schématů instalací TZB.
Soubor je složen ze záložky Rekapitulace stavby a záložek s názvem soupisu prací pro jednotlivé objekty ve formátu XLS. Každá ze záložek přitom obsahuje
ještě samostatné sestavy vymezené orámovaním a nadpisem sestavy.
Rekapitulace stavby obsahuje sestavu Rekapitulace stavby a Rekapitulace objektů stavby a soupisů prací.
V sestavě Rekapitulace stavby jsou uvedeny informace identifikující předmět veřejné zakázky na stavební práce, KSO, CC-CZ, CZ-CPV, CZ-CPA a rekapitulaci
celkové nabídkové ceny uchazeče.
V sestavě Rekapitulace objektů stavby a soupisů prací je uvedena rekapitulace stavebních objektů, inženýrských objektů, provozních souborů,
vedlejších a ostatních nákladů a ostatních nákladů s rekapitulací nabídkové ceny za jednotlivé soupisy prací. Na základě údaje Typ je možné
identifikovat, zda se jedná o objekt nebo soupis prací pro daný objekt:
|  | STA | Stavební objekt pozemní
|  | ING | Stavební objekt inženýrský
|  | PRO | Provozní soubor
|  | VON | Vedlejší a ostatní náklady
|  | OST | Ostatní
|  | Soupis | Soupis prací pro daný typ objektu
Soupis prací pro jednotlivé objekty obsahuje sestavy Krycí list soupisu, Rekapitulace členění soupisu prací, Soupis prací. Za soupis prací může být považován
i objekt stavby v případě, že neobsahuje podřízenou zakázku.
Krycí list soupisu obsahuje rekapitulaci informací o předmětu veřejné zakázky ze sestavy Rekapitulace stavby, informaci o zařazení objektu do KSO,
CC-CZ, CZ-CPV, CZ-CPA a rekapitulaci celkové nabídkové ceny uchazeče za aktuální soupis prací.
Rekapitulace členění soupisu prací obsahuje rekapitulaci soupisu prací ve všech úrovních členění soupisu tak, jak byla tato členění použita (např.
stavební díly, funkční díly, případně jiné členění) s rekapitulací nabídkové ceny.
Soupis prací obsahuje položky veškerých stavebních nebo montážních prací, dodávek materiálů a služeb nezbytných pro zhotovení stavebního objektu,
inženýrského objektu, provozního souboru, vedlejších a ostatních nákladů.
Pro položky soupisu prací se zobrazují následující informace:
|  | PČ |  | Pořadové číslo položky v aktuálním soupisu
|  | TYP |  | Typ položky: K - konstrukce, M - materiál, PP - plný popis, PSC - poznámka k souboru cen, P - poznámka k položce, VV - výkaz výměr
|  | Kód |  | Kód položky
|  | Popis |  | Zkrácený popis položky
|  | MJ |  | Měrná jednotka položky
|  | Množství |  | Množství v měrné jednotce
|  | J.cena |  | Jednotková cena položky. Zadaní může obsahovat namísto J.ceny sloupce J.materiál a J.montáž, jejichž součet definuje
J.cenu položky.
|  | Cena celkem |  | Celková cena položky daná jako součin množství a j.ceny
|  | Cenová soustava |  | Příslušnost položky do cenové soustavy
Ke každé položce soupisu prací se na samostatných řádcích může zobrazovat:
Plný popis položky
Poznámka k souboru cen a poznámka zadavatele
Výkaz výměr
Pokud je k řádku výkazu výměr evidovaný údaj ve sloupci Kód, jedná se o definovaný odkaz, na který se může odvolávat výkaz výměr z jiné položky.
Metodika pro zpracování
Jednotlivé sestavy jsou v souboru provázány. Editovatelné pole jsou zvýrazněny žlutým podbarvením, ostatní pole neslouží k editaci a nesmí být jakkoliv
modifikovány.
Uchazeč je pro podání nabídky povinen vyplnit žlutě podbarvená pole:
Pole Uchazeč v sestavě Rekapitulace stavby - zde uchazeč vyplní svůj název (název subjektu)
Pole IČ a DIČ v sestavě Rekapitulace stavby - zde uchazeč vyplní svoje IČ a DIČ
Datum v sestavě Rekapitulace stavby - zde uchazeč vyplní datum vytvoření nabídky
J.cena = jednotková cena v sestavě Soupis prací o maximálním počtu desetinných míst uvedených v poli
- pokud sestavy soupisů prací obsahují pole J.cena, musí být všechna tato pole vyplněna nenulovými kladnými číslicemi
Poznámka - nepovinný údaj pro položku soupisu
V případě, že sestavy soupisů prací neobsahují pole J.cena, potom ve všech soupisech prací obsahují pole:
- J.materiál - jednotková cena materiálu
- J.montáž - jednotková cena montáže
Uchazeč je v tomto případě povinen vyplnit všechna pole J.materiál a pole J.montáž nenulovými kladnými číslicemi. V případech, kdy položka
neobsahuje žádný materiál je přípustné, aby pole J.materiál bylo vyplněno nulou. V případech, kdy položka neobsahuje žádnou montáž je přípustné,
aby pole J.montáž bylo vyplněno nulou. Není však přípustné, aby obě pole - J.materiál, J.Montáž byly u jedné položky vyplněny nulou.
Rekapitulace stavby
Název |  |  | Povinný |  | Popis | Typ | Max. počet
atributu |  |  | (A/N) |  |  |  | znaků
Kód |  |  | A |  | Kód stavby | String | 20
Stavba |  |  | A |  | Název stavby | String | 120
Místo |  |  | N |  | Místo stavby | String | 50
Datum |  |  | A |  | Datum vykonaného exportu | Date
KSO |  |  | N |  | Klasifikace stavebního objektu | String | 15
CC-CZ |  |  | N |  | Klasifikace stavbeních děl | String | 15
CZ-CPV |  |  | N |  | Společný slovník pro veřejné zakázky | String | 20
CZ-CPA |  |  | N |  | Klasifikace produkce podle činností | String | 20
Zadavatel |  |  | N |  | Zadavatel zadaní | String | 50
IČ |  |  | N |  | IČ zadavatele zadaní | String | 20
DIČ |  |  | N |  | DIČ zadavatele zadaní | String | 20
Uchazeč |  |  | N |  | Uchazeč veřejné zakázky | String | 50
Projektant |  |  | N |  | Projektant | String | 50
Poznámka |  |  | N |  | Poznámka k zadání | String | 255
Sazba DPH |  |  | A |  | Rekapitulace sazeb DPH u položek soupisů | eGSazbaDph
Základna DPH |  |  | A |  | Základna DPH určena součtem celkové ceny z položek soupisů | Double
Hodnota DPH |  |  | A |  | Hodnota DPH | Double
Cena bez DPH |  |  | A |  | Celková cena bez DPH za celou stavbu. Sčítává se ze všech listů. | Double
Cena s DPH |  |  | A |  | Celková cena s DPH za celou stavbu | Double
Rekapitulace objektů stavby a soupisů prací
Název |  |  | Povinný |  | Popis | Typ | Max. počet
atributu |  |  | (A/N) |  |  |  | znaků
Kód |  |  | A |  | Přebírá se z Rekapitulace stavby | String | 20
Stavba |  |  | A |  | Přebírá se z Rekapitulace stavby | String | 120
Místo |  |  | N |  | Přebírá se z Rekapitulace stavby | String | 50
Datum |  |  | A |  | Přebírá se z Rekapitulace stavby | Date
Zadavatel |  |  | N |  | Přebírá se z Rekapitulace stavby | String | 50
Projektant |  |  | N |  | Přebírá se z Rekapitulace stavby | String | 50
Uchazeč |  |  | N |  | Přebírá se z Rekapitulace stavby | String | 50
Kód |  |  | A |  | Kód objektu | String | 20
Objektu, Soupis prací |  |  | A |  | Název objektu | String | 120
Cena bez DPH |  |  | A |  | Cena bez DPH za daný objekt | Double
Cena s DPH |  |  | A |  | Cena spolu s DPH za daný objekt | Double
Typ |  |  | A |  | Typ zakázky | eGTypZakazky
Krycí list soupisu
Název |  |  | Povinný |  | Popis | Typ | Max. počet
atributu |  |  | (A/N) |  |  |  | znaků
Stavba |  |  | A |  | Přebírá se z Rekapitulace stavby | String | 120
Objekt |  |  | A |  | Kód a název objektu | String | 20 + 120
Soupis |  |  | A |  | Kód a název soupisu | String | 20 + 120
KSO |  |  | N |  | Klasifikace stavebního objektu | String | 15
CC-CZ |  |  | N |  | Klasifikace stavbeních děl | String | 15
CZ-CPV |  |  | N |  | Společný slovník pro veřejné zakázky | String | 20
CZ-CPA |  |  | N |  | Klasifikace produkce podle činností | String | 20
Místo |  |  | N |  | Přebírá se z Rekapitulace stavby | String | 50
Zadavatel |  |  | N |  | Přebírá se z Rekapitulace stavby | String | 50
Uchazeč |  |  | N |  | Přebírá se z Rekapitulace stavby | String | 50
Projektant |  |  | N |  | Přebírá se z Rekapitulace stavby | String | 50
Poznámka |  |  | N |  | Poznámka k soupisu prací | String | 255
Sazba DPH |  |  | A |  | Rekapitulace sazeb DPH na položkách aktuálního soupisu | eGSazbaDph
Základna DPH |  |  | A |  | Základna DPH určena součtem celkové ceny z položek aktuálního soupisu | Double
Hodnota DPH |  |  | A |  | Hodnota DPH | Double
Cena bez DPH |  |  | A |  | Cena bez DPH za daný soupis | Double
Cena s DPH |  |  | A |  | Cena s DPH za daný soupis | Double
Rekapitulace členění soupisu prací
Název |  |  | Povinný |  | Popis | Typ | Max. počet
atributu |  |  | (A/N) |  |  |  | znaků
Stavba |  |  | A |  | Přebírá se z Rekapitulace stavby | String | 120
Objekt |  |  | A |  | Kód a název objektu, přebírá se z Krycího listu soupisu | String | 20 + 120
Soupis |  |  | A |  | Kód a název objektu, přebírá se z Krycího listu soupisu | String | 20 + 120
Místo |  |  | N |  | Přebírá se z Rekapitulace stavby | String | 50
Datum |  |  | A |  | Přebírá se z Rekapitulace stavby | Date
Zadavatel |  |  | N |  | Přebírá se z Rekapitulace stavby | String | 50
Projektant |  |  | N |  | Přebírá se z Rekapitulace stavby | String | 50
Uchazeč |  |  | N |  | Přebírá se z Rekapitulace stavby | String | 50
Kód dílu - Popis |  |  | A |  | Kód a název dílu ze soupisu | String | 20 + 100
Cena celkem |  |  | A |  | Cena celkem za díl ze soupisu | Double
Soupis prací
Název |  |  | Povinný |  | Popis | Typ | Max. počet
atributu |  |  | (A/N) |  |  |  | znaků
Stavba |  |  | A |  | Přebírá se z Rekapitulace stavby | String | 120
Objekt |  |  | A |  | Kód a název objektu | String | 20 + 120
Soupis |  |  | A |  | Přebírá se z Krycího listu soupisu | String | 20 + 120
Místo |  |  | N |  | Přebírá se z Krycího listu soupisu | String | 50
Datum |  |  | A |  | Přebírá se z Krycího listu soupisu | Date
Zadavatel |  |  | N |  | Přebírá se z Krycího listu soupisu | String | 50
Projektant |  |  | N |  | Přebírá se z Krycího listu soupisu | String | 50
Uchazeč |  |  | N |  | Přebírá se z Krycího listu soupisu | String | 50
PČ |  |  | A |  | Pořadové číslo položky soupisu | Long
Typ |  |  | A |  | Typ položky soupisu | eGTypPolozky | 1
Kód |  |  | A |  | Kód položky ze soupisu | String | 20
Popis |  |  | A |  | Popis položky ze soupisu | String | 255
MJ |  |  | A |  | Měrná jednotka položky | String | 10
Množství |  |  | A |  | Množství položky soupisu | Double
J.Cena |  |  | A |  | Jednotková cena položky | Double
Cena celkem |  |  | A |  | Cena celkem vyčíslena jako J.Cena * Množství | Double
Cenová soustava |  |  | N |  | Zařazení položky do cenové soustavy | String | 50
p |  |  | N |  | Poznámka položky ze soupisu | Memo
psc |  |  | N |  | Poznámka k souboru cen ze soupisu | Memo
pp |  |  | N |  | Plný popis položky ze soupisu | Memo
vv |  |  | N |  | Výkaz výměr (figura, výraz, výměra) ze soupisu | Text,Text,Double | 20, 150
Datová věta
Typ věty |  |  | Hodnota |  | Význam
eGSazbaDPH |  |  | základní |  | Základní sazba DPH
|  |  | snížená |  | Snížená sazba DPH
|  |  | nulová |  | Nulová sazba DPH
|  |  | zákl. přenesená |  | Základní sazba DPH přenesená
|  |  | sníž. přenesená |  | Snížená sazba DPH přenesená
eGTypZakazky |  |  | STA |  | Stavební objekt
|  |  | PRO |  | Provozní soubor
|  |  | ING |  | Inženýrský objekt
|  |  | VON |  | Vedlejší a ostatní náklady
|  |  | OST |  | Ostatní náklady
eGTypPolozky |  |  | 1 |  | Položka typu HSV
|  |  | 2 |  | Položka typu PSV
|  |  | 3 |  | Položka typu M
|  |  | 4 |  | Položka typu OST