## SO 101
ASPE10 |  |  |  | Firma: - | [5 empty] | 3
|  |  |  | Příloha k formuláři pro ocenění nabídky |  |  |  |  | 0 | 3
S | Stavba: | P43 |  | Svodidla na propustku P43, POHOŘELICE |  |  | SO 101 | 0 | 0,00 | 2
O | Rozpočet: | SO 101 |  | Svodidla na propustku |  |  |  |  | 15,00 | 2
Typ | Poř. číslo | Kód položky | Varianta: | Název položky | MJ | Množství | Cena |  | 21,00 | 2
[7 empty] | Jednotková | Celkem
0 | 1 | 2 | 3 | 4 | 5 | 6 | 9 | 10
SD |  | 9 |  | Ostatní konstrukce a práce |  |  |  | 0 | 0 |  | 0 | 0
P | 1 | 9112A3 |  | ZÁBRADLÍ MOSTNÍ S VODOR MADLY - DEMONTÁŽ S PŘESUNEM | M | 12 | 0 | 0 | 0 | 2
PP |  |  |  | Demontáž stávajícího zábradlí na obou stranách propustku, odvoz na PMO Dolní Věstonice (20 km).
VV
P | 3 | 9113C1 |  | SVODIDLO OCEL SILNIČ JEDNOSTR, ÚROVEŇ ZADRŽ H2 - DODÁVKA A MONTÁŽ | M | 54 | 0 | 0 | 0 | 2
PP |  |  |  | Navazující svodidlo mimo propustek, včetně náběhů a včetně oblouku u hospodářského sjezdu.
VV |  |  |  | 4+12+12+4=32,000 [A] 4+12+1,2+0,8+4=22,000 [B] A+B=54,000 [C]
P | 2 | 9117C1 |  | SVOD OCEL ZÁBRADEL ÚROVEŇ ZADRŽ H2 - DODÁVKA A MONTÁŽ | M | 12.46 | 0 | 0 | 0 | 2
PP |  |  |  | Nové ocelové zábradelní svodidlo na propustku na obou stranách. 2 x 6,23 m.
VV |  |  |  | 6,23*2=12,460 [A]
P | 4 | 91228 |  | SMĚROVÉ SLOUPKY Z PLAST HMOT VČETNĚ ODRAZNÉHO PÁSKU | KUS | 2 | 0 | 0 | 0 | 2
PP |  |  |  | Červené směrové sloupky u hospodářského sjezdu.
VV
P | 5 | 91238 |  | SMĚROVÉ SLOUPKY Z PLAST HMOT - NÁSTAVCE NA SVODIDLA VČETNĚ ODRAZNÉHO PÁSKU | KUS | 7 | 0 | 0 | 0 | 2
PP |  |  |  | Nástavce na svodidla - barva bílá.
VV

## SO 901
ASPE10 |  |  |  | Firma: - | [5 empty] | 3
|  |  |  | Příloha k formuláři pro ocenění nabídky |  |  |  |  | 0 | 3
S | Stavba: | P43 |  | Svodidla na propustku P43, POHOŘELICE |  |  | SO 901 | 0 | 0,00 | 2
O | Rozpočet: | SO 901 |  | Dopravně inženýrská opatření |  |  |  |  | 15,00 | 2
Typ | Poř. číslo | Kód položky | Varianta: | Název položky | MJ | Množství | Cena |  | 21,00 | 2
[7 empty] | Jednotková | Celkem
0 | 1 | 2 | 3 | 4 | 5 | 6 | 9 | 10
SD |  | 9 |  | Ostatní konstrukce a práce |  |  |  | 0 | 0 |  | 0 | 0
P | 1 | 914122 |  | DOPRAVNÍ ZNAČKY ZÁKLADNÍ VELIKOSTI OCELOVÉ FÓLIE TŘ 1 - MONTÁŽ S PŘEMÍSTĚNÍM | KUS | 14 | 0 | 0 | 0 | 2
PP |  |  |  | Vč. přemístění mezi etapami - levá a pravá strana propustku. Návrh značení dle TP66: 2x A15 2x B21a 2x B20a (80 km/h) 2x B20a (60 km/h) 1x P7 1x P8 2x B26 2x E3a (dodatková tab. 400 m)
VV
P | 2 | 914123 |  | DOPRAVNÍ ZNAČKY ZÁKLADNÍ VELIKOSTI OCELOVÉ FÓLIE TŘ 1 - DEMONTÁŽ | KUS | 14 | 0 | 0 | 0 | 2
PP |  |  |  | Návrh značení dle TP66: 2x A15 2x B21a 2x B20a (80 km/h) 2x B20a (60 km/h) 1x P7 1x P8 2x B26 2x E3a (dodatková tab. 400 m)
VV
P | 3 | 914129 |  | DOPRAV ZNAČKY ZÁKLAD VEL OCEL FÓLIE TŘ 1 - NÁJEMNÉ | KSDEN | 98 | 0 | 0 | 0 | 2
PP |  |  |  | Doba stavby 7 dní. Návrh značení dle TP66: 2x A15 2x B21a 2x B20a (80 km/h) 2x B20a (60 km/h) 1x P7 1x P8 2x B26 2x E3a (dodatková tab. 400 m)
VV |  |  |  | 14*7=98,000 [A]
P | 17 | 914952 |  | SLOUPKY A STOJKY DZ Z JÄKL PROF PRO OCEL STOJAN MONT S PŘESUN | KUS | 12 | 0 | 0 | 0 | 2
PP |  |  |  | Vč. přesunu mezi etapami - pravá a levá strana propustku. Návrh značení dle TP66: 2x A15 - E3a 2x B21a 2x B20a (80 km/h) 2x B20a (60 km/h) 1x P7 1x P8 2x B26
VV
P | 18 | 914953 |  | SLOUPKY A STOJKY DZ Z JÄKL PROFILŮ PRO OCEL STOJAN DEMONTÁŽ | KUS | 12 | 0 | 0 | 0 | 2
PP |  |  |  | Návrh značení dle TP66: 2x A15 - E3a 2x B21a 2x B20a (80 km/h) 2x B20a (60 km/h) 1x P7 1x P8 2x B26
VV
P | 19 | 914959 |  | SLOUP A STOJKY DZ Z JÄKL PRO OCEL STOJAN NÁJEMNÉ | KSDEN | 84 | 0 | 0 | 0 | 2
PP |  |  |  | Doba stavby 7 dní. Návrh značení dle TP66: 2x A15 - E3a 2x B21a 2x B20a (80 km/h) 2x B20a (60 km/h) 1x P7 1x P8 2x B26
VV |  |  |  | 12*7=84,000 [A]
P | 5 | 916112 |  | DOPRAV SVĚTLO VÝSTRAŽ SAMOSTATNÉ - MONTÁŽ S PŘESUNEM | KUS | 2 | 0 | 0 | 0 | 2
PP |  |  |  | Vč. přemístění mezi etapami - levá a pravá strana propustku. Výstražné světlo na DZ A15 na obou stranách pracovního místa.
VV
P | 6 | 916113 |  | DOPRAV SVĚTLO VÝSTRAŽ SAMOSTATNÉ - DEMONTÁŽ | KUS | 2 | 0 | 0 | 0 | 2
PP |  |  |  | Výstražné světlo na DZ A13
VV
P | 8 | 916119 |  | DOPRAV SVĚTLO VÝSTRAŽ SAMOSTATNÉ - NÁJEMNÉ | KSDEN | 14 | 0 | 0 | 0 | 2
PP |  |  |  | Vč. přemístění mezi etapami - pravá a levá strana propustku. Délka stavby 7 dní.
VV |  |  |  | 2*7=14,000 [A]
P | 7 | 916132 |  | DOPRAV SVĚTLO VÝSTRAŽ SOUPRAVA 5KS - MONTÁŽ S PŘESUNEM | KUS | 2 | 0 | 0 | 0 | 2
PP |  |  |  | Vč. přemístění mezi etapami - levá a pravá strana. Pětisvětlo na deskách Z4 na začátku pracovního místa.
VV
P | 9 | 916133 |  | DOPRAV SVĚTLO VÝSTRAŽ SOUPRAVA 5KS - DEMONTÁŽ | KUS | 2 | 0 | 0 | 0 | 2
PP |  |  |  | Pětisvětlo na deskách Z4 na začátku pracovního místa.
VV
P | 10 | 916139 |  | DOPRAVNÍ SVĚTLO VÝSTRAŽNÉ SOUPRAVA 5 KUSŮ - NÁJEMNÉ | KSDEN | 14 | 0 | 0 | 0 | 2
PP |  |  |  | Pětisvětlo na deskách Z4 na začátku pracovního místa. Délka stavby 7 dní.
VV |  |  |  | 2*7=14,000 [A]
P | 11 | 916352 |  | SMĚROVACÍ DESKY Z4 OBOUSTR S FÓLIÍ TŘ 1 - MONTÁŽ S PŘESUNEM | KUS | 12 | 0 | 0 | 0 | 2
PP |  |  |  | Vč. přemístění mezi etapami - levá a pravá strana propustku. Návrh značení dle TP66, desky u pracovního místa á cca 10m.
VV
P | 12 | 916353 |  | SMĚROVACÍ DESKY Z4 OBOUSTR S FÓLIÍ TŘ 1 - DEMONTÁŽ | KUS | 12 | 0 | 0 | 0 | 2
PP |  |  |  | Návrh značení dle TP66, desky u pracovního místa á cca 10m.
VV
P | 13 | 916359 |  | SMĚROVACÍ DESKY Z4 OBOUSTR S FÓLIÍ TŘ 1 - NÁJEMNÉ | KSDEN | 84 | 0 | 0 | 0 | 2
PP |  |  |  | Doba stavby 7 dní. Návrh značení dle TP66, desky u pracovního místa á cca 10m.
VV |  |  |  | 7*12=84,000 [A]
P | 14 | 916542 |  | PATKA PRO VOD DESKY SAMOSTATNÁ NAD 10KG - MONTÁŽ S PŘESUNEM | KUS | 12 | 0 | 0 | 0 | 2
PP |  |  |  | Vč. přemístění mezi etapami - levá a pravá strana propustku. Návrh značení dle TP66, desky u pracovního místa á cca 10m.
VV
P | 15 | 916543 |  | PATKA PRO VODÍCÍ DESKY SAMOSTATNÁ NAD 10KG - DEMONTÁŽ | KUS | 12 | 0 | 0 | 0 | 2
PP |  |  |  | Návrh značení dle TP66, desky u pracovního místa á cca 10m.
VV
P | 16 | 916549 |  | PATKA PRO VODÍCÍ DESKY SAMOSTATNÁ NAD 10KG - NÁJEMNÉ | KSDEN | 84 | 0 | 0 | 0 | 2
PP |  |  |  | Doba stavby 7 dní. Návrh značení dle TP66, desky u pracovního místa á cca 10m.
VV |  |  |  | 7*12=84,000 [A]
P | 20 | 916722 |  | UPEVŇOVACÍ KONSTR - PODKLADNÍ DESKA OD 28KG - MONTÁŽ S PŘESUNEM | KUS | 12 | 0 | 0 | 0 | 2
PP |  |  |  | Desky pro značky, vč. přesunu mezi etapami - levá a pravá strana propustku.
VV
P | 21 | 916723 |  | UPEVŇOVACÍ KONSTR - PODKLADNÍ DESKA OD 28KG - DEMONTÁŽ | KUS | 12 | 0 | 0 | 0 | 2
PP |  |  |  | Desky pro značky.
VV
P | 22 | 916729 |  | UPEVŇOVACÍ KONSTR - PODKL DESKA OD 28KG - NÁJEMNÉ | KSDEN | 84 | 0 | 0 | 0 | 2
PP |  |  |  | Desky pro značky, délka stavby 7 dní.
VV |  |  |  | 12*7=84,000 [A]