## rozp_IG
Orlík, horní voda, Orlík, dolní voda - inženýrskogeologický průzkum
ID | Druh | Jednotka | Počet jednotek | Jednotková cena (Kč) | Celková cena (Kč)
G1 | Přípravné a projekční práce
G1.1 | Studium archívních materiálů | hod. | 24
G1.2 | Rekognoskace | hod. | 8
G1.3 | Zpracování projektu geologicko-průzkumných prací | hod. | 8
G1.4 | Cestovné | km | 450
G1.5 | Zajištění subdodávek | hod. | 16
CELKEM Přípravné a projekční práce
G2 | Vrtné práce - stání v horní vodě
G2.1 | Jádrové vrty s dvojitou výpažnicí | m | 35
G2.2 | Jádrové vrty pažené | m | 36
G2.3 | Přeprava vrtné soupravy | km | 80
G2.4 | Připrava pracoviště (terénní úpravy bagrem) | hod. | 10
G2 | Vrtné práce - stání ve spodní vodě
G2.5 | Jádrové vrty s dvojitou výpažnicí | m | 18
G2.6 | Jádrové vrty nepažené | m | 42
G2.7 | Přeprava vrtné soupravy | km | 80
G2.8 | Přistavení, pronájem a usazení pontonu na vodu | den | 3
G2.9 | Technická zpráva o provedení prací | hod | 8
CELKEM Vrtné práce
G3 | Geofyzikální průzkum
G3.1 | Refrakční seismika MRS | kpl. | 1
G3.2 | Odpor. sondování ERT | kpl. | 1
G3.3 | Vytýčení, průklest | kpl. | 1
G3.3 | Zpracování projektu geologicko-průzkumných prací | kpl. | 1
G3.3 | Vyhodnocení, zpráva | kpl. | 1
G3.3 | Přeprava | kpl. | 1
CELKEM Geofyzikální průzkum
G4 | Vzorkovací práce
G4.1 | Porušený vzorek | ks | 1
G4.2 | Poloporušený vzorek | ks | 13
G4.3 | Neporušený vzorek | ks | 1
G4.4 | Technologický vzorek | ks | 6
G4.5 | Vzorek horniny - úlomky | ks | 25
G4.6 | Podzemní voda | ks | 4
G4.7 | Přeprava vzorků | kpl. | 1
CELKEM Vzorkovací práce
G5 | Laboratorní práce - mechanika zemin
G5.1 | Porušený vzorek - zrnitost | ks | 5
G5.2 | Poloporušený vzorek - zrnitost, plasticita | ks | 8
G5.3 | Poloporušený vzorek | ks | 1
G5.4 | Neporušený vzorek - φ, c Eoed | ks | 1
G5.5 | Technologický vzorek - PS, CBR | ks | 4
G5.6 | Technická zpráva o provedení prací | hod | 8
CELKEM Laboratorní práce - mechanika zemin
G6 | Laboratorní práce - mechanika hornin
G6.1 | Pevnost v prostém tlaku | ks | 25
G6.2 | Vyhodnocení, zpráva | ks | 8
CELKEM Laboratorní práce - mechanika hornin
G7 | Chemické rozbory podzemní a povrchové vody
G7.1 | Agresivita podzemní vody na stavební materiály | ks | 4
G7.2 | Technická zpráva o provedení prací | hod | 8
CELKEM Laboratorní práce - mechanika hornin
G8 | Geodetické práce
G8.1 | Zaměření sond - X, Y, Z | ks | 21
G8.2 | Technická zpráva o provedení prací | hod | 8
CELKEM Geodetické práce
G9 | Vyhodnocení
G9.1 | Sled a řízení prací, geologická dokumentace vrtů | hod. | 150
G9.2 | Vykreslení geologických řezů | hod. | 32
G9.3 | Závěrečné zpracování IG průzkumu | hod. | 200
G9.4 | Práce písařské a reprodukční | hod. | 16
G9.5 | Ubytování, cestovné | den | 10
CELKEM Vyhodnocení
CENA CELKEM bez DPH