## Příloha 1 Server PROXY
Příloha č. 1
Zadavatel | Povodí Odry, státní podnik
IČO | 70890021
Kontaktní osoba | Petr Skulina (tel. 596 657 244)
Kategorie | Požadavek (počet kusů)
Server (PROXY) | 1
Technická specifikace Server (PROXY)
Výrobce a model: | [DOPLNÍ ÚČASTNÍK]
Konstrukční provedení jednotky: | 2U server s příslušenstvím pro montáž do racku | [DOPLNÍ ÚČASTNÍK]
Typ procesoru: | x86 | [DOPLNÍ ÚČASTNÍK]
Procesor – výkon (dle Passmark CPU MARK) | Min. 14.000 bodů [UCHAZEČ DOPLNÍ KONKRÉTNÍ MODEL] | [DOPLNÍ ÚČASTNÍK]
Procesor - Cache paměť: | Min. 10 MB | [DOPLNÍ ÚČASTNÍK]
Počet jader procesoru: | minimálně 10 jader na procesor (počítají se fyzická jádra, ne thready v případě užití technologie hyperthreading | [DOPLNÍ ÚČASTNÍK]
Procesor – počet procesorů: | 2 | [DOPLNÍ ÚČASTNÍK]
Procesor – počet patic: | 2 | [DOPLNÍ ÚČASTNÍK]
Paměť operační – velikost: | 128 GB (minimálně složená ze 4 modulů) | [DOPLNÍ ÚČASTNÍK]
Paměť operační – maximální osaditelnost: | 768 GB | [DOPLNÍ ÚČASTNÍK]
Hard Disk - kapacita dat - typ: | 240 GB - SSD | [DOPLNÍ ÚČASTNÍK]
Hard Disk – počet : | 2 | [DOPLNÍ ÚČASTNÍK]
Hard Disk - kapacita dat - typ: | 1,2 TB - SAS 12G Enterprise SFF | [DOPLNÍ ÚČASTNÍK]
Hard Disk – otáčky: | 10 k | [DOPLNÍ ÚČASTNÍK]
Hard Disk – počet : | 8 | [DOPLNÍ ÚČASTNÍK]
Řadič RAID: | Storage interface (SAS/SATA) 8 SAS internal lanes 12Gb/s SAS, 6Gb/s SATA technology Mix-and-match SAS and SATA drives to the same controller 2 GB Flash-Backed Write Cache (FBWC) RAID 0, 1, 5, 6, 10, 50, 60, 1 ADM, 10 ADM | [DOPLNÍ ÚČASTNÍK]
Karta síťová LAN: | 4 x 1GbE embedded NIC (Intel controller) 2 x 10Gb Ehternet SFP+ (Intel controller) | [DOPLNÍ ÚČASTNÍK]
Zdroj energie: | 2 x redundantní napájecí zdroj | [DOPLNÍ ÚČASTNÍK]
Další vlastnosti: | Samostatná síť. karta pro podporu vzdálené správy (virtuální konzole, podpora připojení virtuálních medií) | [DOPLNÍ ÚČASTNÍK]
Podpora pro integraci do stávajících dohledových nástrojů HP a 100% kompatibilita se stávající HP architekturou.
Možnost upgrade firmware a ovladačů a spuštění diagnostiky bez vytvoření boot disku
Určeno pro český trh
Servisní podpora - parametry | Servisní podpora v trvání 5 let | [DOPLNÍ ÚČASTNÍK]
| Zaručená doba NBD v rozsahu 8x5 | [DOPLNÍ ÚČASTNÍK]
| přístup ke zdroji technických informací a možnost stahování nových verzí SW, FW. | [DOPLNÍ ÚČASTNÍK]
| okamžitou dostupnost náhradních dílů | [DOPLNÍ ÚČASTNÍK]
Dodání | Dodávka zahrnuje kompletaci a oživení s nejnovějšími doporučenými firmware. Místem dodání je Varenská 3101/49, Ostrava. | [DOPLNÍ ÚČASTNÍK]
Záruka: | 60 měsíců NBD | [DOPLNÍ ÚČASTNÍK]
Počet kusů | 1 ks
Celková cena za 1 ks | v Kč bez DPH | [DOPLNÍ ÚČASTNÍK]

## Příloha 2 Server Firewall
Příloha č. 2
Zadavatel | Povodí Odry, státní podnik
IČO | 70890021
Kontaktní osoba | Petr Skulina (tel. 596 657 244)
Kategorie | Požadavek (počet kusů)
Server (Firewall) | 1
Technická specifikace Server (Firewall)
Výrobce a model: | [DOPLNÍ ÚČASTNÍK]
Konstrukční provedení jednotky: | 2U server s příslušenstvím pro montáž do racku, hloubka max. 45 cm!!! | [DOPLNÍ ÚČASTNÍK]
Typ procesoru: | x86 | [DOPLNÍ ÚČASTNÍK]
Procesor – výkon (dle Passmark CPU MARK) | Min. 9.500 bodů [UCHAZEČ DOPLNÍ KONKRÉTNÍ MODEL] | [DOPLNÍ ÚČASTNÍK]
Procesor - Cache paměť: | Min. 10 MB | [DOPLNÍ ÚČASTNÍK]
Počet jader procesoru: | minimálně 4 jádra na procesor (počítají se fyzická jádra, ne thready v případě užití technologie hyperthreading | [DOPLNÍ ÚČASTNÍK]
Procesor – počet procesorů: | 1 | [DOPLNÍ ÚČASTNÍK]
Procesor – počet patic: | 1 | [DOPLNÍ ÚČASTNÍK]
Paměť operační – velikost: | 32 GB (složená min. ze 2 modulů) | [DOPLNÍ ÚČASTNÍK]
Paměť operační – maximální osaditelnost: | 512 GB | [DOPLNÍ ÚČASTNÍK]
Hard Disk - kapacita dat : | 240 GB | [DOPLNÍ ÚČASTNÍK]
Hard Disk – parametry: | SSD | [DOPLNÍ ÚČASTNÍK]
Hard Disk – počet : | 2 | [DOPLNÍ ÚČASTNÍK]
Řadič RAID: | RAID 0, 1 support | [DOPLNÍ ÚČASTNÍK]
Karta síťová LAN: | 4 x 1Gb Ethernet (Intel controller) | [DOPLNÍ ÚČASTNÍK]
Mechanika médií: | Optical DVD-ROM (R/W) | [DOPLNÍ ÚČASTNÍK]
Zdroj energie: | 2 x redundantní napájecí zdroj | [DOPLNÍ ÚČASTNÍK]
Další vlastnosti: | Samostatná síť. karta pro podporu vzdálené správy (virtuální konzole, podpora připojení virtuálních medií) | [DOPLNÍ ÚČASTNÍK]
Určeno pro český trh
Servisní podpora - parametry | Servisní podpora v trvání 3 let | [DOPLNÍ ÚČASTNÍK]
| přístup ke zdroji technických informací a možnost stahování nových verzí SW, FW. | [DOPLNÍ ÚČASTNÍK]
Dodání | Dodávka zahrnuje kompletaci a oživení s nejnovějšími doporučenými firmware. Místem dodání je Varenská 3101/49, Ostrava. | [DOPLNÍ ÚČASTNÍK]
Záruka: | 36 měsíců NBD | [DOPLNÍ ÚČASTNÍK]
Počet kusů | 1 ks
Celková cena za 1 ks | v Kč bez DPH | [DOPLNÍ ÚČASTNÍK]

## Příloha 3 Server File 2 ks
Příloha č. 3
Zadavatel | Povodí Odry, státní podnik
IČO | 70890021
Kontaktní osoba | Petr Skulina (tel. 596 657 244)
Kategorie | Požadavek (počet kusů)
Server (File) | 2
Technická specifikace Server (File)
Výrobce a model: | [DOPLNÍ ÚČASTNÍK]
Konstrukční provedení jednotky: | 2U server s příslušenstvím pro montáž do racku | [DOPLNÍ ÚČASTNÍK]
Typ procesoru: | x86 | [DOPLNÍ ÚČASTNÍK]
Procesor – výkon (dle Passmark CPU MARK) | Min. 14.000 bodů [UCHAZEČ DOPLNÍ KONKRÉTNÍ MODEL] | [DOPLNÍ ÚČASTNÍK]
Procesor - Cache paměť: | Min. 10 MB | [DOPLNÍ ÚČASTNÍK]
Počet jader procesoru: | minimálně 10 jader na procesor (počítají se fyzická jádra, ne thready v případě užití technologie hyperthreading | [DOPLNÍ ÚČASTNÍK]
Procesor – počet procesorů: | 1 | [DOPLNÍ ÚČASTNÍK]
Procesor – počet patic: | 2 | [DOPLNÍ ÚČASTNÍK]
Paměť operační – velikost: | 128 GB | [DOPLNÍ ÚČASTNÍK]
Paměť operační – maximální osaditelnost: | 768 GB | [DOPLNÍ ÚČASTNÍK]
Hard Disk - kapacita dat - typ: | 240 GB - SSD | [DOPLNÍ ÚČASTNÍK]
Hard Disk – počet : | 2 | [DOPLNÍ ÚČASTNÍK]
Hard Disk - kapacita dat - typ: | 2,4 TB - SAS 12G SFF | [DOPLNÍ ÚČASTNÍK]
Hard Disk – otáčky: | 10 k | [DOPLNÍ ÚČASTNÍK]
Hard Disk – počet : | 6 | [DOPLNÍ ÚČASTNÍK]
Řadič RAID: | Storage interface (SAS/SATA) 8 SAS internal lanes 12Gb/s SAS, 6Gb/s SATA technology Mix-and-match SAS and SATA drives to the same controller 2 GB Flash-Backed Write Cache (FBWC) RAID 0, 1, 5, 6, 10, 50, 60, 1 ADM, 10 ADM | [DOPLNÍ ÚČASTNÍK]
Karta síťová LAN: | 4 x 1GbE embedded NIC (Intel controller) 2 x 10Gb Ehternet SFP+ (Intel controller) | [DOPLNÍ ÚČASTNÍK]
Zdroj energie: | 2 x redundantní napájecí zdroj | [DOPLNÍ ÚČASTNÍK]
Další vlastnosti: | Samostatná síť. karta pro podporu vzdálené správy (virtuální konzole, podpora připojení virtuálních medií) | [DOPLNÍ ÚČASTNÍK]
Podpora pro integraci do stávajících dohledových nástrojů HP a 100% kompatibilita se stávající HP architekturou.
Možnost upgrade firmware a ovladačů a spuštění diagnostiky bez vytvoření boot disku
Určeno pro český trh
Servisní podpora - parametry | Servisní podpora v trvání 5 let | [DOPLNÍ ÚČASTNÍK]
| Zaručená doba NBD v rozsahu 8x5 | [DOPLNÍ ÚČASTNÍK]
| přístup ke zdroji technických informací a možnost stahování nových verzí SW, FW. | [DOPLNÍ ÚČASTNÍK]
| okamžitou dostupnost náhradních dílů | [DOPLNÍ ÚČASTNÍK]
Dodání | Dodávka zahrnuje kompletaci a oživení s nejnovějšími doporučenými firmware. Místem dodání je Varenská 3101/49, Ostrava. | [DOPLNÍ ÚČASTNÍK]
Záruka: | 60 měsíců NBD | [DOPLNÍ ÚČASTNÍK]
Software | OEM MS Windows Server 2016 Standard ENG 16 core | [DOPLNÍ ÚČASTNÍK]
Počet kusů | 2 ks
Cena za 1 ks | v Kč bez DPH | [DOPLNÍ ÚČASTNÍK]
Celková cena za požadovaný počet 2 kusy | v Kč bez DPH | [DOPLNÍ ÚČASTNÍK]

## Příloha 4 Server NAS 2x
Příloha č. 4
Zadavatel | Povodí Odry, státní podnik
IČO | 70890021
Kontaktní osoba | Petr Skulina (tel. 596 657 244)
Kategorie | Požadavek (počet kusů)
Server (NAS) | 2
Technická specifikace Server (NAS)
Výrobce a model: | [DOPLNÍ ÚČASTNÍK]
Konstrukční provedení jednotky: | 2U server s příslušenstvím pro montáž do racku | [DOPLNÍ ÚČASTNÍK]
Typ procesoru: | x86 | [DOPLNÍ ÚČASTNÍK]
Procesor – výkon (dle Passmark CPU MARK) | Min. 4.500 bodů [UCHAZEČ DOPLNÍ KONKRÉTNÍ MODEL] | [DOPLNÍ ÚČASTNÍK]
Počet jader procesoru: | minimálně 4 jádra na procesor (počítají se fyzická jádra, ne thready v případě užití technologie hyperthreading | [DOPLNÍ ÚČASTNÍK]
Procesor – počet procesorů: | 1 | [DOPLNÍ ÚČASTNÍK]
Procesor – počet patic: | 1 | [DOPLNÍ ÚČASTNÍK]
Paměť operační – velikost: | 8 GB | [DOPLNÍ ÚČASTNÍK]
Paměť operační – maximální osaditelnost: | 64 GB | [DOPLNÍ ÚČASTNÍK]
Hard Disk - kapacita dat - typ: | 10 TB - SATA III, 256 MB cache, NAS | [DOPLNÍ ÚČASTNÍK]
Hard Disk – otáčky: | 7200 rpm | [DOPLNÍ ÚČASTNÍK]
Hard Disk – počet : | 8 | [DOPLNÍ ÚČASTNÍK]
Podporovaný RAID: | RAID 0, RAID 1 (zrcadlení), RAID 5, RAID 6, RAID 10 (1+0), JBOD | [DOPLNÍ ÚČASTNÍK]
Karta síťová LAN: | 4 x 1Gb Ethernet RJ-45 2 x 10Gb Ehternet SFP+ | [DOPLNÍ ÚČASTNÍK]
Zdroj energie: | 2 x redundantní napájecí zdroj | [DOPLNÍ ÚČASTNÍK]
Další vlastnosti: | OS pro NAS; File server (podpora pro různé OS klientů: MS Windows, Linux/Unix, MAC); FTP server; iSCSI (IP SAN); podpora pro cloudová úložiště; podpora zálohování do cloudu (Amazon, Google cloud, MS Azure, OpenStack Swift) Protokoly: CIFS/SMB, AFP v3.3, NFS v3, FTP, FTPS, SFTP, TFTP, HTTP(S), Telnet, SSH, iSCSI, SNMP, SMTP a SMSC Sdílení souborů (SMB, CIFS), FTP server, Media server (DLNA), iTunes server, Download server, Nahrávání z IP kamer, Cloud server Autentizace pomocí Microsoft Active Directory (AD) a doménového kontroleru, LDAP server a klient, domain user login (AFP, CIFS/SMB, FTP a File Station) | [DOPLNÍ ÚČASTNÍK]
| Určeno pro český trh | [DOPLNÍ ÚČASTNÍK]
| přístup ke zdroji technických informací a možnost stahování nových verzí SW, FW. | [DOPLNÍ ÚČASTNÍK]
Dodání | Místem dodání je Varenská 3101/49, Ostrava. | [DOPLNÍ ÚČASTNÍK]
Záruka: | 36 měsíců | [DOPLNÍ ÚČASTNÍK]
Počet kusů | 2 ks
Cena za 1 ks | v Kč bez DPH | [DOPLNÍ ÚČASTNÍK]
Celková cena za požadovaný počet 4 kusy | v Kč bez DPH | [DOPLNÍ ÚČASTNÍK]