## CCTV
Příloha č. 2 k SOD
Modifikace kamerového systému v Národním zemědělském muzeu, pobočka Praha
Typ produktu | Obrázek | Popis | Cena | Montážní materiál | Montáž | Měrná | Počet | Cena celkem
|  |  | bez DPH | bez DPH | bez DPH | jednotka
CCTV systém dle specifikace
Kamera |  | Hemisférická kamera, stropní 360°, f/2.0, hemisférický 180° x 180°, senzor 1/1.8“ CMOS, 6MP (3072 x 2048), Progressive Scan, Světelná citlivost při 1/60s 0.1lux a při 1/1s 0.005lux, třída ochrany IP30 a IK06, rozsah pracovních teplot 0°C až 40°C, interní SD karta 4GB, teplotní senzor, detektor otřesů, PoE, příkon 5W, kryt do podhledu PBT-30GF, barva: bílá, MTBF 80.000 hodin, MxPEG/MJPEG/H.264, ONVIF, záznam na SD kartu - NAS | 0 | 0 | 0 | ks | 9 | 0
Kamera |  | Panoramatická kamera, na zeď, 180°, f/2.0, hemisférický 180° x 180°, senzor 1/1.8“ CMOS, 6MP (3072 x 2048), Progressive Scan, Světelná citlivost při 1/60s 0.1lux a při 1/1s 0.005lux, třída ochrany IP30 a IK06, rozsah pracovních teplot 0°C až 40°C, interní SD karta 4GB, teplotní senzor, detektor otřesů, PoE, příkon 5W, kryt do podhledu PBT-30GF, barva: bílá, MTBF 80.000 hodin, MxPEG/MJPEG/H.264, ONVIF, záznam na SD kartu - NAS | 0 | 0 | 0 | ks | 21 | 0
Kamera |  | Dome kamera s výměnným objektivem. Vnitřní IP dome kamera, barevná, /1.8“ CMOS, 6MP (3072 x 2048), Progressive Scan, světelná citlivost při 1/60s 0.02lux a při 1/1s 0.005lux, třída ochrany IP20 a IK10, rozsah pracovních teplot 0°C až 40°C, interní SD karta 4GB, teplotní senzor, detektor otřesů, PoE, příkon 5W, dome kryt s montáží na povrch, transparentní kopule, barva dome bílá, MTBF 80.000 hodin, MxPEG/MJPEG/H.264, ONVIF, záznam na SD kartu – NAS | 0 | 0 | 0 | ks | 17 | 0
Objektiv |  | Velmi širokoúhlý objektiv, HD prémiová kvalita, fixní ohnisková vzdálenost 4.1mm, Clona f1/8, úhel záběru pro 6MP senzor 110°x70° (horizontální x vertikální) | 0 | 0 | 0 | ks | 17 | 0
Kamera |  | Duální venkovní kamera se dvěma kamerovými moduly, ONVIF-kompatibilní s H.264, MxPEG+ and M-JPEG, Image sensory: 1/1.8“ CMOS, 6 megapixelů, Progressive Scan, 1x denní a 1x noční, HD premium objektivy: 2x 90°, rozlišení: 6MP (3072 x 2048 pixels), IP66/IK07, -40 to 60°C (-40 to 140°F), obsahuje: 4 GB microSD,reproduktor a mikrofon, PIR detektorr, teplotní senzor, otřesový detektor, rozhraní: Ethernet 10/100 (RJ45), MxBus, USB, záznam na SD kartu - NAS | 0 | 0 | 0 | ks | 5 | 0
Barevný modul |  | Barevný modul pro duální kameru. Velmi širokoúhlý objektiv, HD prémiová kvalita, fixní ohnisková vzdálenost 4.1mm, Clona f1/8, úhel záběru pro 6MP senzor 110°x70° (horizontální x vertikální) | 0 | 0 | 0 | ks | 5 | 0
Černobílý modul |  | Černobílý modul pro duální kameru, Velmi širokoúhlý objektiv, HD prémiová kvalita, fixní ohnisková vzdálenost 4.1mm, Clona f1/8, úhel záběru pro 6MP senzor 110°x70° (horizontální x vertikální) | 0 | 0 | 0 | ks | 5 | 0
Venkovní mono |  | Barevná venkovní kamera, IP kamera jednomodulová, ONVIF-kompatibilní s H.264, MxPEG+ and M-JPEG, Image sensory: 1/1.8“ CMOS, 6 megapixelů, Progressive Scan, HD premium objektiv: 90°, rozlišení: 6MP (3072 x 2048 pixels), IP66/IK07, -40 to 60°C (-40 to 140°F), obsahuje: 4 GB microSD, reproduktor a mikrofon, teplotní senzor, otřesový detektor, rozhraní: Ethernet 10/100 (RJ45), MxBus, USB, záznam na SD kartu – NAS | 0 | 0 | 0 | ks | 2 | 0
Venkovní mono |  | Černobílá venkovní kamera, IP kamera jednomodulová, ONVIF-kompatibilní s H.264, MxPEG+ and M-JPEG, Image sensory: 1/1.8“ CMOS, 6 megapixelů, Progressive Scan, HD premium objektiv: 90°, rozlišení: 6MP (3072 x 2048 pixels), IP66/IK07, -40 to 60°C (-40 to 140°F), obsahuje: 4 GB microSD, reproduktor a mikrofon, teplotní senzor, otřesový detektor, rozhraní: Ethernet 10/100 (RJ45), MxBus, USB, záznam na SD kartu – NAS | 0 | 0 | 0 | ks | 1 | 0
Držák hemisférická |  | Držák hemisférické kamery na povrch | 0 | 0 | 0 | ks | 9 | 0
Držák panoramatická |  | Držák panoramatické kamery na porvch | 0 | 0 | 0 | ks | 21 | 0
Switch osmiportový |  | Inteligentní řízený switch, podpora IPv4/IPv6, PoE+ (190 W), L2, L3 routing. Rozhraní: 8 x 10/100/1000 Mbps RJ-45, 2 x 100/1000 Mbps SFP. | 0 | 0 | 0 | ks | 1 | 0
Switch šestnáctiportový |  | Inteligentní řízený switch, podpora IPv4/IPv6, PoE+ (240 W), L2, L3 routing. Rozhraní: 16 x 10/100/1000 Mbps RJ-45, 2 x 100/1000 Mbps SFP. | 0 | 0 | 0 | ks | 4 | 0
Switch dvacetičtyřportový |  | Inteligentní řízený switch, podpora IPv4/IPv6, PoE+ (380 W) L2, L3 routing. Rozhraní: 24x 10/100/1000 Mbps RJ-45, 4 x 100/1000 Mbps SFP. | 0 | 0 | 0 | ks | 1 | 0
SFP moduly |  | SFP moduly do switchů, LC, SM | 0 | 0 | 0 | ks | 12 | 0
RACK 19" |  | Nást.rozvaděč jednodílný,15U,š. 600mm, hloubka 395mm,RAL 7035 | 0 | 0 | 0 | ks | 1 | 0
Optická vana |  | Optická vana do datového rozváděče, 19" optická vana výsuvná 1U 24 SC simplex černá + kazeta | 0 | 0 | 0 | ks | 1 | 0
Police do optického rozvaděče |  | 19" polička s perf.,hl. 350mm, šroub.,zátěž 50kg,1U,RAL 7035 | 0 | 0 | 0 | ks | 1 | 0
Napájení rozvaděče |  | Napájecí panel PDU 19", 9x ČSN, 1U, kabel 2 m | 0 | 0 | 0 | ks | 1 | 0
Patch kabel metalický |  | Patch kabel UTP 5E, délka 1m | 0 | 0 | 0 | ks | 85 | 0
Patch kabel optický |  | Patch kabel optický pro propojení optického modulu s optickou vanou, délka 2m | 0 | 0 | 0 | ks | 2 | 0
Instalační žlab |  | Instalační žlab plastový 20x20 v délce 2 metry bílý | 0 | 0 | 0 | ks | 730 | 0
Instalační žlab |  | Instalační žlab plastový 20x35 v délce 2 metry bílý | 0 | 0 | 0 | ks | 230 | 0
Kabel UTP |  | Kabel U/UTP Cat.5e 4x2xAWG24, PVC plášť šedý - minimální délka nainstalovaných kabelů | 0 | 0 | 0 | m | 2647 | 0
Patch panel |  | 19" patchpanel pro 24 modulů SFA/SFB, neosazený, 1U,RAL 7035 | 0 | 0 | 0 | ks | 6 | 0
KeyStone |  | Keystone modul RJ45 nestíněný, Cat.5e, samozářezový | 0 | 0 | 0 | ks | 154 | 0
Podružný instalační materiál |  | Instalační materiál, který není uveden jako montážní materiál u jednotlivých položek a není uvedený jako samostatná položka | 0 |  | 0 | ks | 1 | 0
Montáž |  | Veškerá instalační a ostatní práce na kamerovém systému, které nejsou uvedeny jako montáž u jednotlivých položek | 0 |  |  | ks | 1 | 0
Oživení |  | Uvedení kamerového systému do chodu, nastavení všech klientů a zaškolení obsluhy i administrátorů systémů | 0 |  |  | ks | 1 | 0
Projektová dokumentace |  | Vytvoření projektu o skutečném provedení kamerového systému | 0 |  |  | ks | 1 | 0
Proměření kabeláže |  | Změření veškerých datových spojů včetně vystavení validačního protokolu | 0 |  |  | ks | 1 | 0
Dopravné |  | Doprava osob a materiálu, ubytování, prostoje | 0 |  |  | ks | 1 | 0
|  | Celková cena za systém bez DPH | [5 empty] | 0