## List2 - cena, náplň
Soupis prací opravy plavidla BPP410, ev. označení PL32105342
Oprava obšívky plavidla a její povrchová úprava
Cena plavidla celkem Kč bez DPH |  |  |  | 0
Číslo | Název | Popis | Cena[Kč] | Cena[Kč]
3 | Technická dokumentace opravy | 1 komplet |  | 0
3.1 | Výkresová dokumentace opravy | Dokumentace bude rozkreslena do stupně vhodného pro opravu. | 0 | 0
3.2 | Výpočty | Budou zpracovány výpočty potřebné k ověření pevnosti měněných částí plavidla. | 0 | 0
3.3 | Inspekční organizace - schválení dokumentace, dozor | schválení dokumentace opravy, dozor opravy | 0 | 0
6 | Příprava opravy | 1 komplet |  | 0
6.1 | Příprava plavidla k opravě |  |  | 0
6.1.1 | Doprava plavidla k místu opravy | Plavidlo je z areálu VD Týnec nad Labem po vodě dopraveno k místu opravy | 0 | 0
6.1.2 | Vyzdvižení z vody a ustavení na stapelu, spuštění na vodu | Zhotovení opor, nivelizace montážních opor, vyzdvižení plavidla z vody pomocí lodního výtahu a jeho ustavení na opory. Instalace schodů či žebříků pro přístup na palubu. Montáž potřebných zábrdlí. Spuštění kotvy na zem. | 0 | 0
6.1.3 | Proměření rovinnosti dna plavidla | Kontrola roviny rovinnosti dna plavidla, výsledek zaznamenat do protokolu. | 0 | 0
6.2 | Demontážní práce |  |  | 0
6.2.1 | Demontáž dnové obšívky | demontáž dnových plechů, včetně podhonu (cca 183 m2), jejich rozřezání na vhodné rozměry a sešrotování | 0 | 0
6.2.2 | Demontáž outorů | postupná demontáž outorů (cca 42 m), jejich rozřezání na vhodné rozměry a sešrotování; | 0 | 0
6.2.5 | Příprava vyztužení | zabroušení ocelové konstrukce plavidla; očištění, případné odstranění zkorodovaných částí; vypálení vodotečí do dnových příček a podélných stěn; | 0 | 0
7 | Montáž | 1 komplet |  | 0
7.1 | Oprava vyztužení | Na délku nařezané válcované profily dnových obyčejných příček, vypálené a svařené díly rámových žeber, páteřnic, stěn, přepážek, vypálené rožnice; výměna neopravitelných dnových příček (obyčejných i rámových) a podélných výztuh (jejich částí nebo celých), včetně přilehlých rožnic; vyrovnání deformovaných částí výztuh, jejich očištění, případné odstranění zkorodovaných částí a vevaření nových; vypálení vodotečí do dnových příček a podélného vyztužení. Při opravě ocelové konstrukce se přepokládá výměna (případně oprava) celkem: a) dnové příčky: - nahrazení 30% obyčejných dnových příček (L75x50x6-8600) je 10 ks obyčejných dnových příček, tj. 486 kg; - nahrazení 30% rámových dnových příček T195x6/100x10 mm jsou 4 ks rámových dnových příček, tj. 625 kg; b) páteřnice – nahrazení 30% délky páteřnic T195x6/100 x10 mm – 30 m, tj. 545 kg; c) Přepážky – nahrazení 400 mm pásu u dna v celkové délce 8,6 m, tj. 27,5 kg; d) rožnice: - z plechu 6 x 200 mm nahrazení (30% příček) 130 ks, tj. 17,2 kg; | 0 | 0
7.2 | Montáž dnové obšívky | naformátované plechy dnové obšívky, včetně podhonu plavidla (tl. 6 mm hmotnost 8772 kg, plocha 365,5 m2 – rozložených dle výkresu rozvinuté obšívky; stehování dnové plechů, přivaření plechů k dnovým příčkám a přepážkám a podélnému vyztužení, svaření plechů obšívky k sobě zevnitř plavidla, vydrážkování kořene sváru, provedení konečného sváru; kontrola rozměrů plavidla, vizuální kontrola svarů | 0 | 0
7.3 | Montáž outorů | na rozměr nařezané profily L160x160x10 (cca 42 m), tj. cca 1033 kg, plocha cca 27 m2; stehování outorů, přivaření outorů k dnovým příčkám a bočním žebrům, svaření profilů k sobě, k obšívce dna a boků zevnitř plavidla, vydrážkování kořene sváru, provedení konečného sváru; kontrola rozměrů plavidla, vizuální kontrola. | 0 | 0
7.6 | Kontrola výměny obšívky | Voda, event. petrolej + plavená křída, snímky RTG; oprava (vybroušení a převaření) nevyhovujících svarů; Zkoušky: provedení vizuální kontroly všech svarů, provedení zkoušky těsnosti (normálním nebo náhradním způsobem) svarů obšívky a vodotěsných přepážek, provedení a vyhodnocení kontroly svarů pomocí rentgenového záření, kontrola rozměrů plavidla. | 0 | 0
7.9 | Proměření rovinnosti dna plavidla | Kontrola roviny rovinnosti dna plavidla, výsledek zaznamenat do protokolu. Naměřené hodnoty porovnat s měřením, které bylo provedeno před započetím opravy, vyrovnat plavidlo. | 0 | 0
7.10 | Inspekční organizace - dozor opravy | Realizace kompletního programu zkoušek plavidla dle platné legislativy za dohledu inspekční organizace | 0 | 0
8 | Povrchová ochrana plavidla | 1 komplet |  | 0
8.1 | Příprava pro povrchovou ochranu | obšívku plavidla a opravované části plavidla otryskat na stupeň čistoty Sa 2,5 (celkem cca 568 m2); | 0 | 0
8.2 | Povrchová ochrana plavidla - obšívka boků, dna, čela, zrcadla (vně plavidla ) | Nanesení nátěrových hmot na obšívku a štítnice plavidla vně plavidla – cca 228 m2: 1 x metalizace žárovým nástřikem (Zn) 120 µm 1 x penetrační nátěr 30 µm 1 x základní nátěr 100 µm 1 x mezivrstva 140 µm 1 x vrchný nátěr 60 µm celkem NDFT 420 µm Kontrola tloušťky jednotlivých nátěrů. Nátěry provést v souladu s normou ČSN EN ISO Nátěrové hmoty – Protikorozní ochrana ocelových konstrukcí ochrannými nátěrovými systémy – Část 5: Ochranné nátěrové systémy. | 0 | 0
8.3 | Povrchová ochrana plavidla - obšívka boků, dna, čela, zrcadla (uvnitř plavidla ) a ostatních opravovaných části plavidla | Nanesení nátěrových hmot (338,7 m2) na opískovaný povrch, kontrola tloušťky. Povrchová ochrana plavidla 1 x základní nátěr 60 µm 1 x mezivrstva 150 µm 1 x vrchný nátěr 150 µm celkem NDFT 360 µm Kontrola tloušťky jednotlivých nátěrů. Nátěry provést v souladu s normou ČSN EN ISO Nátěrové hmoty – Protikorozní ochrana ocelových konstrukcí ochrannými nátěrovými systémy – Část 5: Ochranné nátěrové systémy. | 0 | 0
8.4 | Inspekční organizace - dozor opravy | Realizace kompletního programu zkoušek plavidla dle platné legislativy za dohledu inspekční organizace Inspekční zpráva o technické prohlídce plavidla po dokončení opravy | 0 | 0
8.5 | Doprava plavidla zpět | Doprava plavidla po provedení opravy na lokalitu objednatele - areál VD Týnec nad Labem | 0 | 0