## TechPodmínky
Technické podmínky dodávky |  | Příloha č.1
1 ks automobil šestimístný (pro VHP Frýdek - Místek) | min. požadavek zadavatele | nabídka
Požadavky na vozidlo - základní údaje
nákladní vozidlo s maximální celkovou hmotností do 3,5 tuny – skříňová karoserie, šestimístné provedení (3+3) | ano
barva automobilu - modrá tmavá | ano
celková vnější délka bez tažného zařízení do 6000 mm | ano
celková výška vozidla do 2600 mm | ano
motor vznětový o výkonu min. 95 kW | ano
palivo - nafta | ano
emisní norma | min. EURO 6
převodovka | manuální
provedení 4x4 | ano
posilovač řízení | ano
posuvné dveře do prostoru pro cestující | ano
prostor pro cestující - s bočními okny vlevo i vpravo | ano
nákladový prostor - bez bočních oken vlevo i vpravo | ano
vnitřní délka nákladového prostoru na podlaze | min. 1900 mm
podlaha nákladového prostoru - omyvatelná krytina | ano
neprosklené zadní křídlové dveře | ano
osvětlení nákladového prostoru | ano
topení v kabině řidiče | ano
kola ocelová, pneumatiky odpovídající zatížení náprav | ano
zvedák a klíče na kola | ano
pevné tažné zařízení na 3t včetně elektroinstalace (13 pólová) | ano
Bezpečnost
integrované přední mlhové světlomety | ano
parkovací senzory min. vzadu | ano
povinná výbava dle vyhlášky č. 341/2002 Sb. včetně reflexní vesty | ano
Funkční výbava
dálkově ovládané centrální zamykání | ano
autoradio včetně bluetooth, min. 2 reproduktory | ano
Další požadavky
zajištění autorizovaného servisu v době záruky | ano
záruční doba na celý automobil - min. 36 měsíců nebo min. 100 000 km (podle toho co nastane dříve) | ano uchazeč doplní do návrhu KS
záruční doba na neprorezivění kovové části karoserie - min. 5 let | ano uchazeč doplní do návrhu KS
Uvedené parametry a výbava jsou minimálními požadavky zadavatele, jejich nesplnění (nižší hodnota nebo odpověď NE) je nesplněním zadávacích podmínek.
V …………………, dne ………………
Razítko a podpis uchazeče