## Rekapitulace stavby
Export Komplet | [27 empty] | 2.0 | ZAMOK |  |  |  |  | False | False | {343e1211-f5bb-44f4-8b87-115e9dd4cbce}
[33 empty] | 0,01 | 21
[33 empty] | 0,01 | 15
|  | REKAPITULACE STAVBY | [17 empty] | v --- níže se nacházejí doplnkové a pomocné údaje k sestavám --- v | [11 empty] | Návod na vyplnění | 0,001
|  | Kód: |  |  |  |  | 20170051FK | [24 empty] | Měnit lze pouze buňky se žlutým podbarvením! 1) na prvním listu Rekapitulace stavby vyplňte v sestavě a) Souhrnný list - údaje o Uchazeči (přenesou se do ostatních sestav i v jiných listech) b) Rekapitulace objektů - potřebné Ostatní náklady 2) na vybraných listech vyplňte v sestavě a) Krycí list - údaje o Uchazeči, pokud se liší od údajů o Uchazeči na Souhrnném listu (údaje se přenesou do ostatních sestav v daném listu) b) Rekapitulace rozpočtu - potřebné Ostatní náklady c) Celkové náklady za stavbu - ceny u položek - množství, pokud má žluté podbarvení - a v případě potřeby poznámku (ta je ve skrytém sloupci) | 0,01
|  | Stavba: |  |  |  |  | Dlouhá Strouha, Kvasiny, rekonstrukce koryta, ř. km 4,735 - 4,885 | [25 empty] | 0,01
|  | KSO: |  |  |  |  | 833 21 32 | [8 empty] | CC-CZ: | [16 empty] | 0,01
|  | Místo: |  |  |  |  | k.ú. Kvasiny | [8 empty] | Datum: |  | 2019-09-19 | [14 empty] | 0,01
0,01
|  | Zadavatel: | [13 empty] | IČ: | [16 empty] | 0,01
|  |  | Povodí Labe, státní podnik | [12 empty] | DIČ: | [16 empty] | 0,01
0,01
|  | Uchazeč: | [13 empty] | IČ: |  | Vyplň údaj | [14 empty] | 0,01
|  |  | Vyplň údaj | [12 empty] | DIČ: |  | Vyplň údaj | [14 empty] | 0,01
False
|  | Projektant: | [13 empty] | IČ: | [16 empty] | False
|  |  | ŠINDLAR s.r.o. | [12 empty] | DIČ: | [16 empty] | True
0,01
|  | Zpracovatel: | [13 empty] | IČ: | [16 empty] | 0,01
|  |  | Ing. Josef Jágr | [12 empty] | DIČ: | [16 empty] | False
Poznámka:
Soupis prací je sestaven s využitím Cenové soustavy ÚRS. Položky, které pochází z této cenové soustavy, jsou ve sloupci 'Cenová soustava' označeny popisem 'CS ÚRS' a úrovní příslušného kalendářního pololetí. Veškeré další informace vymezující popis a podmínky použití těchto položek z Cenové soustavy, které nejsou uvedeny přímo v soupisu prací, jsou neomezeně dálkově k dispozici na www.cs-urs.cz, sekce Cenové a technické podmínky.
|  | Cena bez DPH | [13 empty] | 0
[8 empty] | Sazba daně |  |  | Základ daně |  |  |  |  | Výše daně
|  | DPH |  | základní |  |  |  | 21% |  |  | 0 |  |  |  |  | 0
|  |  |  | snížená |  |  |  | 15% |  |  | 0 |  |  |  |  | 0
|  |  |  | zákl. přenesená |  |  |  | 21% |  |  | 0 |  |  |  |  | 0
|  |  |  | sníž. přenesená |  |  |  | 15% |  |  | 0 |  |  |  |  | 0
|  |  |  | nulová |  |  |  | 0% |  |  | 0 |  |  |  |  | 0
|  | Cena s DPH | [6 empty] | v |  |  | CZK |  |  |  | 0
|  | Projektant | [11 empty] | Zpracovatel
|  | Datum a podpis: | [7 empty] | Razítko |  |  |  | Datum a podpis: |  |  | Razítko
|  | Objednavatel | [11 empty] | Uchazeč
|  | Datum a podpis: | [7 empty] | Razítko |  |  |  | Datum a podpis: |  |  | Razítko
REKAPITULACE OBJEKTŮ STAVBY A SOUPISŮ PRACÍ
| Kód: | [6 empty] | 20170051FK
| Stavba: | [6 empty] | Dlouhá Strouha, Kvasiny, rekonstrukce koryta, ř. km 4,735 - 4,885
| Místo: | [6 empty] | k.ú. Kvasiny | [6 empty] | Datum: |  | 2019-09-19
| Zadavatel: | [6 empty] | Povodí Labe, státní podnik | [6 empty] | Projektant: |  | ŠINDLAR s.r.o. |  |  | Informatívní údaje z listů zakázek
| Uchazeč: | [13 empty] | Zpracovatel: |  | Ing. Josef Jágr
| Kód |  |  |  | Popis | [7 empty] | Cena bez DPH [CZK] |  |  |  |  | Cena s DPH [CZK] | Typ | z toho Ostat. náklady [CZK] | DPH [CZK] | Normohodiny [h] | DPH základní [CZK] | DPH snížená [CZK] | DPH základní přenesená [CZK] | DPH snížená přenesená [CZK] | Základna DPH základní | Základna DPH snížená | Základna DPH zákl. přenesená | Základna DPH sníž. přenesená | Základna DPH nulová
| Náklady z rozpočtů | [11 empty] | 0 |  |  |  |  | 0 |  | 0 | 0 | 0 | 0 | 0 | 0 | 0 | 0 | 0 | 0 | 0 | 0 |  | D | 0 | ###NOIMPORT### | IMPORT | {343e1211-f5bb-44f4-8b87-115e9dd4cbce} | {00000000-0000-0000-0000-000000000000} | 833 21 32
/ |  | SO 01 |  |  |  | Rekonstrukce koryta, ř. km 4,735 - 4,885 | [6 empty] | 0 |  |  |  |  | 0 | STA | 0 | 0 | 0 | 0 | 0 | 0 | 0 | 0 | 0 | 0 | 0 | 0 |  |  | 1 |  | IMPORT | {9fc81b0e-2828-4f0f-be4e-fdf3511a9d56} | {343e1211-f5bb-44f4-8b87-115e9dd4cbce} | 833 2 | 2
|  | SO 03 |  |  |  | Vyvolané náklady | [6 empty] | 0 |  |  |  |  | 0 | STA | 0 | 0 | 0 | 0 | 0 | 0 | 0 | 0 | 0 | 0 | 0 | 0 |  | D | 1 | ###NOIMPORT### | IMPORT | {17447513-5c12-4754-900d-e5310c45c99d} | {343e1211-f5bb-44f4-8b87-115e9dd4cbce} | 833 2 | 2
/ |  |  | SO 03.a |  |  |  | Odběrné objekty | [5 empty] | 0 |  |  |  |  | 0 | Soupis | 0 | 0 | 0 | 0 | 0 | 0 | 0 | 0 | 0 | 0 | 0 | 0 |  |  | 2 |  | IMPORT | {80709af1-4e59-4cdf-84fa-bc4a4e4fd03c} | {17447513-5c12-4754-900d-e5310c45c99d} | 833 2
/ |  |  | SO 03.b |  |  |  | Kanalizace | [5 empty] | 0 |  |  |  |  | 0 | Soupis | 0 | 0 | 0 | 0 | 0 | 0 | 0 | 0 | 0 | 0 | 0 | 0 |  |  | 2 |  | IMPORT | {0178f75f-8e93-4742-98dc-6791d9555a13} | {17447513-5c12-4754-900d-e5310c45c99d} | 833 2
/ |  |  | SO 03.c |  |  |  | Schody | [5 empty] | 0 |  |  |  |  | 0 | Soupis | 0 | 0 | 0 | 0 | 0 | 0 | 0 | 0 | 0 | 0 | 0 | 0 |  |  | 2 |  | IMPORT | {f4e62192-eae2-4ca3-8e5d-cfd4df26c94e} | {17447513-5c12-4754-900d-e5310c45c99d} | 833 2
/ |  | SO 02 |  |  |  | Kácení | [6 empty] | 0 |  |  |  |  | 0 | STA | 0 | 0 | 0 | 0 | 0 | 0 | 0 | 0 | 0 | 0 | 0 | 0 |  |  | 1 |  | IMPORT | {a8a8c2b0-8368-469e-8905-cda0803b5b69} | {343e1211-f5bb-44f4-8b87-115e9dd4cbce} | 833 2 | 2
/ |  | 20170051 VON |  |  |  | Vedlejší a ostatní náklady | [6 empty] | 0 |  |  |  |  | 0 | STA | 0 | 0 | 0 | 0 | 0 | 0 | 0 | 0 | 0 | 0 | 0 | 0 |  |  | 1 |  | IMPORT | {3afcf044-b099-460a-80b0-de854c89215a} | {343e1211-f5bb-44f4-8b87-115e9dd4cbce} | 833 2 | 2

## SO 01 - Rekonstrukce kory...
{9fc81b0e-2828-4f0f-be4e-fdf3511a9d56}
2
| KRYCÍ LIST SOUPISU PRACÍ | [7 empty] | v --- níže se nacházejí doplnkové a pomocné údaje k sestavám --- v | [8 empty] | False
Stavba:
Dlouhá Strouha, Kvasiny, rekonstrukce koryta, ř. km 4,735 - 4,885
Objekt:
SO 01 - Rekonstrukce koryta, ř. km 4,735 - 4,885
| KSO: |  | 833 2 |  |  | CC-CZ:
| Místo: |  | k.ú. Kvasiny |  |  | Datum: | 2019-09-19
| Zadavatel: |  |  |  |  | IČ:
|  | Povodí Labe, státní podnik |  |  |  | DIČ:
| Uchazeč: |  |  |  |  | IČ: | Vyplň údaj
|  | Vyplň údaj |  |  |  | DIČ: | Vyplň údaj
| Projektant: |  |  |  |  | IČ:
|  | ŠINDLAR s.r.o. |  |  |  | DIČ:
| Zpracovatel: |  |  |  |  | IČ:
|  | Ing. Josef Jágr |  |  |  | DIČ:
Poznámka:
Soupis prací je sestaven s využitím Cenové soustavy ÚRS. Položky, které pochází z této cenové soustavy, jsou ve sloupci 'Cenová soustava' označeny popisem 'CS ÚRS' a úrovní příslušného kalendářního pololetí. Veškeré další informace vymezující popis a podmínky použití těchto položek z Cenové soustavy, které nejsou uvedeny přímo v soupisu prací, jsou neomezeně dálkově k dispozici na www.cs-urs.cz, sekce Cenové a technické podmínky.
| Cena bez DPH | [5 empty] | 0
|  |  | Základ daně |  |  | Sazba daně | Výše daně
| DPH | základní | 0 |  |  | 21% | 0
|  | snížená | 0 |  |  | 15% | 0
|  | zákl. přenesená | 0 |  |  | 21% | 0
|  | sníž. přenesená | 0 |  |  | 15% | 0
|  | nulová | 0 |  |  | 0% | 0
| Cena s DPH |  |  | v | CZK |  | 0
| Projektant |  |  | Zpracovatel
| Datum a podpis: |  | Razítko | Datum a podpis: |  |  | Razítko
| Objednavatel |  |  | Uchazeč
| Datum a podpis: |  | Razítko | Datum a podpis: |  |  | Razítko
REKAPITULACE ČLENĚNÍ SOUPISU PRACÍ
Stavba:
Dlouhá Strouha, Kvasiny, rekonstrukce koryta, ř. km 4,735 - 4,885
Objekt:
SO 01 - Rekonstrukce koryta, ř. km 4,735 - 4,885
Místo: |  |  | k.ú. Kvasiny |  |  | Datum: | 2019-09-19
Zadavatel: |  |  | Povodí Labe, státní podnik |  |  | Projektant: | ŠINDLAR s.r.o.
Uchazeč: |  |  | Vyplň údaj |  |  | Zpracovatel: | Ing. Josef Jágr
Kód dílu - Popis | [6 empty] | Cena celkem [CZK]
Náklady ze soupisu prací | [6 empty] | 0 | [11 empty] | -1
| HSV - Práce a dodávky HSV | [5 empty] | 0
| 1 - Zemní práce | [5 empty] | 0
| 2 - Zakládání | [5 empty] | 0
| 3 - Svislé a kompletní konstrukce | [5 empty] | 0
| 4 - Vodorovné konstrukce | [5 empty] | 0
| 8 - Trubní vedení | [5 empty] | 0
| 9 - Ostatní konstrukce a práce, bourání | [5 empty] | 0
| 997 - Přesun sutě | [5 empty] | 0
| 998 - Přesun hmot | [5 empty] | 0
| PSV - Práce a dodávky PSV | [5 empty] | 0
| 711 - Izolace proti vodě, vlhkosti a plynům | [5 empty] | 0
| OST - Ostatní | [5 empty] | 0
SOUPIS PRACÍ
Stavba:
Dlouhá Strouha, Kvasiny, rekonstrukce koryta, ř. km 4,735 - 4,885
Objekt:
SO 01 - Rekonstrukce koryta, ř. km 4,735 - 4,885
Místo: |  |  | k.ú. Kvasiny |  |  | Datum: | 2019-09-19
Zadavatel: |  |  | Povodí Labe, státní podnik |  |  | Projektant: | ŠINDLAR s.r.o.
Uchazeč: |  |  | Vyplň údaj |  |  | Zpracovatel: | Ing. Josef Jágr
PČ | Typ | Kód | Popis | MJ | Množství | J.cena [CZK] | Cena celkem [CZK] | Cenová soustava |  | DPH | J. Nh [h] | Nh celkem [h] | J. hmotnost [t] | Hmotnost celkem [t] | J. suť [t] | Suť Celkem [t]
Náklady soupisu celkem | [6 empty] | 0 |  |  |  |  | 0 |  | 2599.201 |  | 353.4969 |  | D | -1 | [10 empty] | 0
| D | HSV | Práce a dodávky HSV |  |  |  | 0 |  |  |  |  | 0 |  | 2597.4174 |  | 353.4969 | 1 | D | 0 |  |  |  | ROZPOCET | [6 empty] | 0
| D | 1 | Zemní práce |  |  |  | 0 |  |  |  |  | 0 |  | 1073.3817 |  | 0 | 1 | D | 1 |  |  |  | ROZPOCET | [6 empty] | 0
1 | K | 115001104 | Převedení vody potrubím průměru DN přes 250 do 300 | m | 150 |  | 0 | CS ÚRS 2019 01 |  | základní |  | 0 | 0.015591 | 2.3386 | 0 | 0 | 4 | K | 2 |  |  |  | ROZPOCET | 0 | 0 | 0 | 0 | 0 | 1 | 0 | 4 | 1713866562
| VV |  | 150,0 "150 m potrubí včetně kolen, včetně zajištění proti posunutí, podél bet. zdi" |  | 150 | [12 empty] | VV | 2 | 2 | True | 1 | ROZPOCET
2 | K | 115101201 | Čerpání vody na dopravní výšku do 10 m s uvažovaným průměrným přítokem do 500 l/min | hod | 480 |  | 0 | CS ÚRS 2019 01 |  | základní |  | 0 | 0 | 0 | 0 | 0 | 4 | K | 2 |  |  |  | ROZPOCET | 0 | 0 | 0 | 0 | 0 | 1 | 0 | 4 | 1675762389
| VV |  | čerpání průsakových vod při betonování základů | [14 empty] | VV | 2 | 1 | True | 0 | ROZPOCET
| VV |  | 20,0*24 |  | 480 | [12 empty] | VV | 2 | 2 | True | 1 | ROZPOCET
3 | K | 115101203 | Čerpání vody na dopravní výšku do 10 m s uvažovaným průměrným přítokem přes 1 000 do 2 000 l/min | hod | 120 |  | 0 | CS ÚRS 2019 01 |  | základní |  | 0 | 0 | 0 | 0 | 0 | 4 | K | 2 |  |  |  | ROZPOCET | 0 | 0 | 0 | 0 | 0 | 1 | 0 | 4 | 651494908
| VV |  | "čerpání vody při přepojování vody z potrubí do potrubí - 5 dnů celkem" 5*24 |  | 120 | [12 empty] | VV | 2 | 2 | True | 1 | ROZPOCET
4 | K | 115101303 | Pohotovost záložní čerpací soupravy pro dopravní výšku do 10 m s uvažovaným průměrným přítokem přes 1 000 do 2 000 l/min | den | 5 |  | 0 | CS ÚRS 2019 01 |  | základní |  | 0 | 0 | 0 | 0 | 0 | 4 | K | 2 |  |  |  | ROZPOCET | 0 | 0 | 0 | 0 | 0 | 1 | 0 | 4 | 1043899942
| VV |  | "čerpání vody při přepojování vody z potrubí do potrubí - 5 dnů celkem" 5 |  | 5 | [12 empty] | VV | 2 | 2 | True | 1 | ROZPOCET
5 | K | 116103000 - R | Příplatek za promísení zeminy z výskytu s dovezenou jílovitou zeminou | m3 | 1380 |  | 0 |  |  | základní |  | 0 | 0 | 0 | 0 | 0 | 4 | K | 2 |  |  |  | ROZPOCET | 0 | 0 | 0 | 0 | 0 | 1 | 0 | 4 | 1799326776
| VV |  | "přehození původní zeminy a nově dovezené, veškerý objem" 1380 |  | 1380 | [12 empty] | VV | 2 | 2 | True | 1 | ROZPOCET
6 | K | 121101102 | Sejmutí ornice nebo lesní půdy s vodorovným přemístěním na hromady v místě upotřebení nebo na dočasné či trvalé skládky se složením, na vzdálenost přes 50 do 100 m | m3 | 25.5 |  | 0 | CS ÚRS 2019 01 |  | základní |  | 0 | 0 | 0 | 0 | 0 | 4 | K | 2 |  |  |  | ROZPOCET | 0 | 0 | 0 | 0 | 0 | 1 | 0 | 4 | -589269696
| VV |  | "svah v oblouku, plocha 170 m2, mocnost 0,15 m" 170*0,15 |  | 25.5 | [12 empty] | VV | 2 | 2 | True | 0 | ROZPOCET
| VV |  | Součet |  | 25.5 | [12 empty] | VV | 2 | 4 | True | 1 | ROZPOCET
7 | K | 122201102 | Odkopávky a prokopávky nezapažené s přehozením výkopku na vzdálenost do 3 m nebo s naložením na dopravní prostředek v hornině tř. 3 přes 100 do 1 000 m3 | m3 | 552 |  | 0 | CS ÚRS 2019 01 |  | základní |  | 0 | 0 | 0 | 0 | 0 | 4 | K | 2 |  |  |  | ROZPOCET | 0 | 0 | 0 | 0 | 0 | 1 | 0 | 4 | -572876663
| VV |  | 1380,0*0,4 " 40% z celkové kub. 1380 m3 |  | 552 | [12 empty] | VV | 2 | 2 | True | 1 | ROZPOCET
8 | K | 122201109 | Odkopávky a prokopávky nezapažené s přehozením výkopku na vzdálenost do 3 m nebo s naložením na dopravní prostředek v hornině tř. 3 Příplatek k cenám za lepivost horniny tř. 3 | m3 | 165.6 |  | 0 | CS ÚRS 2019 01 |  | základní |  | 0 | 0 | 0 | 0 | 0 | 4 | K | 2 |  |  |  | ROZPOCET | 0 | 0 | 0 | 0 | 0 | 1 | 0 | 4 | 445394089
| VV |  | 1380*0,4*0,3 |  | 165.6 | [12 empty] | VV | 2 | 2 | True | 0 | ROZPOCET
| VV |  | Součet |  | 165.6 | [12 empty] | VV | 2 | 4 | True | 1 | ROZPOCET
9 | K | 122201402 | Vykopávky v zemnících na suchu s přehozením výkopku na vzdálenost do 3 m nebo s naložením na dopravní prostředek v hornině tř. 3 přes 100 do 1 000 m3 | m3 | 380 |  | 0 | CS ÚRS 2019 01 |  | základní |  | 0 | 0 | 0 | 0 | 0 | 4 | K | 2 |  |  |  | ROZPOCET | 0 | 0 | 0 | 0 | 0 | 1 | 0 | 4 | 1056660771
| VV |  | 380,0 "jílovitá zemina pro promísení násypového materiálu |  | 380 | [12 empty] | VV | 2 | 2 | True | 1 | ROZPOCET
10 | K | 122201409 | Vykopávky v zemnících na suchu s přehozením výkopku na vzdálenost do 3 m nebo s naložením na dopravní prostředek v hornině tř. 3 Příplatek k cenám za lepivost horniny tř. 3 | m3 | 114 |  | 0 | CS ÚRS 2019 01 |  | základní |  | 0 | 0 | 0 | 0 | 0 | 4 | K | 2 |  |  |  | ROZPOCET | 0 | 0 | 0 | 0 | 0 | 1 | 0 | 4 | 172044126
| VV |  | 380,0*0,3 "lepivost 30% |  | 114 | [12 empty] | VV | 2 | 2 | True | 1 | ROZPOCET
11 | K | 122301102 | Odkopávky a prokopávky nezapažené s přehozením výkopku na vzdálenost do 3 m nebo s naložením na dopravní prostředek v hornině tř. 4 přes 100 do 1 000 m3 | m3 | 519.84 |  | 0 | CS ÚRS 2019 01 |  | základní |  | 0 | 0 | 0 | 0 | 0 | 4 | K | 2 |  |  |  | ROZPOCET | 0 | 0 | 0 | 0 | 0 | 1 | 0 | 4 | -289064462
| VV |  | 1380,0*0,4 " 40% z celkové kub. |  | 552 | [12 empty] | VV | 2 | 2 | True | 0 | ROZPOCET
| VV |  | -32,16 "odečet zeminy, hloubení rýh v hor. tř. 4 |  | -32.16 | [12 empty] | VV | 2 | 2 | True | 0 | ROZPOCET
| VV |  | Součet |  | 519.84 | [12 empty] | VV | 2 | 4 | True | 1 | ROZPOCET
12 | K | 122301109 | Odkopávky a prokopávky nezapažené s přehozením výkopku na vzdálenost do 3 m nebo s naložením na dopravní prostředek v hornině tř. 4 Příplatek k cenám za lepivost horniny tř. 4 | m3 | 155.952 |  | 0 | CS ÚRS 2019 01 |  | základní |  | 0 | 0 | 0 | 0 | 0 | 4 | K | 2 |  |  |  | ROZPOCET | 0 | 0 | 0 | 0 | 0 | 1 | 0 | 4 | -116097130
| VV |  | 519,84*0,3 |  | 155.952 | [12 empty] | VV | 2 | 2 | True | 1 | ROZPOCET
13 | K | 122301402 | Vykopávky v zemnících na suchu s přehozením výkopku na vzdálenost do 3 m nebo s naložením na dopravní prostředek v hornině tř. 4 přes 100 do 1 000 m3 | m3 | 207 |  | 0 | CS ÚRS 2019 01 |  | základní |  | 0 | 0 | 0 | 0 | 0 | 4 | K | 2 |  |  |  | ROZPOCET | 0 | 0 | 0 | 0 | 0 | 1 | 0 | 4 | 982864092
| VV |  | 207,0 "jíl pro dotvarování koryta |  | 207 | [12 empty] | VV | 2 | 2 | True | 1 | ROZPOCET
14 | K | 122301409 | Vykopávky v zemnících na suchu s přehozením výkopku na vzdálenost do 3 m nebo s naložením na dopravní prostředek v hornině tř. 4 Příplatek k cenám za lepivost horniny tř. 4 | m3 | 103.5 |  | 0 | CS ÚRS 2019 01 |  | základní |  | 0 | 0 | 0 | 0 | 0 | 4 | K | 2 |  |  |  | ROZPOCET | 0 | 0 | 0 | 0 | 0 | 1 | 0 | 4 | 2128124550
| VV |  | 207,0*0,5 "lepivost 50% |  | 103.5 | [12 empty] | VV | 2 | 2 | True | 1 | ROZPOCET
15 | M | 103641000-R | zemina pro terénní úpravy - tříděná | t | 1056.6 |  | 0 | CS ÚRS 2019 01 |  | základní |  | 0 | 1 | 1056.6 | 0 | 0 | 8 | M | 2 |  |  |  | ROZPOCET | 0 | 0 | 0 | 0 | 0 | 1 | 0 | 4 | -1467635060
| VV |  | měrná hmotnost nakupované zeminy 1,8 t/m3 | [14 empty] | VV | 2 | 1 | True | 0 | ROZPOCET
| VV |  | 380,0*1,8 "jílovitá zemina |  | 684 | [12 empty] | VV | 2 | 2 | True | 0 | ROZPOCET
| VV |  | 207,0*1,8 "jíl |  | 372.6 | [12 empty] | VV | 2 | 2 | True | 0 | ROZPOCET
| VV |  | Součet |  | 1056.6 | [12 empty] | VV | 2 | 4 | True | 1 | ROZPOCET
16 | K | 122401102 | Odkopávky a prokopávky nezapažené s přehozením výkopku na vzdálenost do 3 m nebo s naložením na dopravní prostředek v hornině tř. 5 přes 100 do 1 000 m3 | m3 | 174.84 |  | 0 | CS ÚRS 2019 01 |  | základní |  | 0 | 0.0082529 | 1.4429 | 0 | 0 | 4 | K | 2 |  |  |  | ROZPOCET | 0 | 0 | 0 | 0 | 0 | 1 | 0 | 4 | -1934614155
| VV |  | 1380,0*0,15 " 15% z celkové kub. |  | 207 | [12 empty] | VV | 2 | 2 | True | 0 | ROZPOCET
| VV |  | -32,16 " odečet kubatury hloubení rýh tř. 5 |  | -32.16 | [12 empty] | VV | 2 | 2 | True | 0 | ROZPOCET
| VV |  | Součet |  | 174.84 | [12 empty] | VV | 2 | 4 | True | 1 | ROZPOCET
17 | K | 122501101 | Odkopávky a prokopávky nezapažené s přehozením výkopku na vzdálenost do 3 m nebo s naložením na dopravní prostředek v hornině tř. 6 do 100 m3 | m3 | 69 |  | 0 | CS ÚRS 2019 01 |  | základní |  | 0 | 0.015631 | 1.0786 | 0 | 0 | 4 | K | 2 |  |  |  | ROZPOCET | 0 | 0 | 0 | 0 | 0 | 1 | 0 | 4 | -806572936
| VV |  | 1380,0*0,05 " 5% z celkové kub. |  | 69 | [12 empty] | VV | 2 | 2 | True | 1 | ROZPOCET
18 | K | 124203101 | Vykopávky pro koryta vodotečí s přehozením výkopku na vzdálenost do 3 m nebo s naložením na dopravní prostředek v hornině tř. 3 do 1 000 m3 | m3 | 4.14 |  | 0 | CS ÚRS 2019 01 |  | základní |  | 0 | 0 | 0 | 0 | 0 | 4 | K | 2 |  |  |  | ROZPOCET | 0 | 0 | 0 | 0 | 0 | 1 | 0 | 4 | 775325267
| VV |  | 3*1,5*(1,8+0,5)/2*0,8 " odstranění příčných hrázek (jímky), 3 ks (2 na nátoku, 1 na výtoku) |  | 4.14 | [12 empty] | VV | 2 | 2 | True | 1 | ROZPOCET
19 | K | 132201101 | Hloubení zapažených i nezapažených rýh šířky do 600 mm s urovnáním dna do předepsaného profilu a spádu v hornině tř. 3 do 100 m3 | m3 | 33.75 |  | 0 | CS ÚRS 2019 01 |  | základní |  | 0 | 0 | 0 | 0 | 0 | 4 | K | 2 |  |  |  | ROZPOCET | 0 | 0 | 0 | 0 | 0 | 1 | 0 | 4 | 997186830
| VV |  | hloubení v nově nasypané zemině, nezapočítaná v bilanci zemin | [14 empty] | VV | 2 | 1 | True | 0 | ROZPOCET
| VV |  | 135*0,5*0,5 "rýha pro potrubí (převedení vody potrubím) |  | 33.75 | [12 empty] | VV | 2 | 2 | True | 1 | ROZPOCET
20 | K | 132201109 | Hloubení zapažených i nezapažených rýh šířky do 600 mm s urovnáním dna do předepsaného profilu a spádu v hornině tř. 3 Příplatek k cenám za lepivost horniny tř. 3 | m3 | 10.125 |  | 0 | CS ÚRS 2019 01 |  | základní |  | 0 | 0 | 0 | 0 | 0 | 4 | K | 2 |  |  |  | ROZPOCET | 0 | 0 | 0 | 0 | 0 | 1 | 0 | 4 | -1115403545
| VV |  | 33,75*0,3 |  | 10.125 | [12 empty] | VV | 2 | 2 | True | 1 | ROZPOCET
21 | K | 132301201 | Hloubení zapažených i nezapažených rýh šířky přes 600 do 2 000 mm s urovnáním dna do předepsaného profilu a spádu v hornině tř. 4 do 100 m3 | m3 | 32.16 |  | 0 | CS ÚRS 2019 01 |  | základní |  | 0 | 0 | 0 | 0 | 0 | 4 | K | 2 |  |  |  | ROZPOCET | 0 | 0 | 0 | 0 | 0 | 1 | 0 | 4 | 1170178713
| VV |  | pro základ, 50% pro tř. 4 | [14 empty] | VV | 2 | 1 | True | 0 | ROZPOCET
| VV |  | 134,0*0,8*0,6*0,5 |  | 32.16 | [12 empty] | VV | 2 | 2 | True | 1 | ROZPOCET
22 | K | 132301209 | Hloubení zapažených i nezapažených rýh šířky přes 600 do 2 000 mm s urovnáním dna do předepsaného profilu a spádu v hornině tř. 4 Příplatek k cenám za lepivost horniny tř. 4 | m3 | 9.648 |  | 0 | CS ÚRS 2019 01 |  | základní |  | 0 | 0 | 0 | 0 | 0 | 4 | K | 2 |  |  |  | ROZPOCET | 0 | 0 | 0 | 0 | 0 | 1 | 0 | 4 | 1273377857
| VV |  | 32,16*0,3 "lepivost 30% |  | 9.648 | [12 empty] | VV | 2 | 2 | True | 1 | ROZPOCET
23 | K | 132401201 | Hloubení zapažených i nezapažených rýh šířky přes 600 do 2 000 mm s urovnáním dna do předepsaného profilu a spádu s použitím trhavin v hornině tř. 5 pro jakékoliv množství | m3 | 32.16 |  | 0 | CS ÚRS 2019 01 |  | základní |  | 0 | 0.010303 | 0.33135 | 0 | 0 | 4 | K | 2 |  |  |  | ROZPOCET | 0 | 0 | 0 | 0 | 0 | 1 | 0 | 4 | -1215465225
| VV |  | pro základ, 50% kubatury pro tř. 5 | [14 empty] | VV | 2 | 1 | True | 0 | ROZPOCET
| VV |  | 134,0*0,8*0,6*0,5 |  | 32.16 | [12 empty] | VV | 2 | 2 | True | 1 | ROZPOCET
24 | K | 151000000-R | Zřízení a likvidace provizorního statického zajištění potrubí pro převod vody | kpl | 1 |  | 0 |  |  | základní |  | 0 | 7.963 | 7.963 | 0 | 0 | 4 | K | 2 |  |  |  | ROZPOCET | 0 | 0 | 0 | 0 | 0 | 1 | 0 | 4 | 456663267
| VV |  | Jedná se o nezávazný návrh řešení. položka obsahuje tyto činnosti: | [14 empty] | VV | 2 | 1 | True | 0 | ROZPOCET
| VV |  | vrtání otvorů pro osazení ocelových zápor | [14 empty] | VV | 2 | 1 | True | 0 | ROZPOCET
| VV |  | dodávka, úprava, osazení a zabetonování ocelových zápor | [14 empty] | VV | 2 | 1 | True | 0 | ROZPOCET
| VV |  | zřízení pažení do ocelových zápor, | [14 empty] | VV | 2 | 1 | True | 0 | ROZPOCET
| VV |  | odstranění pažení, vytažení zápor a jejich likvidace, sanace děr | [14 empty] | VV | 2 | 1 | True | 0 | ROZPOCET
| VV |  | ocelové zápory zůstanou ve vlastnictví zhotovitele | [14 empty] | VV | 2 | 1 | True | 0 | ROZPOCET
| VV |  | předpokládaná plocha pro zapažení je 250 m2 (L=138 m, H=1,8 m), rozspon zápor 3 m | [14 empty] | VV | 2 | 1 | True | 0 | ROZPOCET
| VV |  | 1 |  | 1 | [12 empty] | VV | 2 | 2 | True | 1 | ROZPOCET
25 | K | 153111111 | Úprava ocelových štětovnic pro štětové stěny řezání z terénu, štětovnic na skládce příčné | kus | 40 |  | 0 | CS ÚRS 2019 01 |  | základní |  | 0 | 0.00020071 | 0.0080285 | 0 | 0 | 4 | K | 2 |  |  |  | ROZPOCET | 0 | 0 | 0 | 0 | 0 | 1 | 0 | 4 | -773461667
| VV |  | 40 "řezání ocelových pažnic UNION dl. 4,0 m |  | 40 | [12 empty] | VV | 2 | 2 | True | 1 | ROZPOCET
26 | K | 153112111 | Zřízení beraněných stěn z ocelových štětovnic z terénu nastražení štětovnic ve standardních podmínkách, délky do 10 m | m2 | 40 |  | 0 | CS ÚRS 2019 01 |  | základní |  | 0 | 0.00015 | 0.006 | 0 | 0 | 4 | K | 2 |  |  |  | ROZPOCET | 0 | 0 | 0 | 0 | 0 | 1 | 0 | 4 | 537327402
| VV |  | 20,0*2,0 "provizorní zpevnění PB |  | 40 | [12 empty] | VV | 2 | 2 | True | 1 | ROZPOCET
27 | K | 153112121 | Zřízení beraněných stěn z ocelových štětovnic z terénu zaberanění štětovnic ve standardních podmínkách, délky do 4 m | m2 | 20 |  | 0 | CS ÚRS 2019 01 |  | základní |  | 0 | 0 | 0 | 0 | 0 | 4 | K | 2 |  |  |  | ROZPOCET | 0 | 0 | 0 | 0 | 0 | 1 | 0 | 4 | 1700828178
| VV |  | 20,0*1,0 " zaražení do hl. 1,0 m - provizorní zpevnění PB |  | 20 | [12 empty] | VV | 2 | 2 | True | 1 | ROZPOCET
28 | M | 15920310 | pažnice ocelová UNION dl 4 m | t | 0.672 |  | 0 | CS ÚRS 2019 01 |  | základní |  | 0 | 1 | 0.672 | 0 | 0 | 8 | M | 2 |  |  |  | ROZPOCET | 0 | 0 | 0 | 0 | 0 | 1 | 0 | 4 | -456587561
| P |  | Poznámka k položce: hmotnost: 8,4 kg/m | [14 empty] | P | 2
| VV |  | hmotnost pažnic 33,60 kg/m2 | [14 empty] | VV | 2 | 1 | True | 0 | ROZPOCET
| VV |  | 20,0*2,0*0,0336/2"dvojnásobná obratovost |  | 0.672 | [12 empty] | VV | 2 | 2 | True | 1 | ROZPOCET
29 | K | 162301101 | Vodorovné přemístění výkopku nebo sypaniny po suchu na obvyklém dopravním prostředku, bez naložení výkopku, avšak se složením bez rozhrnutí z horniny tř. 1 až 4 na vzdálenost přes 50 do 500 m | m3 | 2000 |  | 0 | CS ÚRS 2019 01 |  | základní |  | 0 | 0 | 0 | 0 | 0 | 4 | K | 2 |  |  |  | ROZPOCET | 0 | 0 | 0 | 0 | 0 | 1 | 0 | 4 | 1619135135
| VV |  | (1380,0-380,0)*2 "zemina pro násypy na meziskládku a zpět |  | 2000 | [12 empty] | VV | 2 | 2 | True | 1 | ROZPOCET
30 | K | 162301101 | Vodorovné přemístění výkopku nebo sypaniny po suchu na obvyklém dopravním prostředku, bez naložení výkopku, avšak se složením bez rozhrnutí z horniny tř. 1 až 4 na vzdálenost přes 50 do 500 m | m3 | 25.5 |  | 0 | CS ÚRS 2019 01 |  | základní |  | 0 | 0 | 0 | 0 | 0 | 4 | K | 2 |  |  |  | ROZPOCET | 0 | 0 | 0 | 0 | 0 | 1 | 0 | 4 | 1815926729
| VV |  | 25,50 "ornice z meziskládky |  | 25.5 | [12 empty] | VV | 2 | 2 | True | 1 | ROZPOCET
31 | K | 162701105 | Vodorovné přemístění výkopku nebo sypaniny po suchu na obvyklém dopravním prostředku, bez naložení výkopku, avšak se složením bez rozhrnutí z horniny tř. 1 až 4 na vzdálenost přes 9 000 do 10 000 m | m3 | 587 |  | 0 | CS ÚRS 2019 01 |  | základní |  | 0 | 0 | 0 | 0 | 0 | 4 | K | 2 |  |  |  | ROZPOCET | 0 | 0 | 0 | 0 | 0 | 1 | 0 | 4 | 665618897
| VV |  | 380,0+207,0 "jílovitá zemina a jíl ze zemníku |  | 587 | [12 empty] | VV | 2 | 2 | True | 1 | ROZPOCET
32 | K | 162701105 | Vodorovné přemístění výkopku nebo sypaniny po suchu na obvyklém dopravním prostředku, bez naložení výkopku, avšak se složením bez rozhrnutí z horniny tř. 1 až 4 na vzdálenost přes 9 000 do 10 000 m | m3 | 380 |  | 0 | CS ÚRS 2019 01 |  | základní |  | 0 | 0 | 0 | 0 | 0 | 4 | K | 2 |  |  |  | ROZPOCET | 0 | 0 | 0 | 0 | 0 | 1 | 0 | 4 | -1240751946
| VV |  | 380,0 "přebytečná zemina |  | 380 | [12 empty] | VV | 2 | 2 | True | 1 | ROZPOCET
33 | K | 162701109 | Vodorovné přemístění výkopku nebo sypaniny po suchu na obvyklém dopravním prostředku, bez naložení výkopku, avšak se složením bez rozhrnutí z horniny tř. 1 až 4 na vzdálenost Příplatek k ceně za každých dalších i započatých 1 000 m | m3 | 2935 |  | 0 | CS ÚRS 2019 01 |  | základní |  | 0 | 0 | 0 | 0 | 0 | 4 | K | 2 |  |  |  | ROZPOCET | 0 | 0 | 0 | 0 | 0 | 1 | 0 | 4 | 340676219
| VV |  | (380,0+207,0)*5 "jílovitá zemina a jíl ze zemníku, 5 příplatků |  | 2935 | [12 empty] | VV | 2 | 2 | True | 1 | ROZPOCET
34 | K | 162701109 | Vodorovné přemístění výkopku nebo sypaniny po suchu na obvyklém dopravním prostředku, bez naložení výkopku, avšak se složením bez rozhrnutí z horniny tř. 1 až 4 na vzdálenost Příplatek k ceně za každých dalších i započatých 1 000 m | m3 | 3800 |  | 0 | CS ÚRS 2019 01 |  | základní |  | 0 | 0 | 0 | 0 | 0 | 4 | K | 2 |  |  |  | ROZPOCET | 0 | 0 | 0 | 0 | 0 | 1 | 0 | 4 | -1517191876
| VV |  | 380,0*10 "přebytečná zemina na skládku, 10 příplatků |  | 3800 | [12 empty] | VV | 2 | 2 | True | 1 | ROZPOCET
35 | K | 167101101 | Nakládání, skládání a překládání neulehlého výkopku nebo sypaniny nakládání, množství do 100 m3, z hornin tř. 1 až 4 | m3 | 25.5 |  | 0 | CS ÚRS 2019 01 |  | základní |  | 0 | 0 | 0 | 0 | 0 | 4 | K | 2 |  |  |  | ROZPOCET | 0 | 0 | 0 | 0 | 0 | 1 | 0 | 4 | -1566224165
| VV |  | 25,50 "ornice z meziskládky |  | 25.5 | [12 empty] | VV | 2 | 2 | True | 1 | ROZPOCET
36 | K | 167101102 | Nakládání, skládání a překládání neulehlého výkopku nebo sypaniny nakládání, množství přes 100 m3, z hornin tř. 1 až 4 | m3 | 1000 |  | 0 | CS ÚRS 2019 01 |  | základní |  | 0 | 0 | 0 | 0 | 0 | 4 | K | 2 |  |  |  | ROZPOCET | 0 | 0 | 0 | 0 | 0 | 1 | 0 | 4 | 1545883384
| VV |  | (1380,0-380,0) "zemina z meziskládky(pro násypy ) |  | 1000 | [12 empty] | VV | 2 | 2 | True | 1 | ROZPOCET
37 | K | 171103101 | Zemní hrázky přívodních a odpadních melioračních kanálů zhutňované po vrstvách tloušťky 200 mm, s přemístěním sypaniny do 20 m nebo s jejím přehozením do 3 m z hornin tř. 1 až 4 | m3 | 4.14 |  | 0 | CS ÚRS 2019 01 |  | základní |  | 0 | 0 | 0 | 0 | 0 | 4 | K | 2 |  |  |  | ROZPOCET | 0 | 0 | 0 | 0 | 0 | 1 | 0 | 4 | 1295085164
| VV |  | 3*1,5*(1,8+0,5)/2*0,8 "příčná hrázka (jímka), 3 ks, šířka 1,5 m, výška 0,8 m |  | 4.14 | [12 empty] | VV | 2 | 2 | True | 1 | ROZPOCET
38 | K | 171103213 - R | Uložení netříděných sypanin z hornin tř. 1 až 4 do zemních hrází pro jakoukoliv šířku koruny přívodních kanálů inundačních nebo ochranných se zhutněním do 98 % PS - koef. C s příměsí jílové hlíny přes 50 % objemu | m3 | 690 |  | 0 |  |  | základní |  | 0 | 0 | 0 | 0 | 0 | 4 | K | 2 |  |  |  | ROZPOCET | 0 | 0 | 0 | 0 | 0 | 1 | 0 | 4 | -1690720471
| VV |  | 1380,0 "výkaz - násypy celkem |  | 1380 | [12 empty] | VV | 2 | 2 | True | 0 | ROZPOCET
| VV |  | -1380,0*0,5 "odečet zeminy pro položku zásyp kolem objektů |  | -690 | [12 empty] | VV | 2 | 2 | True | 0 | ROZPOCET
| VV |  | Součet |  | 690 | [12 empty] | VV | 2 | 4 | True | 1 | ROZPOCET
39 | K | 171151101 | Hutnění boků násypů z hornin soudržných a sypkých pro jakýkoliv sklon, délku a míru zhutnění svahu | m2 | 621 |  | 0 | CS ÚRS 2019 01 |  | základní |  | 0 | 0 | 0 | 0 | 0 | 4 | K | 2 |  |  |  | ROZPOCET | 0 | 0 | 0 | 0 | 0 | 1 | 0 | 4 | 1866457582
| VV |  | hutnění na 98% PS | [14 empty] | VV | 2 | 1 | True | 0 | ROZPOCET
| VV |  | 138,0*4,5 |  | 621 | [12 empty] | VV | 2 | 2 | True | 1 | ROZPOCET
40 | K | 171201211-R | Poplatek za uložení stavebního odpadu na skládce (skládkovné) zeminy a kameniva zatříděného do Katalogu odpadů pod kódem 170 504 | t | 684 |  | 0 | CS ÚRS 2019 01 |  | základní |  | 0 | 0 | 0 | 0 | 0 | 4 | K | 2 |  |  |  | ROZPOCET | 0 | 0 | 0 | 0 | 0 | 1 | 0 | 4 | -699488956
| VV |  | poplatek za uložení přebytečné zeminy na skládku, hmotnost 1,8 t/m3 | [14 empty] | VV | 2 | 1 | True | 0 | ROZPOCET
| VV |  | 380*1,8 |  | 684 | [12 empty] | VV | 2 | 2 | True | 1 | ROZPOCET
41 | K | 174101101 | Zásyp sypaninou z jakékoliv horniny s uložením výkopku ve vrstvách se zhutněním jam, šachet, rýh nebo kolem objektů v těchto vykopávkách | m3 | 690 |  | 0 | CS ÚRS 2019 01 |  | základní |  | 0 | 0 | 0 | 0 | 0 | 4 | K | 2 |  |  |  | ROZPOCET | 0 | 0 | 0 | 0 | 0 | 1 | 0 | 4 | 154278137
| VV |  | 1380,0 "výkaz , násypy celkem |  | 1380 | [12 empty] | VV | 2 | 2 | True | 0 | ROZPOCET
| VV |  | -1380,0*0,5 "odečet zeminy pro položku uložení do hrází |  | -690 | [12 empty] | VV | 2 | 2 | True | 0 | ROZPOCET
| VV |  | Součet |  | 690 | [12 empty] | VV | 2 | 4 | True | 1 | ROZPOCET
42 | K | 174202101 | Zásyp sypaninou z jakékoliv horniny při překopech inženýrských sítí objemu do 30 m3 s uložením výkopku ve vrstvách bez zhutnění jam, šachet, rýh nebo kolem objektů v těchto vykopávkách | m3 | 0.18 |  | 0 | CS ÚRS 2019 01 |  | základní |  | 0 | 0 | 0 | 0 | 0 | 4 | K | 2 |  |  |  | ROZPOCET | 0 | 0 | 0 | 0 | 0 | 1 | 0 | 4 | 1754429473
| VV |  | hutnění na 98% PS | [14 empty] | VV | 2 | 1 | True | 0 | ROZPOCET
| VV |  | 1,2*0,1*1,5 "kolem řady pilot |  | 0.18 | [12 empty] | VV | 2 | 2 | True | 1 | ROZPOCET
43 | M | 583336770-R | kamenivo těžené hrubé frakce 16-32 | t | 0.36 |  | 0 |  |  | základní |  | 0 | 1 | 0.36 | 0 | 0 | 8 | M | 2 |  |  |  | ROZPOCET | 0 | 0 | 0 | 0 | 0 | 1 | 0 | 4 | 874236797
| VV |  | 0,180*2,0 "pro obsyp kůlů |  | 0.36 | [12 empty] | VV | 2 | 2 | True | 1 | ROZPOCET
44 | K | 181301101 | Rozprostření a urovnání ornice v rovině nebo ve svahu sklonu do 1:5 při souvislé ploše do 500 m2, tl. vrstvy do 100 mm | m2 | 207 |  | 0 | CS ÚRS 2019 01 |  | základní |  | 0 | 0 | 0 | 0 | 0 | 4 | K | 2 |  |  |  | ROZPOCET | 0 | 0 | 0 | 0 | 0 | 1 | 0 | 4 | 1085929001
| VV |  | 138,0*1,5 "koruna hrázky |  | 207 | [12 empty] | VV | 2 | 2 | True | 1 | ROZPOCET
45 | K | 181411121 | Založení trávníku na půdě předem připravené plochy do 1000 m2 výsevem včetně utažení lučního v rovině nebo na svahu do 1:5 | m2 | 207 |  | 0 | CS ÚRS 2019 01 |  | základní |  | 0 | 0 | 0 | 0 | 0 | 4 | K | 2 |  |  |  | ROZPOCET | 0 | 0 | 0 | 0 | 0 | 1 | 0 | 4 | 268125
| VV |  | 138,0*1,5 "koruna hrázky |  | 207 | [12 empty] | VV | 2 | 2 | True | 1 | ROZPOCET
46 | M | 005724720 | osivo směs travní krajinná-rovinná | kg | 3.105 |  | 0 | CS ÚRS 2019 01 |  | základní |  | 0 | 0.001 | 0.003105 | 0 | 0 | 8 | M | 2 |  |  |  | ROZPOCET | 0 | 0 | 0 | 0 | 0 | 1 | 0 | 4 | -158163589
| VV |  | 207*0,015 'Přepočtené koeficientem množství |  | 3.105 | [12 empty] | VV | 2 | 2 | False | 1 | ROZPOCET
47 | K | 181411122 | Založení trávníku na půdě předem připravené plochy do 1000 m2 výsevem včetně utažení lučního na svahu přes 1:5 do 1:2 | m2 | 621 |  | 0 | CS ÚRS 2019 01 |  | základní |  | 0 | 0 | 0 | 0 | 0 | 4 | K | 2 |  |  |  | ROZPOCET | 0 | 0 | 0 | 0 | 0 | 1 | 0 | 4 | 981662493
| VV |  | 138,0*4,5 "bok hrázky |  | 621 | [12 empty] | VV | 2 | 2 | True | 1 | ROZPOCET
48 | M | 005724740 | osivo směs travní krajinná-svahová | kg | 9.315 |  | 0 | CS ÚRS 2019 01 |  | základní |  | 0 | 0.001 | 0.009315 | 0 | 0 | 8 | M | 2 |  |  |  | ROZPOCET | 0 | 0 | 0 | 0 | 0 | 1 | 0 | 4 | 1561197835
| VV |  | 621*0,015 'Přepočtené koeficientem množství |  | 9.315 | [12 empty] | VV | 2 | 2 | False | 1 | ROZPOCET
49 | K | 181951101 | Úprava pláně vyrovnáním výškových rozdílů v hornině tř. 1 až 4 bez zhutnění | m2 | 372.6 |  | 0 | CS ÚRS 2019 01 |  | základní |  | 0 | 0 | 0 | 0 | 0 | 4 | K | 2 |  |  |  | ROZPOCET | 0 | 0 | 0 | 0 | 0 | 1 | 0 | 4 | 519079778
| VV |  | 138,0*1,5 "koruna hrázky |  | 207 | [12 empty] | VV | 2 | 2 | True | 0 | ROZPOCET
| VV |  | 138,0*1,2 "dno koryta |  | 165.6 | [12 empty] | VV | 2 | 2 | True | 0 | ROZPOCET
| VV |  | Součet |  | 372.6 | [12 empty] | VV | 2 | 4 | True | 1 | ROZPOCET
50 | K | 182201101 | Svahování trvalých svahů do projektovaných profilů s potřebným přemístěním výkopku při svahování násypů v jakékoliv hornině | m2 | 897 |  | 0 | CS ÚRS 2019 01 |  | základní |  | 0 | 0 | 0 | 0 | 0 | 4 | K | 2 |  |  |  | ROZPOCET | 0 | 0 | 0 | 0 | 0 | 1 | 0 | 4 | 608731526
| VV |  | 138,0*4,5 "bok hrázky |  | 621 | [12 empty] | VV | 2 | 2 | True | 0 | ROZPOCET
| VV |  | 2*138,0*1,0 "břehy koryta |  | 276 | [12 empty] | VV | 2 | 2 | True | 0 | ROZPOCET
| VV |  | Součet |  | 897 | [12 empty] | VV | 2 | 4 | True | 1 | ROZPOCET
51 | K | 182301121 | Rozprostření a urovnání ornice ve svahu sklonu přes 1:5 při souvislé ploše do 500 m2, tl. vrstvy do 100 mm | m2 | 621 |  | 0 | CS ÚRS 2019 01 |  | základní |  | 0 | 0 | 0 | 0 | 0 | 4 | K | 2 |  |  |  | ROZPOCET | 0 | 0 | 0 | 0 | 0 | 1 | 0 | 4 | 120328545
| VV |  | 138,0*4,5 "bok hrázky |  | 621 | [12 empty] | VV | 2 | 2 | True | 1 | ROZPOCET
52 | K | 183102133 | Hloubení jamek pro vysazování rostlin v zemině tř.1 až 4 bez výměny půdy na svahu přes 1:5 do 1:2, objemu přes 0,02 do 0,05 m3 | kus | 10 |  | 0 | CS ÚRS 2019 01 |  | základní |  | 0 | 0 | 0 | 0 | 0 | 4 | K | 2 |  |  |  | ROZPOCET | 0 | 0 | 0 | 0 | 0 | 1 | 0 | 4 | 1922897027
| VV |  | 10,0" pro keře ptačího zobu |  | 10 | [12 empty] | VV | 2 | 2 | True | 1 | ROZPOCET
53 | K | 183102134 | Hloubení jamek pro vysazování rostlin v zemině tř.1 až 4 bez výměny půdy na svahu přes 1:5 do 1:2, objemu přes 0,05 do 0,125 m3 | kus | 18 |  | 0 | CS ÚRS 2019 01 |  | základní |  | 0 | 0 | 0 | 0 | 0 | 4 | K | 2 |  |  |  | ROZPOCET | 0 | 0 | 0 | 0 | 0 | 1 | 0 | 4 | 495292393
| VV |  | 18 "pro odrostky stromků habru |  | 18 | [12 empty] | VV | 2 | 2 | True | 1 | ROZPOCET
54 | K | 184102211 | Výsadba keře bez balu do předem vyhloubené jamky se zalitím v rovině nebo na svahu do 1:5 výšky do 1 m v terénu | kus | 10 |  | 0 | CS ÚRS 2019 01 |  | základní |  | 0 | 0 | 0 | 0 | 0 | 4 | K | 2 |  |  |  | ROZPOCET | 0 | 0 | 0 | 0 | 0 | 1 | 0 | 4 | 1518637615
| VV |  | výkres C.5 | [14 empty] | VV | 2 | 1 | True | 0 | ROZPOCET
| VV |  | 10 "náhradní výsadba |  | 10 | [12 empty] | VV | 2 | 2 | True | 1 | ROZPOCET
55 | M | 026505300 R | Zlatice prostřední (Forsythia intermedia) 26 - 35 cm, KK | kus | 10 |  | 0 |  |  | základní |  | 0 | 0.009 | 0.09 | 0 | 0 | 8 | M | 2 |  |  |  | ROZPOCET | 0 | 0 | 0 | 0 | 0 | 1 | 0 | 4 | 8608496
56 | K | 184102123 | Výsadba dřeviny s balem do předem vyhloubené jamky se zalitím na svahu přes 1:5 do 1:2, při průměru balu přes 300 do 400 mm | kus | 18 |  | 0 | CS ÚRS 2019 01 |  | základní |  | 0 | 0 | 0 | 0 | 0 | 4 | K | 2 |  |  |  | ROZPOCET | 0 | 0 | 0 | 0 | 0 | 1 | 0 | 4 | 178859478
57 | M | 026404450R | Odrostky stromků 200-250cm se zapěstovanou korunkou, obvod kmene 8 -12 cm, ZB | kus | 18 |  | 0 |  |  | základní |  | 0 | 0.063 | 1.134 | 0 | 0 | 8 | M | 2 |  |  |  | ROZPOCET | 0 | 0 | 0 | 0 | 0 | 1 | 0 | 4 | -1114565595
| VV |  | 15 "habr obecný |  | 15 | [12 empty] | VV | 2 | 2 | True | 0 | ROZPOCET
| VV |  | 3 "dub letní |  | 3 | [12 empty] | VV | 2 | 2 | True | 0 | ROZPOCET
| VV |  | Součet |  | 18 | [12 empty] | VV | 2 | 4 | True | 1 | ROZPOCET
58 | K | 184215132 | Ukotvení dřeviny kůly třemi kůly, délky přes 1 do 2 m | kus | 18 |  | 0 | CS ÚRS 2019 01 |  | základní |  | 0 | 5.2e-05 | 0.000936 | 0 | 0 | 4 | K | 2 |  |  |  | ROZPOCET | 0 | 0 | 0 | 0 | 0 | 1 | 0 | 4 | 1558552056
| VV |  | 18 |  | 18 | [12 empty] | VV | 2 | 2 | True | 1 | ROZPOCET
59 | M | 052171080 | tyče dřevěné v kůře D 80mm dl 6m | m3 | 0.678 |  | 0 | CS ÚRS 2019 01 |  | základní |  | 0 | 0.65 | 0.4407 | 0 | 0 | 8 | M | 2 |  |  |  | ROZPOCET | 0 | 0 | 0 | 0 | 0 | 1 | 0 | 4 | 400712092
| VV |  | 0,226*3 'Přepočtené koeficientem množství |  | 0.678 | [12 empty] | VV | 2 | 2 | False | 1 | ROZPOCET
60 | K | 184818242 | Ochrana kmene bedněním před poškozením stavebním provozem zřízení včetně odstranění výšky bednění přes 2 do 3 m průměru kmene přes 300 do 500 mm | kus | 17 |  | 0 | CS ÚRS 2019 01 |  | základní |  | 0 | 0.032028 | 0.54448 | 0 | 0 | 4 | K | 2 |  |  |  | ROZPOCET | 0 | 0 | 0 | 0 | 0 | 1 | 0 | 4 | -409212716
61 | K | 184818243 | Ochrana kmene bedněním před poškozením stavebním provozem zřízení včetně odstranění výšky bednění přes 2 do 3 m průměru kmene přes 500 do 700 mm | kus | 8 |  | 0 | CS ÚRS 2019 01 |  | základní |  | 0 | 0.04484 | 0.35872 | 0 | 0 | 4 | K | 2 |  |  |  | ROZPOCET | 0 | 0 | 0 | 0 | 0 | 1 | 0 | 4 | 1314131163
| D | 2 | Zakládání |  |  |  | 0 |  |  |  |  | 0 |  | 428.2182 |  | 58.064 | 1 | D | 1 |  |  |  | ROZPOCET | [6 empty] | 0
62 | K | 211571112 | Výplň kamenivem do rýh odvodňovacích žeber nebo trativodů bez zhutnění, s úpravou povrchu výplně štěrkopískem netříděným | m3 | 18.186 |  | 0 | CS ÚRS 2019 01 |  | základní |  | 0 | 0 | 0 | 0 | 0 | 4 | K | 2 |  |  |  | ROZPOCET | 0 | 0 | 0 | 0 | 0 | 1 | 0 | 4 | 1465552120
| VV |  | ((2*150,0)+3,1)*0,2*0,3 "obsyp drenáže |  | 18.186 | [12 empty] | VV | 2 | 2 | True | 1 | ROZPOCET
63 | K | 212755215 | Trativody bez lože z drenážních trubek plastových flexibilních D 125 mm | m | 303.5 |  | 0 | CS ÚRS 2019 01 |  | základní |  | 0 | 0.0007344 | 0.22289 | 0 | 0 | 4 | K | 2 |  |  |  | ROZPOCET | 0 | 0 | 0 | 0 | 0 | 1 | 0 | 4 | -1076899903
| VV |  | 2*150,0 "oboustranná drenáž podél paty zdi |  | 300 | [12 empty] | VV | 2 | 2 | True | 0 | ROZPOCET
| VV |  | 3,5 "svodné potrubí od drenáží zaústěné do revizní šachty |  | 3.5 | [12 empty] | VV | 2 | 2 | True | 0 | ROZPOCET
| VV |  | Součet |  | 303.5 | [12 empty] | VV | 2 | 4 | True | 1 | ROZPOCET
64 | K | 213141111 | Zřízení vrstvy z geotextilie filtrační, separační, odvodňovací, ochranné, výztužné nebo protierozní v rovině nebo ve sklonu do 1:5, šířky do 3 m | m2 | 170.4 |  | 0 | CS ÚRS 2019 01 |  | základní |  | 0 | 9.9e-05 | 0.01687 | 0 | 0 | 4 | K | 2 |  |  |  | ROZPOCET | 0 | 0 | 0 | 0 | 0 | 1 | 0 | 4 | 212962531
| VV |  | specifikace viz TZ | [14 empty] | VV | 2 | 1 | True | 0 | ROZPOCET
| VV |  | "dno koryta, délka 142 m, šířka 1,2m" 142*1,2 |  | 170.4 | [12 empty] | VV | 2 | 2 | True | 0 | ROZPOCET
| VV |  | Součet |  | 170.4 | [12 empty] | VV | 2 | 4 | True | 1 | ROZPOCET
65 | M | 693110640-R | geotextilie z polyesterových vláken netkaná, 500 g/m2, šíře 200 cm | m2 | 195.96 |  | 0 |  |  | základní |  | 0 | 0.0005 | 0.09798 | 0 | 0 | 8 | M | 2 |  |  |  | ROZPOCET | 0 | 0 | 0 | 0 | 0 | 1 | 0 | 4 | 1698318988
| P |  | Poznámka k položce: Plošná hmotnost: 500 g/m2, Pevnost v tahu (podélně/příčně): 6/5,5 kN/m, Statické protržení (CBR): 900 N, Funkce: F, F+S Šířka: 2 m, Délka nábalu: 50 m ztratné 15% | [14 empty] | P | 2
| VV |  | 170,4*1,15 'Přepočtené koeficientem množství |  | 195.96 | [12 empty] | VV | 2 | 2 | False | 1 | ROZPOCET
66 | K | 213141131 | Zřízení vrstvy z geotextilie filtrační, separační, odvodňovací, ochranné, výztužné nebo protierozní ve sklonu přes 1:2 do 1:1, šířky do 3 m | m2 | 411.8 |  | 0 | CS ÚRS 2019 01 |  | základní |  | 0 | 9.9e-05 | 0.040768 | 0 | 0 | 4 | K | 2 |  |  |  | ROZPOCET | 0 | 0 | 0 | 0 | 0 | 1 | 0 | 4 | -1855227738
| VV |  | specifikace viz TZ | [14 empty] | VV | 2 | 1 | True | 0 | ROZPOCET
| VV |  | "svahy koryta Dlouhé Strouhy, délka 142 m, šířka 2,9 m" 142*2,9 |  | 411.8 | [12 empty] | VV | 2 | 2 | True | 0 | ROZPOCET
| VV |  | Součet |  | 411.8 | [12 empty] | VV | 2 | 4 | True | 1 | ROZPOCET
67 | M | 693110430 | geotextilie netkaná separační, ochranná, filtrační, drenážní PES 500g/m2 | m2 | 473.57 |  | 0 | CS ÚRS 2019 01 |  | základní |  | 0 | 0.0005 | 0.23678 | 0 | 0 | 8 | M | 2 |  |  |  | ROZPOCET | 0 | 0 | 0 | 0 | 0 | 1 | 0 | 4 | 312054580
| VV |  | 411,8*1,15 'Přepočtené koeficientem množství |  | 473.57 | [12 empty] | VV | 2 | 2 | False | 1 | ROZPOCET
68 | K | 224211116 | Maloprofilové vrty průběžným sacím vrtáním průměru přes 56 do 93 mm do úklonu 45° v hl 0 až 25 m v hornině tř. V a VI | m | 120 |  | 0 | CS ÚRS 2019 01 |  | základní |  | 0 | 0.00023643 | 0.028372 | 0 | 0 | 4 | K | 2 |  |  |  | ROZPOCET | 0 | 0 | 0 | 0 | 0 | 1 | 0 | 4 | -247701047
| VV |  | Finální řešení rozsahu, materiálu a technického provedení bude zpracováno formou dodavatelské dokumentace po odkrytí základové spáry. | [14 empty] | VV | 2 | 1 | True | 0 | ROZPOCET
| VV |  | 70,0/3,5*2*3,0 "vrty pro mikropiloty, ( stabilizace základů zdi v délce 70 m; rozteč 3,5 m, 2 ks dl.3,0 m) |  | 120 | [12 empty] | VV | 2 | 2 | True | 1 | ROZPOCET
69 | M | 54879250 | mikropilota šroubovitá vrtaná D 60mm | m | 120 |  | 0 | CS ÚRS 2019 01 |  | základní |  | 0 | 0.0035 | 0.42 | 0 | 0 | 8 | M | 2 |  |  |  | ROZPOCET | 0 | 0 | 0 | 0 | 0 | 1 | 0 | 4 | -1549113000
70 | K | 232312111 | Opracování pilot ze dřeva průměru přes 120 mm | m3 | 0.659 |  | 0 | CS ÚRS 2019 01 |  | základní |  | 0 | 0.040946 | 0.026983 | 0 | 0 | 4 | K | 2 |  |  |  | ROZPOCET | 0 | 0 | 0 | 0 | 0 | 1 | 0 | 4 | -1275698512
| VV |  | "přechod u Z.Ú. - 7 kůlů, pr. 200 mm, výška 3,0 m" 7*(3,0*(0,1*0,1*3,14)) |  | 0.659 | [12 empty] | VV | 2 | 2 | True | 0 | ROZPOCET
| VV |  | Součet |  | 0.659 | [12 empty] | VV | 2 | 4 | True | 1 | ROZPOCET
71 | K | 232321121 | Zaražení nebo nastražení a zaberanění dřevěných kůlů nebo pilot svislých průměru přes 120 mm, na délku od 0 do 3 m | m | 21 |  | 0 | CS ÚRS 2019 01 |  | základní |  | 0 | 0 | 0 | 0 | 0 | 4 | K | 2 |  |  |  | ROZPOCET | 0 | 0 | 0 | 0 | 0 | 1 | 0 | 4 | -1248715214
| VV |  | "přechod u Z.Ú. - 7 kůlů, pr. 200 mm, výška 3,0 m" 7*3 |  | 21 | [12 empty] | VV | 2 | 2 | True | 1 | ROZPOCET
72 | M | 605911820R | dřevěná odkorněná kulatina - jeden konce kolmo zaříznutý, druhý konec do špičky, průměr 200 mm, délka 3000 mm, tvrdé dřevo | kus | 7 |  | 0 |  |  | základní |  | 0 | 0.01725 | 0.12075 | 0 | 0 | 8 | M | 2 |  |  |  | ROZPOCET | 0 | 0 | 0 | 0 | 0 | 1 | 0 | 4 | -1687090563
| VV |  | "u Z.Ú. 7 kus" 7 |  | 7 | [12 empty] | VV | 2 | 2 | True | 1 | ROZPOCET
73 | K | 239110000R | Odříznutí spodní části dřevěných kůlů | m | 152 |  | 0 |  |  | základní |  | 0 | 0 | 0 | 0.382 | 58.064 | 4 | K | 2 |  |  |  | ROZPOCET | 0 | 0 | 0 | 0 | 0 | 1 | 0 | 4 | 914319081
| VV |  | 76*2 " součást stávající srubové stěny, kůly budou seříznuty na 2x |  | 152 | [12 empty] | VV | 2 | 2 | True | 1 | ROZPOCET
74 | K | 274315412-R | Základové konstrukce z betonu pasy prostého se zvýšenými nároky na prostředí tř. C 25/30 - upravena specifikace na XF3 | m3 | 85.76 |  | 0 |  |  | základní |  | 0 | 2.4533 | 210.3942 | 0 | 0 | 4 | K | 2 |  |  |  | ROZPOCET | 0 | 0 | 0 | 0 | 0 | 1 | 0 | 4 | 2044468276
| VV |  | "základový pas, délka 134 m, šiřka 0,8 m, výška 0,8 m" 134*0,8*0,8 |  | 85.76 | [12 empty] | VV | 2 | 2 | True | 0 | ROZPOCET
| VV |  | Součet |  | 85.76 | [12 empty] | VV | 2 | 4 | True | 1 | ROZPOCET
75 | K | 274315412-R1 | Základové konstrukce z betonu pasy prostého se zvýšenými nároky na prostředí tř. C 25/30 - upravena specifikace na XF3, příplatek za ztížený přesun betonové směsi | m3 | 85.76 |  | 0 |  |  | základní |  | 0 | 2.4533 | 210.3942 | 0 | 0 | 4 | K | 2 |  |  |  | ROZPOCET | 0 | 0 | 0 | 0 | 0 | 1 | 0 | 4 | -1926721951
| P |  | Poznámka k položce: předpokládá se použití mobilního čerpadla na vzdálenost cca 80 m | [14 empty] | P | 2
| VV |  | 85,76 |  | 85.76 | [12 empty] | VV | 2 | 2 | True | 1 | ROZPOCET
76 | K | 274354111 | Bednění základových konstrukcí pasů, prahů, věnců a ostruh zřízení | m2 | 224.64 |  | 0 | CS ÚRS 2019 01 |  | základní |  | 0 | 0.0014357 | 0.32252 | 0 | 0 | 4 | K | 2 |  |  |  | ROZPOCET | 0 | 0 | 0 | 0 | 0 | 1 | 0 | 4 | -564131779
| VV |  | "čela dilatačních bloků - 16 ks" 16*0,8*0,8 |  | 10.24 | [12 empty] | VV | 2 | 2 | True | 0 | ROZPOCET
| VV |  | "délka 134 m, výška 0,8 m, 2 stěny" 2*0,8*134 |  | 214.4 | [12 empty] | VV | 2 | 2 | True | 0 | ROZPOCET
| VV |  | Součet |  | 224.64 | [12 empty] | VV | 2 | 4 | True | 1 | ROZPOCET
77 | K | 274354211 | Bednění základových konstrukcí pasů, prahů, věnců a ostruh odstranění bednění | m2 | 224.64 |  | 0 | CS ÚRS 2019 01 |  | základní |  | 0 | 3.6e-05 | 0.008087 | 0 | 0 | 4 | K | 2 |  |  |  | ROZPOCET | 0 | 0 | 0 | 0 | 0 | 1 | 0 | 4 | 1584112447
| VV |  | "čela dilatačních bloků - 16 ks" 16*0,8*0,8 |  | 10.24 | [12 empty] | VV | 2 | 2 | True | 0 | ROZPOCET
| VV |  | "délka 134 m, výška 0,8 m, 2 stěny" 2*0,8*134 |  | 214.4 | [12 empty] | VV | 2 | 2 | True | 0 | ROZPOCET
| VV |  | Součet |  | 224.64 | [12 empty] | VV | 2 | 4 | True | 1 | ROZPOCET
78 | K | 278311151 | Zálivka kotevních otvorů z betonu bez zvýšených nároků na prostředí tř. C 20/25 při objemu jednoho otvoru do 0,02 m3 | m3 | 2.4 |  | 0 | CS ÚRS 2019 01 |  | základní |  | 0 | 2.4533 | 5.8879 | 0 | 0 | 4 | K | 2 |  |  |  | ROZPOCET | 0 | 0 | 0 | 0 | 0 | 1 | 0 | 4 | 638543374
| VV |  | 120*0,02 |  | 2.4 | [12 empty] | VV | 2 | 2 | True | 1 | ROZPOCET
| D | 3 | Svislé a kompletní konstrukce |  |  |  | 0 |  |  |  |  | 0 |  | 612.9371 |  | 0 | 1 | D | 1 |  |  |  | ROZPOCET | [6 empty] | 0
79 | K | 321361101 | Výztuž železobetonových konstrukcí vodních staveb přehrad, jezů a plavebních komor, spodní stavby vodních elektráren, jader přehrad, odběrných věží a výpustných zařízení, opěrných zdí, šachet, šachtic a ostatních konstrukcí jednotlivé pruty průměru do 12 mm, z oceli 10 216 (E) | t | 0.21 |  | 0 | CS ÚRS 2019 01 |  | základní |  | 0 | 1.0858 | 0.22802 | 0 | 0 | 4 | K | 2 |  |  |  | ROZPOCET | 0 | 0 | 0 | 0 | 0 | 1 | 0 | 4 | -896586918
| VV |  | R 8, výkres D.10. | [14 empty] | VV | 2 | 1 | True | 0 | ROZPOCET
| VV |  | 0,2096 |  | 0.21 | [12 empty] | VV | 2 | 2 | True | 1 | ROZPOCET
80 | K | 321368211 | Výztuž železobetonových konstrukcí vodních staveb přehrad, jezů a plavebních komor, spodní stavby vodních elektráren, jader přehrad, odběrných věží a výpustných zařízení, opěrných zdí, šachet, šachtic a ostatních konstrukcí jednotlivé pruty svařované sítě z ocelových tažených drátů jakéhokoliv druhu oceli jakéhokoliv průměru a roztečí | t | 15.566 |  | 0 | CS ÚRS 2019 01 |  | základní |  | 0 | 1.0395 | 16.1809 | 0 | 0 | 4 | K | 2 |  |  |  | ROZPOCET | 0 | 0 | 0 | 0 | 0 | 1 | 0 | 4 | -1630675164
| VV |  | kari 100x100x10 | [14 empty] | VV | 2 | 1 | True | 0 | ROZPOCET
| VV |  | výkres D.10. | [14 empty] | VV | 2 | 1 | True | 0 | ROZPOCET
| VV |  | 15,566 |  | 15.566 | [12 empty] | VV | 2 | 2 | True | 1 | ROZPOCET
81 | K | 321321115 | Konstrukce vodních staveb z betonu přehrad, jezů a plavebních komor, spodní stavby vodních elektráren, jader přehrad, odběrných věží a výpustných zařízení, opěrných zdí, šachet, šachtic a ostatních konstrukcí železového pro prostředí s mrazovými cykly tř. C 25/30 | m3 | 104.64 |  | 0 | CS ÚRS 2019 01 |  | základní |  | 0 | 2.8089 | 293.928 | 0 | 0 | 4 | K | 2 |  |  |  | ROZPOCET | 0 | 0 | 0 | 0 | 0 | 1 | 0 | 4 | -1756851638
| VV |  | "nižší část zdi, délka 66 m, výška 1,8 m" 66,0*0,4*1,8 |  | 47.52 | [12 empty] | VV | 2 | 2 | True | 0 | ROZPOCET
| VV |  | "vyšší část zdi, délka 68 m, výška 2,1 m" 68,0*0,4*2,1 |  | 57.12 | [12 empty] | VV | 2 | 2 | True | 0 | ROZPOCET
| VV |  | Součet |  | 104.64 | [12 empty] | VV | 2 | 4 | True | 1 | ROZPOCET
82 | K | 321321115-R1 | Konstrukce z betonu vodních staveb přehrad, jezů a plavebních komor, spodní stavby vodních elektráren, jader přehrad, odběrných věží a výpustných zařízení, opěrných zdí, šachet, šachtic a ostatních konstrukcí železového pro prostředí s mrazovými cykly tř. C 25/30 - příplatek za ztížený přesun betonové směsi | m3 | 104.64 |  | 0 |  |  | základní |  | 0 | 2.8089 | 293.9275 | 0 | 0 | 4 | K | 2 |  |  |  | ROZPOCET | 0 | 0 | 0 | 0 | 0 | 1 | 0 | 4 | -656405722
| P |  | Poznámka k položce: předpokládá se použití mobilního čerpadla na vzdálenost cca 80 m | [14 empty] | P | 2
83 | K | 326351111 | Bednění betonových konstrukcí ploch rovinných konstrukce tl. do 1 m | m2 | 535.68 |  | 0 | CS ÚRS 2019 01 |  | základní |  | 0 | 0.016188 | 8.6715 | 0 | 0 | 4 | K | 2 |  |  |  | ROZPOCET | 0 | 0 | 0 | 0 | 0 | 1 | 0 | 4 | 247690523
| VV |  | "nižší část zdi, délka 66 m, výška 1,8 m" 66,0*2*1,8 |  | 237.6 | [12 empty] | VV | 2 | 2 | True | 0 | ROZPOCET
| VV |  | "vyšší část zdi, délka 68 m, výška 2,1 m" 68,0*2*2,1 |  | 285.6 | [12 empty] | VV | 2 | 2 | True | 0 | ROZPOCET
| VV |  | "čela dilatačních bloků - nižší část zdi. 8 ks" 8*1,8*0,4 |  | 5.76 | [12 empty] | VV | 2 | 2 | True | 0 | ROZPOCET
| VV |  | "čela dilatačních bloků - vyšší část zdi, 8 ks" 8*2,1*0,4 |  | 6.72 | [12 empty] | VV | 2 | 2 | True | 0 | ROZPOCET
| VV |  | Součet |  | 535.68 | [12 empty] | VV | 2 | 4 | True | 1 | ROZPOCET
84 | K | 334791113 | Prostup v betonových zdech z plastových trub průměru do DN 160 | m | 0.4 |  | 0 | CS ÚRS 2019 01 |  | základní |  | 0 | 0.0031378 | 0.0012551 | 0 | 0 | 4 | K | 2 |  |  |  | ROZPOCET | 0 | 0 | 0 | 0 | 0 | 1 | 0 | 4 | -145252465
| VV |  | 1*0,4 "převedení vody z podélné drenáže |  | 0.4 | [12 empty] | VV | 2 | 2 | True | 1 | ROZPOCET
85 | K | R002 | Stabilizace potrubí DN500 po dobu betonáže a hutnění násypu | kpl | 1 |  | 0 |  |  | základní |  | 0 | 0 | 0 | 0 | 0 | 4 | K | 2 |  |  |  | ROZPOCET | 0 | 0 | 0 | 0 | 0 | 1 | 0 | 4 | -1162136687
| P |  | Poznámka k položce: Před zahájením rozebírání vnější srubové konstrukce a odstraňování pařezů bude potrubí zajištěno proti nežádoucímu pohybu. Předpokládá se použití převázek (předpokládá se použití textilního úvazku) k výše položeným kmenům stromů a zaražení ocelových tyčí do podloží. Stromy, ke kterým bude provedeno ukotvení, budou obedněny tak, aby nedošlo k poškození. | [14 empty] | P | 2
| VV |  | "celá trasa stávajícího potrubí DN500" | [14 empty] | VV | 2 | 1 | True | 0 | ROZPOCET
| VV |  | 1 |  | 1 | [12 empty] | VV | 2 | 2 | True | 1 | ROZPOCET
86 | K | R003 | Ochrana potrubí DN500 při kácení stromů - Potrubí bude obsypáno pískem minimálně do výšky ¾ průměru potrub, D+M | kpl | 1 |  | 0 |  |  | základní |  | 0 | 0 | 0 | 0 | 0 | 4 | K | 2 |  |  |  | ROZPOCET | 0 | 0 | 0 | 0 | 0 | 1 | 0 | 4 | 1666534306
| P |  | Poznámka k položce: Potrubí bude obsypáno pískem minimálně do výšky ¾ průměru potrubí | [14 empty] | P | 2
| VV |  | 1 |  | 1 | [12 empty] | VV | 2 | 2 | True | 1 | ROZPOCET
| D | 4 | Vodorovné konstrukce |  |  |  | 0 |  |  |  |  | 0 |  | 482.3715 |  | 0 | 1 | D | 1 |  |  |  | ROZPOCET | [6 empty] | 0
87 | K | 451315115 | Podkladní a výplňové vrstvy z betonu prostého tloušťky do 100 mm, z betonu C 16/20 | m2 | 160.8 |  | 0 | CS ÚRS 2019 01 |  | základní |  | 0 | 0 | 0 | 0 | 0 | 4 | K | 2 |  |  |  | ROZPOCET | 0 | 0 | 0 | 0 | 0 | 1 | 0 | 4 | -1177910258
| VV |  | "pod základy, délka 134 m, šířka 1,2 m" 134*1,2 |  | 160.8 | [12 empty] | VV | 2 | 2 | True | 1 | ROZPOCET
88 | K | 451571224 | Podklad pod dlažbu ze štěrkopísku tl. přes 200 do 250 mm | m2 | 105.6 |  | 0 | CS ÚRS 2019 01 |  | základní |  | 0 | 0.501 | 52.9056 | 0 | 0 | 4 | K | 2 |  |  |  | ROZPOCET | 0 | 0 | 0 | 0 | 0 | 1 | 0 | 4 | -1680396269
| VV |  | "22 m délky, prům 1,2 m3 / mb" (22*1,2)/0,25 |  | 105.6 | [12 empty] | VV | 2 | 2 | True | 1 | ROZPOCET
89 | K | 463211152 | Rovnanina z lomového kamene neupraveného pro podélné i příčné objekty objemu přes 3 m3 z kamene tříděného, s urovnáním líce a vyklínováním spár úlomky kamene hmotnost jednotlivých kamenů přes 80 do 200 kg | m3 | 8 |  | 0 | CS ÚRS 2019 01 |  | základní |  | 0 | 1.848 | 14.784 | 0 | 0 | 4 | K | 2 |  |  |  | ROZPOCET | 0 | 0 | 0 | 0 | 0 | 1 | 0 | 4 | -18543465
| VV |  | "opevnění PB v ř. km 4,739-4,754, délka 15 m, pata + svah" 20*((0,6*0,4)+(0,4*0,4)) |  | 8 | [12 empty] | VV | 2 | 2 | True | 0 | ROZPOCET
| VV |  | Součet |  | 8 | [12 empty] | VV | 2 | 4 | True | 1 | ROZPOCET
90 | K | 463211152 | Rovnanina z lomového kamene neupraveného pro podélné i příčné objekty objemu přes 3 m3 z kamene tříděného, s urovnáním líce a vyklínováním spár úlomky kamene hmotnost jednotlivých kamenů přes 80 do 200 kg | m3 | 110 |  | 0 | CS ÚRS 2019 01 |  | základní |  | 0 | 1.848 | 203.28 | 0 | 0 | 4 | K | 2 |  |  |  | ROZPOCET | 0 | 0 | 0 | 0 | 0 | 1 | 0 | 4 | -667293953
| VV |  | "opevnění PB, ř. km 4,846-4,686, 5 m3/mb, délka 22 m" 22*5 |  | 110 | [12 empty] | VV | 2 | 2 | True | 1 | ROZPOCET
91 | K | 463212121 | Rovnanina z lomového kamene upraveného, tříděného jakékoliv tloušťky rovnaniny s vyplněním spár a dutin těženým kamenivem | m3 | 0.3 |  | 0 | CS ÚRS 2019 01 |  | základní |  | 0 | 2.4143 | 0.72429 | 0 | 0 | 4 | K | 2 |  |  |  | ROZPOCET | 0 | 0 | 0 | 0 | 0 | 1 | 0 | 4 | 376100678
| VV |  | 1,0*1,0*0,3 "stabilizace výtoku svodného potrubí |  | 0.3 | [12 empty] | VV | 2 | 2 | True | 1 | ROZPOCET
92 | K | 463212191 | Rovnanina z lomového kamene upraveného, tříděného Příplatek k cenám za vypracování líce | m2 | 1 |  | 0 | CS ÚRS 2019 01 |  | základní |  | 0 | 0 | 0 | 0 | 0 | 4 | K | 2 |  |  |  | ROZPOCET | 0 | 0 | 0 | 0 | 0 | 1 | 0 | 4 | 2140528209
| VV |  | 1,0*1,0 |  | 1 | [12 empty] | VV | 2 | 2 | True | 1 | ROZPOCET
93 | K | 469151111- R | Zřízení břehového opevnění sklonu do 1:1 | m2 | 568 |  | 0 | CS ÚRS 2019 01 |  | základní |  | 0 | 0.0021964 | 1.2476 | 0 | 0 | 4 | K | 2 |  |  |  | ROZPOCET | 0 | 0 | 0 | 0 | 0 | 1 | 0 | 4 | 2046142358
| VV |  | (138,0+2,0+2,0)*4,0 " bentonitová matrace |  | 568 | [12 empty] | VV | 2 | 2 | True | 0 | ROZPOCET
| VV |  | Součet |  | 568 | [12 empty] | VV | 2 | 4 | True | 1 | ROZPOCET
94 | M | 283220000 - R | bentonitová rohož | m2 | 653.2 |  | 0 |  |  | základní |  | 0 | 0.00186 | 1.215 | 0 | 0 | 8 | M | 2 |  |  |  | ROZPOCET | 0 | 0 | 0 | 0 | 0 | 1 | 0 | 4 | 273716737
| VV |  | specifikace viz TZ | [14 empty] | VV | 2 | 1 | True | 0 | ROZPOCET
| VV |  | (138,0+2,0+2,0)*4,0*1,15 " bentonitová rohože, ztratné 15% |  | 653.2 | [12 empty] | VV | 2 | 2 | True | 1 | ROZPOCET
95 | K | R014 | Stabilizace základové spáry v místech s nekvalitním podložím | m2 | 80.4 |  | 0 |  |  | základní |  | 0 | 2.5897 | 208.2151 | 0 | 0 | 4 | K | 2 |  |  |  | ROZPOCET | 0 | 0 | 0 | 0 | 0 | 1 | 0 | 4 | 1369405591
| VV |  | zalití puklin ve skalním podloží směsí z vody, bentonitu a cementu | [14 empty] | VV | 2 | 1 | True | 0 | ROZPOCET
| VV |  | dle TZ Dokumentace objektů kapl D.1.A.4. | [14 empty] | VV | 2 | 1 | True | 0 | ROZPOCET
| VV |  | uvažováno s aplikací 50 l.m-2 | [14 empty] | VV | 2 | 1 | True | 0 | ROZPOCET
| VV |  | Na 1 m3 směsi se předpokládá poměr cca 40-45 kg bentonitu a cca 200-250 kg cementu | [14 empty] | VV | 2 | 1 | True | 0 | ROZPOCET
| VV |  | 134,0/2*1,2 |  | 80.4 | [12 empty] | VV | 2 | 2 | True | 1 | ROZPOCET
| D | 8 | Trubní vedení |  |  |  | 0 |  |  |  |  | 0 |  | 0.49634 |  | 0 | 1 | D | 1 |  |  |  | ROZPOCET | [6 empty] | 0
96 | K | 877355211 | Montáž tvarovek na kanalizačním potrubí z trub z plastu z tvrdého PVC nebo z polypropylenu v otevřeném výkopu jednoosých DN 200 | kus | 3 |  | 0 | CS ÚRS 2019 01 |  | základní |  | 0 | 5.75e-06 | 1.725e-05 | 0 | 0 | 4 | K | 2 |  |  |  | ROZPOCET | 0 | 0 | 0 | 0 | 0 | 1 | 0 | 4 | 167901495
| VV |  | 3 "napojení drenáže na svodné potrubí |  | 3 | [12 empty] | VV | 2 | 2 | True | 1 | ROZPOCET
97 | M | 286110200 - R | tvarovka plastová T kus D 160 mm | kus | 3 |  | 0 |  |  | základní |  | 0 | 0.00065 | 0.00195 | 0 | 0 | 8 | M | 2 |  |  |  | ROZPOCET | 0 | 0 | 0 | 0 | 0 | 1 | 0 | 4 | 1786392095
98 | K | 895170201 | Drenážní šachta z polypropylenu PP DN 400 pro napojení potrubí D 110/160/200 šachtové dno s usazovacím prostorem 35 l | kus | 1 |  | 0 | CS ÚRS 2019 01 |  | základní |  | 0 | 0.010818 | 0.010818 | 0 | 0 | 4 | K | 2 |  |  |  | ROZPOCET | 0 | 0 | 0 | 0 | 0 | 1 | 0 | 4 | 1052213280
99 | K | 895170303 | Drenážní šachta z polypropylenu PP DN 400 šachtové prodloužení s drážkou, světlé hloubky 1200 mm | kus | 1 |  | 0 | CS ÚRS 2019 01 |  | základní |  | 0 | 0.019897 | 0.019897 | 0 | 0 | 4 | K | 2 |  |  |  | ROZPOCET | 0 | 0 | 0 | 0 | 0 | 1 | 0 | 4 | 877291263
| VV |  | 1 |  | 1 | [12 empty] | VV | 2 | 2 | True | 1 | ROZPOCET
100 | K | 895170401 | Drenážní šachta z polypropylenu PP DN 400 poklop pochůzí (pro zatížení) plastový (1,5 t) | kus | 1 |  | 0 | CS ÚRS 2019 01 |  | základní |  | 0 | 0.00404 | 0.00404 | 0 | 0 | 4 | K | 2 |  |  |  | ROZPOCET | 0 | 0 | 0 | 0 | 0 | 1 | 0 | 4 | -1733955828
| VV |  | 1 |  | 1 | [12 empty] | VV | 2 | 2 | True | 1 | ROZPOCET
101 | K | 895170431 | Drenážní šachta z polypropylenu PP DN 400 Příplatek k cenám 0301 - 0305 za uříznutí šachtového prodloužení | kus | 1 |  | 0 | CS ÚRS 2019 01 |  | základní |  | 0 | 0 | 0 | 0 | 0 | 4 | K | 2 |  |  |  | ROZPOCET | 0 | 0 | 0 | 0 | 0 | 1 | 0 | 4 | -481466680
| VV |  | 1 |  | 1 | [12 empty] | VV | 2 | 2 | True | 1 | ROZPOCET
102 | K | 899914116 | Montáž ocelové chráničky v otevřeném výkopu vnějšího průměru D 426 x 10 mm | m | 5 |  | 0 | CS ÚRS 2019 01 |  | základní |  | 0 | 0.00079288 | 0.0039644 | 0 | 0 | 4 | K | 2 |  |  |  | ROZPOCET | 0 | 0 | 0 | 0 | 0 | 1 | 0 | 4 | 86053708
| VV |  | ochrana potrubí pro převádění vody v místě přejezdu techniky | [14 empty] | VV | 2 | 1 | True | 0 | ROZPOCET
| VV |  | 5,0 |  | 5 | [12 empty] | VV | 2 | 2 | True | 1 | ROZPOCET
103 | M | 14033234 | trubka ocelová bezešvá hladká tl 10mm ČSN 41 1375.1 D 426mm | m | 5 |  | 0 | CS ÚRS 2019 01 |  | základní |  | 0 | 0.09113 | 0.45565 | 0 | 0 | 8 | M | 2 |  |  |  | ROZPOCET | 0 | 0 | 0 | 0 | 0 | 1 | 0 | 4 | 1987922117
| D | 9 | Ostatní konstrukce a práce, bourání |  |  |  | 0 |  |  |  |  | 0 |  | 0.012524 |  | 295.4329 | 1 | D | 1 |  |  |  | ROZPOCET | [6 empty] | 0
104 | K | 931992121 | Výplň dilatačních spár z polystyrenu extrudovaného, tloušťky 20 mm | m2 | 19.88 |  | 0 | CS ÚRS 2019 01 |  | základní |  | 0 | 0.00063 | 0.012524 | 0 | 0 | 4 | K | 2 |  |  |  | ROZPOCET | 0 | 0 | 0 | 0 | 0 | 1 | 0 | 4 | -2049453215
| VV |  | "7 dilatačních spár zákl. pasu a nižší zdi" 7*(0,8*0,8)+7*(0,4*1,8) |  | 9.52 | [12 empty] | VV | 2 | 2 | True | 0 | ROZPOCET
| VV |  | "7 dilatačních spár zákl. pasu a vyšší zdi" 7*(0,8*0,8)+7*(0,4*2,1) |  | 10.36 | [12 empty] | VV | 2 | 2 | True | 0 | ROZPOCET
| VV |  | Součet |  | 19.88 | [12 empty] | VV | 2 | 4 | True | 1 | ROZPOCET
105 | K | 966008112 | Bourání trubního propustku s odklizením a uložením vybouraného materiálu na skládku na vzdálenost do 3 m nebo s naložením na dopravní prostředek z trub DN přes 300 do 500 mm | m | 150 |  | 0 | CS ÚRS 2019 01 |  | základní |  | 0 | 0 | 0 | 0.98 | 147 | 4 | K | 2 |  |  |  | ROZPOCET | 0 | 0 | 0 | 0 | 0 | 1 | 0 | 4 | -1137911279
| VV |  | stávající zatrubnění bude bez poškození rozebráno a složeno na provozní dvůr provozovatele toku | [14 empty] | VV | 2 | 1 | True | 0 | ROZPOCET
| VV |  | 150,0 "stávající zatrubnění |  | 150 | [12 empty] | VV | 2 | 2 | True | 1 | ROZPOCET
106 | K | 966008114 | Bourání trubního propustku s odklizením a uložením vybouraného materiálu na skládku na vzdálenost do 3 m nebo s naložením na dopravní prostředek z trub DN přes 800 do 1200 mm | m | 22 |  | 0 | CS ÚRS 2019 01 |  | základní |  | 0 | 0 | 0 | 3.06 | 67.32 | 4 | K | 2 |  |  |  | ROZPOCET | 0 | 0 | 0 | 0 | 0 | 1 | 0 | 4 | -458233981
| VV |  | 22,0 "odstranění betonového potrubíř. km 4,846-4,868 DN 1000 |  | 22 | [12 empty] | VV | 2 | 2 | True | 1 | ROZPOCET
107 | K | 966061111 | Bourání konstrukcí LTM ve vodních tocích s přemístěním suti na hromady na vzdálenost do 20 m nebo s naložením na dopravní prostředek ručně dřevěných včetně výplně | m3 | 147.478 |  | 0 | CS ÚRS 2019 01 |  | základní |  | 0 | 0 | 0 | 0.55 | 81.1129 | 4 | K | 2 |  |  |  | ROZPOCET | 0 | 0 | 0 | 0 | 0 | 1 | 0 | 4 | 2101282098
| VV |  | "délka odstraňované srubovky 140 m, 2 stěny, průměrná výška 1,5 m" 140*2*1,5*0,3 |  | 126 | [12 empty] | VV | 2 | 2 | True | 0 | ROZPOCET
| VV |  | "odstranění dřevěných kůlů - průměrná výška 4,0 m, celkem 76 ks" 76* 4,0*3,14*0,15*0,15 |  | 21.478 | [12 empty] | VV | 2 | 2 | True | 0 | ROZPOCET
| VV |  | Součet |  | 147.478 | [12 empty] | VV | 2 | 4 | True | 1 | ROZPOCET
| D | 997 | Přesun sutě |  |  |  | 0 |  |  |  |  | 0 |  | 0 |  | 0 | 1 | D | 1 |  |  |  | ROZPOCET | [6 empty] | 0
108 | K | 997221571 | Vodorovná doprava vybouraných hmot bez naložení, ale se složením a s hrubým urovnáním na vzdálenost do 1 km | t | 149.633 |  | 0 | CS ÚRS 2019 01 |  | základní |  | 0 | 0 | 0 | 0 | 0 | 4 | K | 2 |  |  |  | ROZPOCET | 0 | 0 | 0 | 0 | 0 | 1 | 0 | 4 | 601385501
| VV |  | 67,32 "hmotnost betonnových trub (zatrubnění) |  | 67.32 | [12 empty] | VV | 2 | 2 | True | 0 | ROZPOCET
| VV |  | 147,478*0,550 "vybourané srubové stěny, hmotnost dřeva 0,55 t/m3 |  | 81.113 | [12 empty] | VV | 2 | 2 | True | 0 | ROZPOCET
| VV |  | 150,0*0,008 "odstraněné plastové potrubí, hmotnost 8 kg/m |  | 1.2 | [12 empty] | VV | 2 | 2 | True | 0 | ROZPOCET
| VV |  | Součet |  | 149.633 | [12 empty] | VV | 2 | 4 | True | 1 | ROZPOCET
109 | K | 997221579 | Vodorovná doprava vybouraných hmot bez naložení, ale se složením a s hrubým urovnáním na vzdálenost Příplatek k ceně za každý další i započatý 1 km přes 1 km | t | 4189.724 |  | 0 | CS ÚRS 2019 01 |  | základní |  | 0 | 0 | 0 | 0 | 0 | 4 | K | 2 |  |  |  | ROZPOCET | 0 | 0 | 0 | 0 | 0 | 1 | 0 | 4 | -445437095
| VV |  | 149,633*28 "vybouraný materiál na provozvnu PL Žamberk vzdál. 29 km tj. 28 příplatků |  | 4189.724 | [12 empty] | VV | 2 | 2 | True | 1 | ROZPOCET
| D | 998 | Přesun hmot |  |  |  | 0 |  |  |  |  | 0 |  | 0 |  | 0 | 1 | D | 1 |  |  |  | ROZPOCET | [6 empty] | 0
110 | K | 998332011 | Přesun hmot pro úpravy vodních toků a kanály, hráze rybníků apod. dopravní vzdálenost do 500 m | t | 2606.61 |  | 0 | CS ÚRS 2019 01 |  | základní |  | 0 | 0 | 0 | 0 | 0 | 4 | K | 2 |  |  |  | ROZPOCET | 0 | 0 | 0 | 0 | 0 | 1 | 0 | 4 | 1211421770
111 | K | 998332091 | Přesun hmot pro úpravy vodních toků a kanály, hráze rybníků apod. Příplatek k ceně za zvětšený přesun přes vymezenou největší dopravní vzdálenost do 1 000 m | t | 2606 |  | 0 | CS ÚRS 2019 01 |  | základní |  | 0 | 0 | 0 | 0 | 0 | 4 | K | 2 |  |  |  | ROZPOCET | 0 | 0 | 0 | 0 | 0 | 1 | 0 | 4 | -545386222
| D | PSV | Práce a dodávky PSV |  |  |  | 0 |  |  |  |  | 0 |  | 1.7836 |  | 0 | 2 | D | 0 |  |  |  | ROZPOCET | [6 empty] | 0
| D | 711 | Izolace proti vodě, vlhkosti a plynům |  |  |  | 0 |  |  |  |  | 0 |  | 1.7836 |  | 0 | 2 | D | 1 |  |  |  | ROZPOCET | [6 empty] | 0
112 | K | 711491173-R | Provedení izolace proti povrchové a podpovrchové tlakové vodě ostatní na ploše vodorovné V z nopové fólie | m2 | 610.6 |  | 0 |  |  | základní |  | 0 | 0 | 0 | 0 | 0 | 16 | K | 2 |  |  |  | ROZPOCET | 0 | 0 | 0 | 0 | 0 | 1 | 0 | 16 | 371377331
| VV |  | (138,0+2,0+2,0)*4,3 " hydroizolační fólie |  | 610.6 | [12 empty] | VV | 2 | 2 | True | 0 | ROZPOCET
| VV |  | Součet |  | 610.6 | [12 empty] | VV | 2 | 4 | True | 1 | ROZPOCET
113 | M | 28322005-R | fólie zemní hydroizolační PVC tl 2mm | m2 | 702.19 |  | 0 |  |  | základní |  | 0 | 0.00254 | 1.7836 | 0 | 0 | 8 | M | 2 |  |  |  | ROZPOCET | 0 | 0 | 0 | 0 | 0 | 1 | 0 | 4 | -881183490
| VV |  | specifikace viz TZ | [14 empty] | VV | 2 | 1 | True | 0 | ROZPOCET
| VV |  | (138,0+2,0+2,0)*4,3*1,15 " hydroizolační fólie, ztratné 15%, položka zahrnuje provádění svárů |  | 702.19 | [12 empty] | VV | 2 | 2 | True | 1 | ROZPOCET
114 | K | 998711101 | Přesun hmot pro izolace proti vodě, vlhkosti a plynům stanovený z hmotnosti přesunovaného materiálu vodorovná dopravní vzdálenost do 50 m v objektech výšky do 6 m | t | 1.784 |  | 0 | CS ÚRS 2019 01 |  | základní |  | 0 | 0 | 0 | 0 | 0 | 16 | K | 2 |  |  |  | ROZPOCET | 0 | 0 | 0 | 0 | 0 | 1 | 0 | 16 | 140943278
| VV |  | 1,784 |  | 1.784 | [12 empty] | VV | 2 | 2 | True | 1 | ROZPOCET
| D | OST | Ostatní |  |  |  | 0 |  |  |  |  | 0 |  | 0 |  | 0 | 4 | D | 0 |  |  |  | ROZPOCET | [6 empty] | 0
115 | K | R091 | Položka zahrnuje činnosti a konstrukce spojené s dočasným převáděním vody v místě začátku úseku při pokládce, provozu a následném odstranění obtokového potrubí DN300: -výkop a zpětný zásyp vhodnou zeminou pro uložení potrubí pro převádění vody v prostoru levého břehu koryta – předpoklad vytěženého zemního materiálu v levobřežní rýze 2,8 m3 (5,0 x 0,7 x 0,8 m) a dále objemu zemního jílovitého materiálu pro dělící zemní hrázku 2,16 m3 (1,2 x 1,0 x 1,8 m) - dočasné rozebrání srubové konstrukce levého břehu v délce 2 polí srubové stěny. Předpokládá se odstranění 4 horizontálních kulatin tak, aby byla umožněna pokládka obtokového potrubí. Kulatina bude dočasně umístěna v prostoru zařízení staveniště a po instalaci svislých dřevěných kůlů zpět vrácena na své původní místo. Během zpětného osazování kulatin bude nutné čerpání průtoku tak, aby se v prostoru mohli pohybovat pracovníci a mechanizace. | Kpl | 1 |  | 0 |  |  | základní |  | 0 | 0 | 0 | 0 | 0 | 512 | K | 1 |  |  |  | ROZPOCET | 0 | 0 | 0 | 0 | 0 | 1 | 0 | 512 | -1727988580
| P |  | Poznámka k položce: Položka zahrnuje činnosti a konstrukce spojené s dočasným převáděním vody v místě začátku úseku při pokládce, provozu a následném odstranění obtokového potrubí DN300: -výkop a zpětný zásyp vhodnou zeminou pro uložení potrubí pro převádění vody v prostoru levého břehu koryta – předpoklad vytěženého zemního materiálu v levobřežní rýze 2,8 m3 (5,0 x 0,7 x 0,8 m) a dále objemu zemního jílovitého materiálu pro dělící zemní hrázku 2,16 m3 (1,2 x 1,0 x 1,8 m) - dočasné rozebrání srubové konstrukce levého břehu v délce 2 polí srubové stěny. Předpokládá se odstranění 4 horizontálních kulatin tak, aby byla umožněna pokládka obtokového potrubí. Kulatina bude dočasně umístěna v prostoru zařízení staveniště a po instalaci svislých dřevěných kůlů zpět vrácena na své původní místo. Během zpětného osazování kulatin bude nutné čerpání průtoku tak, aby se v prostoru mohli pohybovat pracovníci a mechanizace. | [14 empty] | P | 1
| VV |  | Položka zahrnuje činnosti a konstrukce spojené s dočasným převáděním vody v místě začátku úseku při pokládce: | [14 empty] | VV | 1 | 1 | True | 0 | ROZPOCET
| VV |  | výkop a zpětný zásyp vhodnou zeminou pro uložení potrubí DN300 předpoklad: levobřežní rýha 2,8 m3; dělící zemní hrázka 2,16 m3 | [14 empty] | VV | 1 | 1 | True | 0 | ROZPOCET
| VV |  | dočasné rozebrání srubové konstrukce levého břehu v délce 2 polí srubové stěny. Předp. odstranění 4 horizontálních kulatin. Zpětná instalace. | [14 empty] | VV | 1 | 1 | True | 0 | ROZPOCET
| VV |  | během zpětného osazování kulatin čerpání průtoku (předpoklad max 1 pracovní den) | [14 empty] | VV | 1 | 1 | True | 0 | ROZPOCET
| VV |  | 1 |  | 1 | [12 empty] | VV | 1 | 2 | True | 1 | ROZPOCET
116 | K | R097 | Ochrana obnažených kořenů během stavby | m2 | 10 |  | 0 |  |  | základní |  | 0 | 0 | 0 | 0 | 0 | 512 | K | 1 |  |  |  | ROZPOCET | 0 | 0 | 0 | 0 | 0 | 1 | 0 | 512 | 1330043550
| VV |  | - překrytí obnažených kořenů navlhčenou geotextilii a fólii min. tl. 1,5 mm | [14 empty] | VV | 1 | 1 | True | 0 | ROZPOCET
| VV |  | - pravidelné vlhčení geotextilie | [14 empty] | VV | 1 | 1 | True | 0 | ROZPOCET
| VV |  | 10,0 "dle TZ |  | 10 | [12 empty] | VV | 1 | 2 | True | 1 | ROZPOCET

## SO 03.a - Odběrné objekty
{80709af1-4e59-4cdf-84fa-bc4a4e4fd03c}
2
| KRYCÍ LIST SOUPISU PRACÍ | [7 empty] | v --- níže se nacházejí doplnkové a pomocné údaje k sestavám --- v | [8 empty] | False
Stavba:
Dlouhá Strouha, Kvasiny, rekonstrukce koryta, ř. km 4,735 - 4,885
Objekt:
SO 03 - Vyvolané náklady
Soupis:
SO 03.a - Odběrné objekty
| KSO: |  | 833 2 |  |  | CC-CZ:
| Místo: |  | k.ú. Kvasiny |  |  | Datum: | 2019-09-19
| Zadavatel: |  |  |  |  | IČ:
|  | Povodí Labe, státní podnik |  |  |  | DIČ:
| Uchazeč: |  |  |  |  | IČ: | Vyplň údaj
|  | Vyplň údaj |  |  |  | DIČ: | Vyplň údaj
| Projektant: |  |  |  |  | IČ:
|  | ŠINDLAR s.r.o. |  |  |  | DIČ:
| Zpracovatel: |  |  |  |  | IČ:
|  | Ing. Josef Jágr |  |  |  | DIČ:
Poznámka:
Soupis prací je sestaven s využitím Cenové soustavy ÚRS. Položky, které pochází z této cenové soustavy, jsou ve sloupci 'Cenová soustava' označeny popisem 'CS ÚRS' a úrovní příslušného kalendářního pololetí. Veškeré další informace vymezující popis a podmínky použití těchto položek z Cenové soustavy, které nejsou uvedeny přímo v soupisu prací, jsou neomezeně dálkově k dispozici na www.cs-urs.cz, sekce Cenové a technické podmínky.
| Cena bez DPH | [5 empty] | 0
|  |  | Základ daně |  |  | Sazba daně | Výše daně
| DPH | základní | 0 |  |  | 21% | 0
|  | snížená | 0 |  |  | 15% | 0
|  | zákl. přenesená | 0 |  |  | 21% | 0
|  | sníž. přenesená | 0 |  |  | 15% | 0
|  | nulová | 0 |  |  | 0% | 0
| Cena s DPH |  |  | v | CZK |  | 0
| Projektant |  |  | Zpracovatel
| Datum a podpis: |  | Razítko | Datum a podpis: |  |  | Razítko
| Objednavatel |  |  | Uchazeč
| Datum a podpis: |  | Razítko | Datum a podpis: |  |  | Razítko
REKAPITULACE ČLENĚNÍ SOUPISU PRACÍ
Stavba:
Dlouhá Strouha, Kvasiny, rekonstrukce koryta, ř. km 4,735 - 4,885
Objekt:
SO 03 - Vyvolané náklady
Soupis:
SO 03.a - Odběrné objekty
Místo: |  |  | k.ú. Kvasiny |  |  | Datum: | 2019-09-19
Zadavatel: |  |  | Povodí Labe, státní podnik |  |  | Projektant: | ŠINDLAR s.r.o.
Uchazeč: |  |  | Vyplň údaj |  |  | Zpracovatel: | Ing. Josef Jágr
Kód dílu - Popis | [6 empty] | Cena celkem [CZK]
Náklady ze soupisu prací | [6 empty] | 0 | [11 empty] | -1
| HSV - Práce a dodávky HSV | [5 empty] | 0
| 1 - Zemní práce | [5 empty] | 0
| 3 - Svislé a kompletní konstrukce | [5 empty] | 0
| 8 - Trubní vedení | [5 empty] | 0
| 998 - Přesun hmot | [5 empty] | 0
| PSV - Práce a dodávky PSV | [5 empty] | 0
| 711 - Izolace proti vodě, vlhkosti a plynům | [5 empty] | 0
SOUPIS PRACÍ
Stavba:
Dlouhá Strouha, Kvasiny, rekonstrukce koryta, ř. km 4,735 - 4,885
Objekt:
SO 03 - Vyvolané náklady
Soupis:
SO 03.a - Odběrné objekty
Místo: |  |  | k.ú. Kvasiny |  |  | Datum: | 2019-09-19
Zadavatel: |  |  | Povodí Labe, státní podnik |  |  | Projektant: | ŠINDLAR s.r.o.
Uchazeč: |  |  | Vyplň údaj |  |  | Zpracovatel: | Ing. Josef Jágr
PČ | Typ | Kód | Popis | MJ | Množství | J.cena [CZK] | Cena celkem [CZK] | Cenová soustava |  | DPH | J. Nh [h] | Nh celkem [h] | J. hmotnost [t] | Hmotnost celkem [t] | J. suť [t] | Suť Celkem [t]
Náklady soupisu celkem | [6 empty] | 0 |  |  |  |  | 0 |  | 2.2688 |  | 0 |  | D | -1 | [10 empty] | 0
| D | HSV | Práce a dodávky HSV |  |  |  | 0 |  |  |  |  | 0 |  | 2.2193 |  | 0 | 1 | D | 0 |  |  |  | ROZPOCET | [6 empty] | 0
| D | 1 | Zemní práce |  |  |  | 0 |  |  |  |  | 0 |  | 1.676 |  | 0 | 1 | D | 1 |  |  |  | ROZPOCET | [6 empty] | 0
1 | K | 175111101 | Obsypání potrubí ručně sypaninou z vhodných hornin tř. 1 až 4 nebo materiálem připraveným podél výkopu ve vzdálenosti do 3 m od jeho kraje, pro jakoukoliv hloubku výkopu a míru zhutnění bez prohození sypaniny sítem | m3 | 0.838 |  | 0 | CS ÚRS 2019 01 |  | základní |  | 0 | 0 | 0 | 0 | 0 | 4 | K | 2 |  |  |  | ROZPOCET | 0 | 0 | 0 | 0 | 0 | 1 | 0 | 4 | -1369616752
| VV |  | "3*7 m obsypu ve svahu od betonové zdi, rozměry obsypu 0,3*0,2" 3*7,0*(0,3*0,2-3,14*0,08*0,08) |  | 0.838 | [12 empty] | VV | 2 | 2 | True | 0 | ROZPOCET
| VV |  | Součet |  | 0.838 | [12 empty] | VV | 2 | 4 | True | 1 | ROZPOCET
2 | M | 583312000 | štěrkopísek netříděný zásypový | t | 1.676 |  | 0 | CS ÚRS 2019 01 |  | základní |  | 0 | 1 | 1.676 | 0 | 0 | 8 | M | 2 |  |  |  | ROZPOCET | 0 | 0 | 0 | 0 | 0 | 1 | 0 | 4 | -112361423
| VV |  | 0,838*2 'Přepočtené koeficientem množství |  | 1.676 | [12 empty] | VV | 2 | 2 | False | 1 | ROZPOCET
| D | 3 | Svislé a kompletní konstrukce |  |  |  | 0 |  |  |  |  | 0 |  | 0.0055578 |  | 0 | 1 | D | 1 |  |  |  | ROZPOCET | [6 empty] | 0
3 | K | 334791114 | Prostup v betonových zdech z plastových trub průměru do DN 200 | m | 1.2 |  | 0 | CS ÚRS 2019 01 |  | základní |  | 0 | 0.0046315 | 0.0055578 | 0 | 0 | 4 | K | 2 |  |  |  | ROZPOCET | 0 | 0 | 0 | 0 | 0 | 1 | 0 | 4 | -1205319924
| VV |  | 3*0,4 "odběry |  | 1.2 | [12 empty] | VV | 2 | 2 | True | 1 | ROZPOCET
| D | 8 | Trubní vedení |  |  |  | 0 |  |  |  |  | 0 |  | 0.53774 |  | 0 | 1 | D | 1 |  |  |  | ROZPOCET | [6 empty] | 0
4 | K | 857311141 | Montáž litinových tvarovek na potrubí litinovém tlakovém jednoosých na potrubí z trub hrdlových v otevřeném výkopu, kanálu nebo v šachtě s těsnícím nebo zámkovým spojem vnějšího průměru DE 160 | kus | 2 |  | 0 | CS ÚRS 2019 01 |  | základní |  | 0 | 0.0002085 | 0.000417 | 0 | 0 | 4 | K | 2 |  |  |  | ROZPOCET | 0 | 0 | 0 | 0 | 0 | 1 | 0 | 4 | -673655260
| VV |  | 2 "přechodový kus - z nového plastového DN160 na stávající potrubí - předpoklad ocel |  | 2 | [12 empty] | VV | 2 | 2 | True | 1 | ROZPOCET
5 | M | 797415010016-R | SPOJKA REDUKOVANÁ ZAKUSOVACÍ 150/100 (155-192/104-132) | kus | 2 |  | 0 |  |  | základní |  | 0 | 0.01664 | 0.03328 | 0 | 0 | 8 | M | 2 |  |  |  | ROZPOCET | 0 | 0 | 0 | 0 | 0 | 1 | 0 | 4 | 1720951861
6 | K | 871310310 | Montáž kanalizačního potrubí z plastů z polypropylenu PP hladkého plnostěnného SN 10 DN 150 | m | 0.5 |  | 0 | CS ÚRS 2019 01 |  | základní |  | 0 | 1.1e-05 | 5.5e-06 | 0 | 0 | 4 | K | 2 |  |  |  | ROZPOCET | 0 | 0 | 0 | 0 | 0 | 1 | 0 | 4 | 1478896534
| VV |  | 0,5 "propojení revizní šachty a PE potrubí odběru |  | 0.5 | [12 empty] | VV | 2 | 2 | True | 1 | ROZPOCET
7 | M | 28617003 | trubka kanalizační PP plnostěnná třívrstvá DN 150x1000 mm SN 10 | m | 0.5 |  | 0 | CS ÚRS 2019 01 |  | základní |  | 0 | 0.0029 | 0.00145 | 0 | 0 | 8 | M | 2 |  |  |  | ROZPOCET | 0 | 0 | 0 | 0 | 0 | 1 | 0 | 4 | 947696227
8 | K | 871321211 | Montáž vodovodního potrubí z plastů v otevřeném výkopu z polyetylenu PE 100 svařovaných elektrotvarovkou SDR 11/PN16 D 160 x 14,6 mm | m | 27 |  | 0 | CS ÚRS 2019 01 |  | základní |  | 0 | 0 | 0 | 0 | 0 | 4 | K | 2 |  |  |  | ROZPOCET | 0 | 0 | 0 | 0 | 0 | 1 | 0 | 4 | -545780351
| VV |  | "3 odběry" 3*9,0 |  | 27 | [12 empty] | VV | 2 | 2 | True | 0 | ROZPOCET
| VV |  | Součet |  | 27 | [12 empty] | VV | 2 | 4 | True | 1 | ROZPOCET
9 | M | 286136040 | potrubí dvouvrstvé PE100 s 10% signalizační vrstvou SDR 11 160x14,6 dl 12m | m | 27 |  | 0 | CS ÚRS 2019 01 |  | základní |  | 0 | 0.00674 | 0.18198 | 0 | 0 | 8 | M | 2 |  |  |  | ROZPOCET | 0 | 0 | 0 | 0 | 0 | 1 | 0 | 4 | -390360853
10 | K | 877315211 | Montáž tvarovek na kanalizačním potrubí z trub z plastu z tvrdého PVC nebo z polypropylenu v otevřeném výkopu jednoosých DN 160 | kus | 1 |  | 0 | CS ÚRS 2019 01 |  | základní |  | 0 | 3.75e-06 | 3.75e-06 | 0 | 0 | 4 | K | 2 |  |  |  | ROZPOCET | 0 | 0 | 0 | 0 | 0 | 1 | 0 | 4 | -359160272
| VV |  | 1 "propojení PP a PE potrubí |  | 1 | [12 empty] | VV | 2 | 2 | True | 1 | ROZPOCET
11 | M | 59713313-R | manžeta převlečná pro normální zatížení DN 150 průměr 175-200 š 150mm | kus | 1 |  | 0 | CS ÚRS 2019 01 |  | základní |  | 0 | 0.00085 | 0.00085 | 0 | 0 | 8 | M | 2 |  |  |  | ROZPOCET | 0 | 0 | 0 | 0 | 0 | 1 | 0 | 4 | 1500107159
| VV |  | pružná spojka pro spojení PP a PE potrubí DN 150/D 160 | [14 empty] | VV | 2 | 1 | True | 0 | ROZPOCET
| VV |  | spojka bude opatřena nerezovými utahovacími pásky | [14 empty] | VV | 2 | 1 | True | 0 | ROZPOCET
| VV |  | 1 |  | 1 | [12 empty] | VV | 2 | 2 | True | 1 | ROZPOCET
12 | K | 877315231 | Montáž tvarovek na kanalizačním potrubí z trub z plastu z tvrdého PVC nebo z polypropylenu v otevřeném výkopu víček DN 160 | kus | 1 |  | 0 | CS ÚRS 2019 01 |  | základní |  | 0 | 3.75e-06 | 3.75e-06 | 0 | 0 | 4 | K | 2 |  |  |  | ROZPOCET | 0 | 0 | 0 | 0 | 0 | 1 | 0 | 4 | -1455086759
| VV |  | zaslepení výtoku šachty ř.km 4,755 | [14 empty] | VV | 2 | 1 | True | 0 | ROZPOCET
| VV |  | 1 |  | 1 | [12 empty] | VV | 2 | 2 | True | 1 | ROZPOCET
13 | M | 28611588 | zátka kanalizace plastové KG DN 150 | kus | 1 |  | 0 | CS ÚRS 2019 01 |  | základní |  | 0 | 0.00029 | 0.00029 | 0 | 0 | 8 | M | 2 |  |  |  | ROZPOCET | 0 | 0 | 0 | 0 | 0 | 1 | 0 | 4 | -2082727524
14 | K | 877321110 | Montáž tvarovek na vodovodním plastovém potrubí z polyetylenu PE 100 elektrotvarovek SDR 11/PN16 kolen 45° d 160 | kus | 6 |  | 0 | CS ÚRS 2019 01 |  | základní |  | 0 | 0 | 0 | 0 | 0 | 4 | K | 2 |  |  |  | ROZPOCET | 0 | 0 | 0 | 0 | 0 | 1 | 0 | 4 | -1304313014
15 | M | 28614951 | elektrokoleno 45° PE 100 PN 16 D 160mm | kus | 3 |  | 0 | CS ÚRS 2019 01 |  | základní |  | 0 | 0.0018 | 0.0054 | 0 | 0 | 8 | M | 2 |  |  |  | ROZPOCET | 0 | 0 | 0 | 0 | 0 | 1 | 0 | 4 | -1587024423
| VV |  | 6*0,5 'Přepočtené koeficientem množství |  | 3 | [12 empty] | VV | 2 | 2 | False | 1 | ROZPOCET
16 | M | 28614951-R | elektrokoleno 30° PE 100 PN 16 d 160 | kus | 1 |  | 0 |  |  | základní |  | 0 | 0.0018 | 0.0018 | 0 | 0 | 8 | M | 2 |  |  |  | ROZPOCET | 0 | 0 | 0 | 0 | 0 | 1 | 0 | 4 | 684564015
| VV |  | 2 "odběry p. Háněla - ř. km 4,806 a 4,868 |  | 2 | [12 empty] | VV | 2 | 2 | True | 1 | ROZPOCET
| VV |  | 2*0,5 'Přepočtené koeficientem množství |  | 1 | [12 empty] | VV | 2 | 2 | False | 1 | ROZPOCET
17 | K | 877321101 | Montáž tvarovek na vodovodním plastovém potrubí z polyetylenu PE 100 elektrotvarovek SDR 11/PN16 spojek, oblouků nebo redukcí d 160 | kus | 3 |  | 0 | CS ÚRS 2019 01 |  | základní |  | 0 | 0 | 0 | 0 | 0 | 4 | K | 2 |  |  |  | ROZPOCET | 0 | 0 | 0 | 0 | 0 | 1 | 0 | 4 | -330986601
| VV |  | prostup skrz hydroizolační fólii - standartizovaný kus | [14 empty] | VV | 2 | 1 | True | 0 | ROZPOCET
| VV |  | 3 |  | 3 | [12 empty] | VV | 2 | 2 | True | 1 | ROZPOCET
18 | M | 286123480-R | prostup pro utěsnění prostupů potrubí přes hydroizolační fölii | kus | 3 |  | 0 |  |  | základní |  | 0 | 0.00172 | 0.00516 | 0 | 0 | 8 | M | 2 |  |  |  | ROZPOCET | 0 | 0 | 0 | 0 | 0 | 1 | 0 | 4 | -1797187467
| VV |  | osazení prostupu bude provedeno dle doporučeného postupu výrobce | [14 empty] | VV | 2 | 1 | True | 0 | ROZPOCET
| VV |  | 3 |  | 3 | [12 empty] | VV | 2 | 2 | True | 1 | ROZPOCET
19 | K | 891311112 | Montáž vodovodních armatur na potrubí šoupátek nebo klapek uzavíracích v otevřeném výkopu nebo v šachtách s osazením zemní soupravy (bez poklopů) DN 150 | kus | 1 |  | 0 | CS ÚRS 2019 01 |  | základní |  | 0 | 0.0029574 | 0.0029574 | 0 | 0 | 4 | K | 2 |  |  |  | ROZPOCET | 0 | 0 | 0 | 0 | 0 | 1 | 0 | 4 | 849058048
20 | M | 42221153 | šoupátko s PE vevařovacími konci voda PN 10 DN 150/160 PE 100 | kus | 1 |  | 0 | CS ÚRS 2019 01 |  | základní |  | 0 | 0.0516 | 0.0516 | 0 | 0 | 8 | M | 2 |  |  |  | ROZPOCET | 0 | 0 | 0 | 0 | 0 | 1 | 0 | 4 | -200895026
21 | M | 950112515002 | SOUPRAVA ZEMNÍ TELESKOPICKÁ E1/A-1,15-1,3 125-150 (1,15-1,3m) | kus | 1 |  | 0 |  |  | základní |  | 0 | 0.0054 | 0.0054 | 0 | 0 | 8 | M | 2 |  |  |  | ROZPOCET | 0 | 0 | 0 | 0 | 0 | 1 | 0 | 4 | -142854259
22 | K | 899401112 | Osazení poklopů litinových šoupátkových | kus | 1 |  | 0 | CS ÚRS 2019 01 |  | základní |  | 0 | 0.12303 | 0.12303 | 0 | 0 | 4 | K | 2 |  |  |  | ROZPOCET | 0 | 0 | 0 | 0 | 0 | 1 | 0 | 4 | -44353966
23 | M | 42291352 | poklop litinový šoupátkový pro zemní soupravy osazení do terénu a do vozovky | kus | 1 |  | 0 | CS ÚRS 2019 01 |  | základní |  | 0 | 0.0133 | 0.0133 | 0 | 0 | 8 | M | 2 |  |  |  | ROZPOCET | 0 | 0 | 0 | 0 | 0 | 1 | 0 | 4 | 1639172970
24 | M | 348100000000 | PODKLAD. DESKA UNI UNI | kus | 1 |  | 0 |  |  | základní |  | 0 | 0.00065 | 0.00065 | 0 | 0 | 8 | M | 2 |  |  |  | ROZPOCET | 0 | 0 | 0 | 0 | 0 | 1 | 0 | 4 | 1736646872
25 | K | 891316331-R | Montáž vodovodních armatur na potrubí vtokových košů DN 150 | kus | 3 |  | 0 |  |  | základní |  | 0 | 0.00142 | 0.00426 | 0 | 0 | 4 | K | 2 |  |  |  | ROZPOCET | 0 | 0 | 0 | 0 | 0 | 1 | 0 | 4 | -881249554
| VV |  | 3 odběry | [14 empty] | VV | 2 | 1 | True | 0 | ROZPOCET
| VV |  | 3 |  | 3 | [12 empty] | VV | 2 | 2 | True | 1 | ROZPOCET
26 | M | 42692252-R | atypický sací koš DN 150, | kus | 3 |  | 0 |  |  | základní |  | 0 | 0.0001 | 0.0003 | 0 | 0 | 8 | M | 2 |  |  |  | ROZPOCET | 0 | 0 | 0 | 0 | 0 | 1 | 0 | 4 | -1866857547
| VV |  | vtokový koš s možností regulace průtoku | [14 empty] | VV | 2 | 1 | True | 0 | ROZPOCET
| VV |  | předpoklad provedení: 2 válcovité pláště (vnitřní a vnější). Vnější rotující plášť je čepem spojený s pevným vnitřním pláštem. Do obou budou vyvrtány kruhové otvory. Regulace průtoku bude probíhat rotací vnějšího pláště, čímž se bude měnit průtočná plocha odběru. Viz D.13. Finální návrh bude řešen dodavatelskou dokumentací viz VON | [14 empty] | VV | 2 | 1 | True | 0 | ROZPOCET
| VV |  | předpoklad materiálu: pozinkovaná ocel | [14 empty] | VV | 2 | 1 | True | 0 | ROZPOCET
| VV |  | 3 |  | 3 | [12 empty] | VV | 2 | 2 | True | 1 | ROZPOCET
27 | K | 894812311 | Revizní a čistící šachta z polypropylenu PP pro hladké trouby DN 600 šachtové dno (DN šachty / DN trubního vedení) DN 600/160 průtočné | kus | 1 |  | 0 | CS ÚRS 2019 01 |  | základní |  | 0 | 0.1056 | 0.1056 | 0 | 0 | 4 | K | 2 |  |  |  | ROZPOCET | 0 | 0 | 0 | 0 | 0 | 1 | 0 | 4 | 1690364770
| D | 998 | Přesun hmot |  |  |  | 0 |  |  |  |  | 0 |  | 0 |  | 0 | 1 | D | 1 |  |  |  | ROZPOCET | [6 empty] | 0
28 | K | 998276101 | Přesun hmot pro trubní vedení hloubené z trub z plastických hmot nebo sklolaminátových pro vodovody nebo kanalizace v otevřeném výkopu dopravní vzdálenost do 15 m | t | 2.219 |  | 0 | CS ÚRS 2019 01 |  | základní |  | 0 | 0 | 0 | 0 | 0 | 4 | K | 2 |  |  |  | ROZPOCET | 0 | 0 | 0 | 0 | 0 | 1 | 0 | 4 | 1366603579
29 | K | 998276124 | Přesun hmot pro trubní vedení hloubené z trub z plastických hmot nebo sklolaminátových Příplatek k cenám za zvětšený přesun přes vymezenou největší dopravní vzdálenost do 500 m | t | 2.219 |  | 0 | CS ÚRS 2019 01 |  | základní |  | 0 | 0 | 0 | 0 | 0 | 4 | K | 2 |  |  |  | ROZPOCET | 0 | 0 | 0 | 0 | 0 | 1 | 0 | 4 | 524066434
| D | PSV | Práce a dodávky PSV |  |  |  | 0 |  |  |  |  | 0 |  | 0.0495 |  | 0 | 2 | D | 0 |  |  |  | ROZPOCET | [6 empty] | 0
| D | 711 | Izolace proti vodě, vlhkosti a plynům |  |  |  | 0 |  |  |  |  | 0 |  | 0.0495 |  | 0 | 2 | D | 1 |  |  |  | ROZPOCET | [6 empty] | 0
30 | K | 711786066-R | Izolace proti vodě těsnění trubních prostupů do 200 mm prostupovým těsněním | kus | 6 |  | 0 |  |  | základní |  | 0 | 0.00021 | 0.00126 | 0 | 0 | 16 | K | 2 |  |  |  | ROZPOCET | 0 | 0 | 0 | 0 | 0 | 1 | 0 | 16 | 707685175
| VV |  | 3*2 "Rub a líc prostupu |  | 6 | [12 empty] | VV | 2 | 2 | True | 1 | ROZPOCET
31 | M | 27322513020128- | pryžové segmentové těsnění pro otvory od DN 200 | kus | 6 |  | 0 |  |  | základní |  | 0 | 0.00804 | 0.04824 | 0 | 0 | 32 | M | 2 |  |  |  | ROZPOCET | 0 | 0 | 0 | 0 | 0 | 1 | 0 | 16 | 1843740005
| VV |  | prostupové těsnění pro potrubí d160 a otvor DN 200 | [14 empty] | VV | 2 | 1 | True | 0 | ROZPOCET
| VV |  | 6 |  | 6 | [12 empty] | VV | 2 | 2 | True | 1 | ROZPOCET
32 | K | 998711101 | Přesun hmot pro izolace proti vodě, vlhkosti a plynům stanovený z hmotnosti přesunovaného materiálu vodorovná dopravní vzdálenost do 50 m v objektech výšky do 6 m | t | 0.05 |  | 0 | CS ÚRS 2019 01 |  | základní |  | 0 | 0 | 0 | 0 | 0 | 16 | K | 2 |  |  |  | ROZPOCET | 0 | 0 | 0 | 0 | 0 | 1 | 0 | 16 | 1739983711

## SO 03.b - Kanalizace
{0178f75f-8e93-4742-98dc-6791d9555a13}
2
| KRYCÍ LIST SOUPISU PRACÍ | [7 empty] | v --- níže se nacházejí doplnkové a pomocné údaje k sestavám --- v | [8 empty] | False
Stavba:
Dlouhá Strouha, Kvasiny, rekonstrukce koryta, ř. km 4,735 - 4,885
Objekt:
SO 03 - Vyvolané náklady
Soupis:
SO 03.b - Kanalizace
| KSO: |  | 833 2 |  |  | CC-CZ:
| Místo: |  | k.ú. Kvasiny |  |  | Datum: | 2019-09-19
| Zadavatel: |  |  |  |  | IČ:
|  | Povodí Labe, státní podnik |  |  |  | DIČ:
| Uchazeč: |  |  |  |  | IČ: | Vyplň údaj
|  | Vyplň údaj |  |  |  | DIČ: | Vyplň údaj
| Projektant: |  |  |  |  | IČ:
|  | ŠINDLAR s.r.o. |  |  |  | DIČ:
| Zpracovatel: |  |  |  |  | IČ:
|  | Ing. Josef Jágr |  |  |  | DIČ:
Poznámka:
Soupis prací je sestaven s využitím Cenové soustavy ÚRS. Položky, které pochází z této cenové soustavy, jsou ve sloupci 'Cenová soustava' označeny popisem 'CS ÚRS' a úrovní příslušného kalendářního pololetí. Veškeré další informace vymezující popis a podmínky použití těchto položek z Cenové soustavy, které nejsou uvedeny přímo v soupisu prací, jsou neomezeně dálkově k dispozici na www.cs-urs.cz, sekce Cenové a technické podmínky.
| Cena bez DPH | [5 empty] | 0
|  |  | Základ daně |  |  | Sazba daně | Výše daně
| DPH | základní | 0 |  |  | 21% | 0
|  | snížená | 0 |  |  | 15% | 0
|  | zákl. přenesená | 0 |  |  | 21% | 0
|  | sníž. přenesená | 0 |  |  | 15% | 0
|  | nulová | 0 |  |  | 0% | 0
| Cena s DPH |  |  | v | CZK |  | 0
| Projektant |  |  | Zpracovatel
| Datum a podpis: |  | Razítko | Datum a podpis: |  |  | Razítko
| Objednavatel |  |  | Uchazeč
| Datum a podpis: |  | Razítko | Datum a podpis: |  |  | Razítko
REKAPITULACE ČLENĚNÍ SOUPISU PRACÍ
Stavba:
Dlouhá Strouha, Kvasiny, rekonstrukce koryta, ř. km 4,735 - 4,885
Objekt:
SO 03 - Vyvolané náklady
Soupis:
SO 03.b - Kanalizace
Místo: |  |  | k.ú. Kvasiny |  |  | Datum: | 2019-09-19
Zadavatel: |  |  | Povodí Labe, státní podnik |  |  | Projektant: | ŠINDLAR s.r.o.
Uchazeč: |  |  | Vyplň údaj |  |  | Zpracovatel: | Ing. Josef Jágr
Kód dílu - Popis | [6 empty] | Cena celkem [CZK]
Náklady ze soupisu prací | [6 empty] | 0 | [11 empty] | -1
| HSV - Práce a dodávky HSV | [5 empty] | 0
| 1 - Zemní práce | [5 empty] | 0
| 3 - Svislé a kompletní konstrukce | [5 empty] | 0
| 8 - Trubní vedení | [5 empty] | 0
| 998 - Přesun hmot | [5 empty] | 0
SOUPIS PRACÍ
Stavba:
Dlouhá Strouha, Kvasiny, rekonstrukce koryta, ř. km 4,735 - 4,885
Objekt:
SO 03 - Vyvolané náklady
Soupis:
SO 03.b - Kanalizace
Místo: |  |  | k.ú. Kvasiny |  |  | Datum: | 2019-09-19
Zadavatel: |  |  | Povodí Labe, státní podnik |  |  | Projektant: | ŠINDLAR s.r.o.
Uchazeč: |  |  | Vyplň údaj |  |  | Zpracovatel: | Ing. Josef Jágr
PČ | Typ | Kód | Popis | MJ | Množství | J.cena [CZK] | Cena celkem [CZK] | Cenová soustava |  | DPH | J. Nh [h] | Nh celkem [h] | J. hmotnost [t] | Hmotnost celkem [t] | J. suť [t] | Suť Celkem [t]
Náklady soupisu celkem | [6 empty] | 0 |  |  |  |  | 0 |  | 0.093179 |  | 0 |  | D | -1 | [10 empty] | 0
| D | HSV | Práce a dodávky HSV |  |  |  | 0 |  |  |  |  | 0 |  | 0.093179 |  | 0 | 1 | D | 0 |  |  |  | ROZPOCET | [6 empty] | 0
| D | 1 | Zemní práce |  |  |  | 0 |  |  |  |  | 0 |  | 0 |  | 0 | 1 | D | 1 |  |  |  | ROZPOCET | [6 empty] | 0
| D | 3 | Svislé a kompletní konstrukce |  |  |  | 0 |  |  |  |  | 0 |  | 0.0093866 |  | 0 | 1 | D | 1 |  |  |  | ROZPOCET | [6 empty] | 0
1 | K | 334791117 | Prostup v betonových zdech z plastových trub průměru do DN 400 | m | 0.4 |  | 0 | CS ÚRS 2019 01 |  | základní |  | 0 | 0.023467 | 0.0093866 | 0 | 0 | 4 | K | 2 |  |  |  | ROZPOCET | 0 | 0 | 0 | 0 | 0 | 1 | 0 | 4 | 1409318243
| VV |  | "pro kanalizaci" 0,4 |  | 0.4 | [12 empty] | VV | 2 | 2 | True | 1 | ROZPOCET
| D | 8 | Trubní vedení |  |  |  | 0 |  |  |  |  | 0 |  | 0.083793 |  | 0 | 1 | D | 1 |  |  |  | ROZPOCET | [6 empty] | 0
2 | K | 871375241 | Kanalizační potrubí z tvrdého PVC v otevřeném výkopu ve sklonu do 20 %, hladkého plnostěnného vícevrstvého, tuhost třídy SN 12 DN 300 | m | 5 |  | 0 | CS ÚRS 2019 01 |  | základní |  | 0 | 0.015942 | 0.07971 | 0 | 0 | 4 | K | 2 |  |  |  | ROZPOCET | 0 | 0 | 0 | 0 | 0 | 1 | 0 | 4 | 77976580
3 | K | 877375231 | Montáž tvarovek na kanalizačním potrubí z trub z plastu z tvrdého PVC nebo z polypropylenu v otevřeném výkopu víček DN 315 | kus | 2 |  | 0 | CS ÚRS 2019 01 |  | základní |  | 0 | 1.125e-05 | 2.25e-05 | 0 | 0 | 4 | K | 2 |  |  |  | ROZPOCET | 0 | 0 | 0 | 0 | 0 | 1 | 0 | 4 | 1193571830
4 | M | 28611594 | zátka kanalizace plastové KG DN 300 | kus | 2 |  | 0 | CS ÚRS 2019 01 |  | základní |  | 0 | 0.00203 | 0.00406 | 0 | 0 | 8 | M | 2 |  |  |  | ROZPOCET | 0 | 0 | 0 | 0 | 0 | 1 | 0 | 4 | 194659420
| D | 998 | Přesun hmot |  |  |  | 0 |  |  |  |  | 0 |  | 0 |  | 0 | 1 | D | 1 |  |  |  | ROZPOCET | [6 empty] | 0
5 | K | 998276101 | Přesun hmot pro trubní vedení hloubené z trub z plastických hmot nebo sklolaminátových pro vodovody nebo kanalizace v otevřeném výkopu dopravní vzdálenost do 15 m | t | 0.093 |  | 0 | CS ÚRS 2019 01 |  | základní |  | 0 | 0 | 0 | 0 | 0 | 4 | K | 2 |  |  |  | ROZPOCET | 0 | 0 | 0 | 0 | 0 | 1 | 0 | 4 | 1466820838
6 | K | 998276124 | Přesun hmot pro trubní vedení hloubené z trub z plastických hmot nebo sklolaminátových Příplatek k cenám za zvětšený přesun přes vymezenou největší dopravní vzdálenost do 500 m | t | 0.093 |  | 0 | CS ÚRS 2019 01 |  | základní |  | 0 | 0 | 0 | 0 | 0 | 4 | K | 2 |  |  |  | ROZPOCET | 0 | 0 | 0 | 0 | 0 | 1 | 0 | 4 | 737580114

## SO 03.c - Schody
{f4e62192-eae2-4ca3-8e5d-cfd4df26c94e}
2
| KRYCÍ LIST SOUPISU PRACÍ | [7 empty] | v --- níže se nacházejí doplnkové a pomocné údaje k sestavám --- v | [8 empty] | False
Stavba:
Dlouhá Strouha, Kvasiny, rekonstrukce koryta, ř. km 4,735 - 4,885
Objekt:
SO 03 - Vyvolané náklady
Soupis:
SO 03.c - Schody
| KSO: |  | 833 2 |  |  | CC-CZ:
| Místo: |  | k.ú. Kvasiny |  |  | Datum: | 2019-09-19
| Zadavatel: |  |  |  |  | IČ:
|  | Povodí Labe, státní podnik |  |  |  | DIČ:
| Uchazeč: |  |  |  |  | IČ: | Vyplň údaj
|  | Vyplň údaj |  |  |  | DIČ: | Vyplň údaj
| Projektant: |  |  |  |  | IČ:
|  | ŠINDLAR s.r.o. |  |  |  | DIČ:
| Zpracovatel: |  |  |  |  | IČ:
|  | Ing. Josef Jágr |  |  |  | DIČ:
Poznámka:
Soupis prací je sestaven s využitím Cenové soustavy ÚRS. Položky, které pochází z této cenové soustavy, jsou ve sloupci 'Cenová soustava' označeny popisem 'CS ÚRS' a úrovní příslušného kalendářního pololetí. Veškeré další informace vymezující popis a podmínky použití těchto položek z Cenové soustavy, které nejsou uvedeny přímo v soupisu prací, jsou neomezeně dálkově k dispozici na www.cs-urs.cz, sekce Cenové a technické podmínky.
| Cena bez DPH | [5 empty] | 0
|  |  | Základ daně |  |  | Sazba daně | Výše daně
| DPH | základní | 0 |  |  | 21% | 0
|  | snížená | 0 |  |  | 15% | 0
|  | zákl. přenesená | 0 |  |  | 21% | 0
|  | sníž. přenesená | 0 |  |  | 15% | 0
|  | nulová | 0 |  |  | 0% | 0
| Cena s DPH |  |  | v | CZK |  | 0
| Projektant |  |  | Zpracovatel
| Datum a podpis: |  | Razítko | Datum a podpis: |  |  | Razítko
| Objednavatel |  |  | Uchazeč
| Datum a podpis: |  | Razítko | Datum a podpis: |  |  | Razítko
REKAPITULACE ČLENĚNÍ SOUPISU PRACÍ
Stavba:
Dlouhá Strouha, Kvasiny, rekonstrukce koryta, ř. km 4,735 - 4,885
Objekt:
SO 03 - Vyvolané náklady
Soupis:
SO 03.c - Schody
Místo: |  |  | k.ú. Kvasiny |  |  | Datum: | 2019-09-19
Zadavatel: |  |  | Povodí Labe, státní podnik |  |  | Projektant: | ŠINDLAR s.r.o.
Uchazeč: |  |  | Vyplň údaj |  |  | Zpracovatel: | Ing. Josef Jágr
Kód dílu - Popis | [6 empty] | Cena celkem [CZK]
Náklady ze soupisu prací | [6 empty] | 0 | [11 empty] | -1
| HSV - Práce a dodávky HSV | [5 empty] | 0
| 1 - Zemní práce | [5 empty] | 0
| 2 - Zakládání | [5 empty] | 0
| 4 - Vodorovné konstrukce | [5 empty] | 0
| 5 - Komunikace pozemní | [5 empty] | 0
| 998 - Přesun hmot | [5 empty] | 0
SOUPIS PRACÍ
Stavba:
Dlouhá Strouha, Kvasiny, rekonstrukce koryta, ř. km 4,735 - 4,885
Objekt:
SO 03 - Vyvolané náklady
Soupis:
SO 03.c - Schody
Místo: |  |  | k.ú. Kvasiny |  |  | Datum: | 2019-09-19
Zadavatel: |  |  | Povodí Labe, státní podnik |  |  | Projektant: | ŠINDLAR s.r.o.
Uchazeč: |  |  | Vyplň údaj |  |  | Zpracovatel: | Ing. Josef Jágr
PČ | Typ | Kód | Popis | MJ | Množství | J.cena [CZK] | Cena celkem [CZK] | Cenová soustava |  | DPH | J. Nh [h] | Nh celkem [h] | J. hmotnost [t] | Hmotnost celkem [t] | J. suť [t] | Suť Celkem [t]
Náklady soupisu celkem | [6 empty] | 0 |  |  |  |  | 0 |  | 4.6729 |  | 0 |  | D | -1 | [10 empty] | 0
| D | HSV | Práce a dodávky HSV |  |  |  | 0 |  |  |  |  | 0 |  | 4.6729 |  | 0 | 1 | D | 0 |  |  |  | ROZPOCET | [6 empty] | 0
| D | 1 | Zemní práce |  |  |  | 0 |  |  |  |  | 0 |  | 0.23266 |  | 0 | 1 | D | 1 |  |  |  | ROZPOCET | [6 empty] | 0
1 | K | 153121112 | Opracování a případné okování štětových stěn ze dřeva bez dodání vodicích pilot a kleštin nasazených nebo tabulových | m3 | 0.338 |  | 0 | CS ÚRS 2019 01 |  | základní |  | 0 | 0.13614 | 0.046015 | 0 | 0 | 4 | K | 2 |  |  |  | ROZPOCET | 0 | 0 | 0 | 0 | 0 | 1 | 0 | 4 | 342893499
| VV |  | 15,0*1,5*0,30*0,05 "15 schodů, šířka 1,5 m, výška 0,3 m, tl. 0,05 m" |  | 0.338 | [12 empty] | VV | 2 | 2 | True | 1 | ROZPOCET
2 | K | 153124111 | Zřízení dřevěných stěn nasazených nebo tabulových jakékoliv výšky a tloušťky stěny, s dodáním spojovacího materiálu z terénu mezi zaberaněné vodicí piloty | m2 | 6.76 |  | 0 | CS ÚRS 2019 01 |  | základní |  | 0 | 0.00011 | 0.0007436 | 0 | 0 | 4 | K | 2 |  |  |  | ROZPOCET | 0 | 0 | 0 | 0 | 0 | 1 | 0 | 4 | 1499280476
3 | M | 60511011 | řezivo jehličnaté deskové neopracované střed | m3 | 0.338 |  | 0 | CS ÚRS 2019 01 |  | základní |  | 0 | 0.55 | 0.1859 | 0 | 0 | 8 | M | 2 |  |  |  | ROZPOCET | 0 | 0 | 0 | 0 | 0 | 1 | 0 | 4 | -1503144205
| VV |  | 15,0*1,5*0,30*0,05 |  | 0.338 | [12 empty] | VV | 2 | 2 | True | 1 | ROZPOCET
| D | 2 | Zakládání |  |  |  | 0 |  |  |  |  | 0 |  | 0.16538 |  | 0 | 1 | D | 1 |  |  |  | ROZPOCET | [6 empty] | 0
4 | K | 232211111 | Úprava ocelových jehel, pilot nebo zápor pro zaražení nebo zaberanění z válcovaných tyčí o hmotnosti do 15 kg/m | t | 0.165 |  | 0 | CS ÚRS 2019 01 |  | základní |  | 0 | 0.0022811 | 0.00037638 | 0 | 0 | 4 | K | 2 |  |  |  | ROZPOCET | 0 | 0 | 0 | 0 | 0 | 1 | 0 | 4 | -217488782
| VV |  | 15*2*1,0*0,0055 "15 stupnů, 2 tyče na jeden stupeň, váha 5,5 kg/m, délka tyčí 1 m |  | 0.165 | [12 empty] | VV | 2 | 2 | True | 1 | ROZPOCET
5 | K | 232221111 | Zaražení nebo nastražení a zaberanění ocelových jehel, pilot nebo zápor z válcovaných tyčí nebo kolejnic, s případným zarovnáním volných konců svislých, o hmotnosti do 15 kg/m, na délku od 0 do 2 m | m | 24 |  | 0 | CS ÚRS 2019 01 |  | základní |  | 0 | 0 | 0 | 0 | 0 | 4 | K | 2 |  |  |  | ROZPOCET | 0 | 0 | 0 | 0 | 0 | 1 | 0 | 4 | 1926606120
| VV |  | 15*2*0,8 "hloubka zaražení 0,8 m" |  | 24 | [12 empty] | VV | 2 | 2 | True | 1 | ROZPOCET
6 | M | 13010019 | tyč ocelová kruhová jakost 11 375 D 30mm | t | 0.165 |  | 0 | CS ÚRS 2019 01 |  | základní |  | 0 | 1 | 0.165 | 0 | 0 | 8 | M | 2 |  |  |  | ROZPOCET | 0 | 0 | 0 | 0 | 0 | 1 | 0 | 4 | -351171894
| P |  | Poznámka k položce: Hmotnost: 5,55 kg/m | [14 empty] | P | 2
| VV |  | 15*2*1,0*0,0055 |  | 0.165 | [12 empty] | VV | 2 | 2 | True | 1 | ROZPOCET
| D | 4 | Vodorovné konstrukce |  |  |  | 0 |  |  |  |  | 0 |  | 0.16116 |  | 0 | 1 | D | 1 |  |  |  | ROZPOCET | [6 empty] | 0
7 | K | 421958111-R | Dřevěné zábradlí sestávající z svislých kůlů - kulatina (průměr 6 cm, výška 1,4 m) 6 ks Madlo: kulatina (průměr 6 cm, dl 8,0 m). Kulatina bude ošetřena proti škůdcům a vlhkosti. D+M | m | 1 |  | 0 |  |  | základní |  | 0 | 0.16116 | 0.16116 | 0 | 0 | 4 | K | 2 |  |  |  | ROZPOCET | 0 | 0 | 0 | 0 | 0 | 1 | 0 | 4 | 2080559328
| VV |  | 01 |  | 1 | [12 empty] | VV | 2 | 2 | True | 1 | ROZPOCET
| D | 5 | Komunikace pozemní |  |  |  | 0 |  |  |  |  | 0 |  | 4.1137 |  | 0 | 1 | D | 1 |  |  |  | ROZPOCET | [6 empty] | 0
8 | K | 564661111 | Podklad z kameniva hrubého drceného vel. 63-125 mm, s rozprostřením a zhutněním, po zhutnění tl. 200 mm | m2 | 10.65 |  | 0 | CS ÚRS 2019 01 |  | základní |  | 0 | 0.38626 | 4.1137 | 0 | 0 | 4 | K | 2 |  |  |  | ROZPOCET | 0 | 0 | 0 | 0 | 0 | 1 | 0 | 4 | -32720679
| VV |  | 7,1*1,0*1,5 "nášlapná plocha schodů; šířka 1,5 m |  | 10.65 | [12 empty] | VV | 2 | 2 | True | 1 | ROZPOCET
| D | 998 | Přesun hmot |  |  |  | 0 |  |  |  |  | 0 |  | 0 |  | 0 | 1 | D | 1 |  |  |  | ROZPOCET | [6 empty] | 0
9 | K | 998225111 | Přesun hmot pro komunikace s krytem z kameniva, monolitickým betonovým nebo živičným dopravní vzdálenost do 200 m jakékoliv délky objektu | t | 4.673 |  | 0 | CS ÚRS 2019 01 |  | základní |  | 0 | 0 | 0 | 0 | 0 | 4 | K | 2 |  |  |  | ROZPOCET | 0 | 0 | 0 | 0 | 0 | 1 | 0 | 4 | -613852286

## SO 02 - Kácení
[18 empty] | {a8a8c2b0-8368-469e-8905-cda0803b5b69} | [5 empty] | FREZOVANI | 3,423 | 2
[18 empty] | 2 | [5 empty] | Stromy_1100 | 1 | 3
| KRYCÍ LIST SOUPISU PRACÍ | [7 empty] | v --- níže se nacházejí doplnkové a pomocné údaje k sestavám --- v | [8 empty] | False | [5 empty] | Stromy_300 | 13 | 3
[24 empty] | Stromy_500 | 14 | 3
| Stavba: | [22 empty] | Stromy_700 | 6 | 3
|  | Dlouhá Strouha, Kvasiny, rekonstrukce koryta, ř. km 4,735 - 4,885 | [21 empty] | Stromy_900 | 2 | 3
Objekt:
SO 02 - Kácení
| KSO: |  | 833 2 |  |  | CC-CZ:
| Místo: |  | k.ú. Kvasiny |  |  | Datum: | 2019-09-19
| Zadavatel: |  |  |  |  | IČ:
|  | Povodí Labe, státní podnik |  |  |  | DIČ:
| Uchazeč: |  |  |  |  | IČ: | Vyplň údaj
|  | Vyplň údaj |  |  |  | DIČ: | Vyplň údaj
| Projektant: |  |  |  |  | IČ:
|  | ŠINDLAR s.r.o. |  |  |  | DIČ:
| Zpracovatel: |  |  |  |  | IČ:
|  | Ing. Josef Jágr |  |  |  | DIČ:
Poznámka:
Soupis prací je sestaven s využitím Cenové soustavy ÚRS. Položky, které pochází z této cenové soustavy, jsou ve sloupci 'Cenová soustava' označeny popisem 'CS ÚRS' a úrovní příslušného kalendářního pololetí. Veškeré další informace vymezující popis a podmínky použití těchto položek z Cenové soustavy, které nejsou uvedeny přímo v soupisu prací, jsou neomezeně dálkově k dispozici na www.cs-urs.cz, sekce Cenové a technické podmínky.
| Cena bez DPH | [5 empty] | 0
|  |  | Základ daně |  |  | Sazba daně | Výše daně
| DPH | základní | 0 |  |  | 21% | 0
|  | snížená | 0 |  |  | 15% | 0
|  | zákl. přenesená | 0 |  |  | 21% | 0
|  | sníž. přenesená | 0 |  |  | 15% | 0
|  | nulová | 0 |  |  | 0% | 0
| Cena s DPH |  |  | v | CZK |  | 0
| Projektant |  |  | Zpracovatel
| Datum a podpis: |  | Razítko | Datum a podpis: |  |  | Razítko
| Objednavatel |  |  | Uchazeč
| Datum a podpis: |  | Razítko | Datum a podpis: |  |  | Razítko
REKAPITULACE ČLENĚNÍ SOUPISU PRACÍ
Stavba:
Dlouhá Strouha, Kvasiny, rekonstrukce koryta, ř. km 4,735 - 4,885
Objekt:
SO 02 - Kácení
Místo: |  |  | k.ú. Kvasiny |  |  | Datum: | 2019-09-19
Zadavatel: |  |  | Povodí Labe, státní podnik |  |  | Projektant: | ŠINDLAR s.r.o.
Uchazeč: |  |  | Vyplň údaj |  |  | Zpracovatel: | Ing. Josef Jágr
Kód dílu - Popis | [6 empty] | Cena celkem [CZK]
Náklady ze soupisu prací | [6 empty] | 0 | [11 empty] | -1
| HSV - Práce a dodávky HSV | [5 empty] | 0
| 1 - Zemní práce | [5 empty] | 0
| 997 - Přesun sutě | [5 empty] | 0
| 998 - Přesun hmot | [5 empty] | 0
SOUPIS PRACÍ
Stavba:
Dlouhá Strouha, Kvasiny, rekonstrukce koryta, ř. km 4,735 - 4,885
Objekt:
SO 02 - Kácení
Místo: |  |  | k.ú. Kvasiny |  |  | Datum: | 2019-09-19
Zadavatel: |  |  | Povodí Labe, státní podnik |  |  | Projektant: | ŠINDLAR s.r.o.
Uchazeč: |  |  | Vyplň údaj |  |  | Zpracovatel: | Ing. Josef Jágr
PČ | Typ | Kód | Popis | MJ | Množství | J.cena [CZK] | Cena celkem [CZK] | Cenová soustava |  | DPH | J. Nh [h] | Nh celkem [h] | J. hmotnost [t] | Hmotnost celkem [t] | J. suť [t] | Suť Celkem [t]
Náklady soupisu celkem | [6 empty] | 0 |  |  |  |  | 0 |  | 0.0013454 |  | 0 |  | D | -1 | [13 empty] | 0
| D | HSV | Práce a dodávky HSV |  |  |  | 0 |  |  |  |  | 0 |  | 0.0013454 |  | 0 | 1 | D | 0 |  |  |  | ROZPOCET | [9 empty] | 0
| D | 1 | Zemní práce |  |  |  | 0 |  |  |  |  | 0 |  | 0.0013454 |  | 0 | 1 | D | 1 |  |  |  | ROZPOCET | [9 empty] | 0
1 | K | 111201102 | Odstranění křovin a stromů s odstraněním kořenů průměru kmene do 100 mm do sklonu terénu 1 : 5, při celkové ploše přes 1 000 do 10 000 m2 | m2 | 450 |  | 0 | CS ÚRS 2019 01 |  | základní |  | 0 | 0 | 0 | 0 | 0 | 4 | K | 2 |  |  |  | ROZPOCET |  |  |  | 0 | 0 | 0 | 0 | 0 | 1 | 0 | 4 | -1446910686
| VV |  | "délka úseku 150 m, prům 3 m šířky" 150,0*3,0 |  | 450 | [12 empty] | VV | 2 | 2 | True | 0 | ROZPOCET
| VV | KEŘE | Součet |  | 450 | [12 empty] | VV | 2 | 4 | True | 1 | ROZPOCET
2 | K | 112151352 | Pokácení stromu postupné se spouštěním částí kmene a koruny o průměru na řezné ploše pařezu přes 200 do 300 mm | kus | 13 |  | 0 | CS ÚRS 2019 01 |  | základní |  | 0 | 0 | 0 | 0 | 0 | 4 | K | 2 |  |  |  | ROZPOCET |  |  |  | 0 | 0 | 0 | 0 | 0 | 1 | 0 | 4 | -493227422
| VV |  | stromy_300 |  | 13 | [12 empty] | VV | 2 | 2 | True | 1 | ROZPOCET
3 | K | 112151354 | Pokácení stromu postupné se spouštěním částí kmene a koruny o průměru na řezné ploše pařezu přes 400 do 500 mm | kus | 14 |  | 0 | CS ÚRS 2019 01 |  | základní |  | 0 | 0 | 0 | 0 | 0 | 4 | K | 2 |  |  |  | ROZPOCET |  |  |  | 0 | 0 | 0 | 0 | 0 | 1 | 0 | 4 | -1128521092
| VV |  | stromy_500 |  | 14 | [12 empty] | VV | 2 | 2 | True | 1 | ROZPOCET
4 | K | 112151356 | Pokácení stromu postupné se spouštěním částí kmene a koruny o průměru na řezné ploše pařezu přes 600 do 700 mm | kus | 6 |  | 0 | CS ÚRS 2019 01 |  | základní |  | 0 | 0 | 0 | 0 | 0 | 4 | K | 2 |  |  |  | ROZPOCET |  |  |  | 0 | 0 | 0 | 0 | 0 | 1 | 0 | 4 | -1875873300
| VV |  | stromy_700 |  | 6 | [12 empty] | VV | 2 | 2 | True | 1 | ROZPOCET
5 | K | 112151358 | Pokácení stromu postupné se spouštěním částí kmene a koruny o průměru na řezné ploše pařezu přes 800 do 900 mm | kus | 2 |  | 0 | CS ÚRS 2019 01 |  | základní |  | 0 | 0 | 0 | 0 | 0 | 4 | K | 2 |  |  |  | ROZPOCET |  |  |  | 0 | 0 | 0 | 0 | 0 | 1 | 0 | 4 | -1709687809
| VV |  | stromy_900 |  | 2 | [12 empty] | VV | 2 | 2 | True | 1 | ROZPOCET
6 | K | 112151360 | Pokácení stromu postupné se spouštěním částí kmene a koruny o průměru na řezné ploše pařezu přes 1000 do 1100 mm | kus | 1 |  | 0 | CS ÚRS 2019 01 |  | základní |  | 0 | 0 | 0 | 0 | 0 | 4 | K | 2 |  |  |  | ROZPOCET |  |  |  | 0 | 0 | 0 | 0 | 0 | 1 | 0 | 4 | -707094016
| VV |  | stromy_1100 |  | 1 | [12 empty] | VV | 2 | 2 | True | 1 | ROZPOCET
7 | K | R098 | Příplatek ke kácení stromů za pokrácení kmenů na délku 2 m | ks | 36 |  | 0 |  |  | základní |  | 0 | 0 | 0 | 0 | 0 | 4 | K | 2 |  |  |  | ROZPOCET |  |  |  | 0 | 0 | 0 | 0 | 0 | 1 | 0 | 4 | -1160170163
| VV |  | 13+14+6+2+1 |  | 36 | [12 empty] | VV | 2 | 2 | True | 1 | ROZPOCET
8 | K | 112201101 | Odstranění pařezů s jejich vykopáním, vytrháním nebo odstřelením, s přesekáním kořenů průměru přes 100 do 300 mm | kus | 9 |  | 0 | CS ÚRS 2019 01 |  | základní |  | 0 | 4.6394e-05 | 0.00041755 | 0 | 0 | 4 | K | 2 |  |  |  | ROZPOCET |  |  |  | 0 | 0 | 0 | 0 | 0 | 1 | 0 | 4 | -852171170
| VV |  | "pařezy po stromech do 300 mm mínus stromy, jejichž pařez se pouze odfrézuje" Stromy_300-4 |  | 9 | [12 empty] | VV | 2 | 2 | True | 0 | ROZPOCET
| VV |  | Součet |  | 9 | [12 empty] | VV | 2 | 4 | True | 1 | ROZPOCET
9 | K | 112201102 | Odstranění pařezů s jejich vykopáním, vytrháním nebo odstřelením, s přesekáním kořenů průměru přes 300 do 500 mm | kus | 10 |  | 0 | CS ÚRS 2019 01 |  | základní |  | 0 | 4.6394e-05 | 0.00046394 | 0 | 0 | 4 | K | 2 |  |  |  | ROZPOCET |  |  |  | 0 | 0 | 0 | 0 | 0 | 1 | 0 | 4 | -1234381570
| VV |  | "pařezy po stromech do 500 mm mínus stromy, jejichž pařez se pouze odfrézuje" Stromy_500-4 |  | 10 | [12 empty] | VV | 2 | 2 | True | 1 | ROZPOCET
10 | K | 112201103 | Odstranění pařezů s jejich vykopáním, vytrháním nebo odstřelením, s přesekáním kořenů průměru přes 500 do 700 mm | kus | 4 |  | 0 | CS ÚRS 2019 01 |  | základní |  | 0 | 9.2788e-05 | 0.00037115 | 0 | 0 | 4 | K | 2 |  |  |  | ROZPOCET |  |  |  | 0 | 0 | 0 | 0 | 0 | 1 | 0 | 4 | -196347901
| VV |  | "pařezy po stromech do 700 mm mínus stromy, jejichž pařez se pouze odfrézuje" Stromy_700-2 |  | 4 | [12 empty] | VV | 2 | 2 | True | 0 | ROZPOCET
| VV |  | Součet |  | 4 | [12 empty] | VV | 2 | 4 | True | 1 | ROZPOCET
11 | K | 112201104 | Odstranění pařezů s jejich vykopáním, vytrháním nebo odstřelením, s přesekáním kořenů průměru přes 700 do 900 mm | kus | 1 |  | 0 | CS ÚRS 2019 01 |  | základní |  | 0 | 9.2788e-05 | 9.2788e-05 | 0 | 0 | 4 | K | 2 |  |  |  | ROZPOCET |  |  |  | 0 | 0 | 0 | 0 | 0 | 1 | 0 | 4 | 1537393583
| VV |  | "pařezy po stromech do 900 mm mínus stromy, jejichž pařez se pouze odfrézuje" Stromy_900-1 |  | 1 | [12 empty] | VV | 2 | 2 | True | 1 | ROZPOCET
12 | K | 112251212 | Odstranění pařezu odfrézováním nebo odvrtáním hloubky do 200 mm na svahu přes 1:5 do 1:2 | m2 | 3.423 |  | 0 | CS ÚRS 2019 01 |  | základní |  | 0 | 0 | 0 | 0 | 0 | 4 | K | 2 |  |  |  | ROZPOCET |  |  |  | 0 | 0 | 0 | 0 | 0 | 1 | 0 | 4 | -1330002286
| VV |  | "Plocha kruhu po odstranění stromů do D300, 4 ks, " 3,14*0,15*0,15*4 |  | 0.283 | [12 empty] | VV | 2 | 2 | True | 0 | ROZPOCET
| VV |  | "Plocha kruhu po odstranění stromů do D500, 4 ks" 3,14*0,25*0,25*4 |  | 0.785 | [12 empty] | VV | 2 | 2 | True | 0 | ROZPOCET
| VV |  | "Plocha kruhu po odstranění stromů do D700, 2 ks" 3,14*0,35*0,35*2 |  | 0.769 | [12 empty] | VV | 2 | 2 | True | 0 | ROZPOCET
| VV |  | "Plocha kruhu po odstranění stromů do D900, 1 ks" 3,14*0,45*0,45*1 |  | 0.636 | [12 empty] | VV | 2 | 2 | True | 0 | ROZPOCET
| VV |  | "Plocha kruhu po odstranění stromů do D1100, 1 ks" 3,14*0,55*0,55*1 |  | 0.95 | [12 empty] | VV | 2 | 2 | True | 0 | ROZPOCET
| VV | FREZOVANI | Součet |  | 3.423 | [12 empty] | VV | 2 | 4 | True | 1 | ROZPOCET
13 | K | 122911112 | Odstranění vyfrézované dřevní hmoty hloubky do 200 mm na svahu přes 1:5 do 1:2 | m2 | 3.423 |  | 0 | CS ÚRS 2019 01 |  | základní |  | 0 | 0 | 0 | 0 | 0 | 4 | K | 2 |  |  |  | ROZPOCET |  |  |  | 0 | 0 | 0 | 0 | 0 | 1 | 0 | 4 | 1981988591
| VV |  | FREZOVANI "z pol. odstranění pařezů odfrézováním |  | 3.423 | [12 empty] | VV | 2 | 2 | True | 1 | ROZPOCET
14 | K | 162201401 | Vodorovné přemístění větví, kmenů nebo pařezů s naložením, složením a dopravou do 1000 m větví stromů listnatých, průměru kmene přes 100 do 300 mm | kus | 13 |  | 0 | CS ÚRS 2019 01 |  | základní |  | 0 | 0 | 0 | 0 | 0 | 4 | K | 2 |  |  |  | ROZPOCET |  |  |  | 0 | 0 | 0 | 0 | 0 | 1 | 0 | 4 | -2028146832
| VV |  | "přesun větví na místo mezideponie" Stromy_300 |  | 13 | [12 empty] | VV | 2 | 2 | True | 1 | ROZPOCET
15 | K | 162201402 | Vodorovné přemístění větví, kmenů nebo pařezů s naložením, složením a dopravou do 1000 m větví stromů listnatých, průměru kmene přes 300 do 500 mm | kus | 14 |  | 0 | CS ÚRS 2019 01 |  | základní |  | 0 | 0 | 0 | 0 | 0 | 4 | K | 2 |  |  |  | ROZPOCET |  |  |  | 0 | 0 | 0 | 0 | 0 | 1 | 0 | 4 | 804930865
| VV |  | "přesun větví na místo mezideponie" Stromy_500 |  | 14 | [12 empty] | VV | 2 | 2 | True | 1 | ROZPOCET
16 | K | 162201403 | Vodorovné přemístění větví, kmenů nebo pařezů s naložením, složením a dopravou do 1000 m větví stromů listnatých, průměru kmene přes 500 do 700 mm | kus | 6 |  | 0 | CS ÚRS 2019 01 |  | základní |  | 0 | 0 | 0 | 0 | 0 | 4 | K | 2 |  |  |  | ROZPOCET |  |  |  | 0 | 0 | 0 | 0 | 0 | 1 | 0 | 4 | -369835205
| VV |  | "přesun větví na místo mezideponie" Stromy_700 |  | 6 | [12 empty] | VV | 2 | 2 | True | 1 | ROZPOCET
17 | K | 162201404 | Vodorovné přemístění větví, kmenů nebo pařezů s naložením, složením a dopravou do 1000 m větví stromů listnatých, průměru kmene přes 700 do 900 mm | kus | 2 |  | 0 | CS ÚRS 2019 01 |  | základní |  | 0 | 0 | 0 | 0 | 0 | 4 | K | 2 |  |  |  | ROZPOCET |  |  |  | 0 | 0 | 0 | 0 | 0 | 1 | 0 | 4 | 1948893537
| VV |  | "přesun větví na místo mezideponie" Stromy_900 |  | 2 | [12 empty] | VV | 2 | 2 | True | 1 | ROZPOCET
18 | K | 162201404-R | Vodorovné přemístění větví, kmenů nebo pařezů s naložením, složením a dopravou do 1000 m větví stromů listnatých, průměru kmene přes 900 do 1000 mm | kus | 1 |  | 0 |  |  | základní |  | 0 | 0 | 0 | 0 | 0 | 4 | K | 2 |  |  |  | ROZPOCET |  |  |  | 0 | 0 | 0 | 0 | 0 | 1 | 0 | 4 | -1847678420
| VV |  | Stromy_1100 |  | 1 | [12 empty] | VV | 2 | 2 | True | 1 | ROZPOCET
19 | K | 162201411 | Vodorovné přemístění větví, kmenů nebo pařezů s naložením, složením a dopravou do 1000 m kmenů stromů listnatých, průměru přes 100 do 300 mm | kus | 13 |  | 0 | CS ÚRS 2019 01 |  | základní |  | 0 | 0 | 0 | 0 | 0 | 4 | K | 2 |  |  |  | ROZPOCET |  |  |  | 0 | 0 | 0 | 0 | 0 | 1 | 0 | 4 | -1798492110
| VV |  | "na mezideponii u cesty" Stromy_300 |  | 13 | [12 empty] | VV | 2 | 2 | True | 1 | ROZPOCET
20 | K | 162201412 | Vodorovné přemístění větví, kmenů nebo pařezů s naložením, složením a dopravou do 1000 m kmenů stromů listnatých, průměru přes 300 do 500 mm | kus | 14 |  | 0 | CS ÚRS 2019 01 |  | základní |  | 0 | 0 | 0 | 0 | 0 | 4 | K | 2 |  |  |  | ROZPOCET |  |  |  | 0 | 0 | 0 | 0 | 0 | 1 | 0 | 4 | -1177801366
| VV |  | "na mezideponii u cesty" Stromy_500 |  | 14 | [12 empty] | VV | 2 | 2 | True | 1 | ROZPOCET
21 | K | 162201413 | Vodorovné přemístění větví, kmenů nebo pařezů s naložením, složením a dopravou do 1000 m kmenů stromů listnatých, průměru přes 500 do 700 mm | kus | 6 |  | 0 | CS ÚRS 2019 01 |  | základní |  | 0 | 0 | 0 | 0 | 0 | 4 | K | 2 |  |  |  | ROZPOCET |  |  |  | 0 | 0 | 0 | 0 | 0 | 1 | 0 | 4 | -829277659
| VV |  | "na mezideponii u cesty" Stromy_700 |  | 6 | [12 empty] | VV | 2 | 2 | True | 1 | ROZPOCET
22 | K | 162201414 | Vodorovné přemístění větví, kmenů nebo pařezů s naložením, složením a dopravou do 1000 m kmenů stromů listnatých, průměru přes 700 do 900 mm | kus | 2 |  | 0 | CS ÚRS 2019 01 |  | základní |  | 0 | 0 | 0 | 0 | 0 | 4 | K | 2 |  |  |  | ROZPOCET |  |  |  | 0 | 0 | 0 | 0 | 0 | 1 | 0 | 4 | 1142673930
| VV |  | "na mezideponii u cesty" Stromy_900 |  | 2 | [12 empty] | VV | 2 | 2 | True | 1 | ROZPOCET
23 | K | 162201414-R | Vodorovné přemístění větví, kmenů nebo pařezů s naložením, složením a dopravou do 1000 m kmenů stromů listnatých, průměru přes 900 do 1100 mm | kus | 1 |  | 0 |  |  | základní |  | 0 | 0 | 0 | 0 | 0 | 4 | K | 2 |  |  |  | ROZPOCET |  |  |  | 0 | 0 | 0 | 0 | 0 | 1 | 0 | 4 | -1367006369
| VV |  | Stromy_1100 |  | 1 | [12 empty] | VV | 2 | 2 | True | 1 | ROZPOCET
24 | K | R099 | Příplatek za přesun kmenů drobnou techninou | ks | 36 |  | 0 |  |  | základní |  | 0 | 0 | 0 | 0 | 0 | 4 | K | 2 |  |  |  | ROZPOCET |  |  |  | 0 | 0 | 0 | 0 | 0 | 1 | 0 | 4 | 60776196
| VV |  | 13+14+6+2+1 |  | 36 | [12 empty] | VV | 2 | 2 | True | 1 | ROZPOCET
25 | K | 174111112 | Zásyp jam po vyfrézovaných pařezech hloubky do 200 mm na svahu přes 1:5 do 1:2 | m2 | 3.423 |  | 0 | CS ÚRS 2019 01 |  | základní |  | 0 | 0 | 0 | 0 | 0 | 4 | K | 2 |  |  |  | ROZPOCET |  |  |  | 0 | 0 | 0 | 0 | 0 | 1 | 0 | 4 | 658689736
| VV |  | FREZOVANI "z pol. odstranění pařezů odfrézováním |  | 3.423 | [12 empty] | VV | 2 | 2 | True | 1 | ROZPOCET
| D | 997 | Přesun sutě |  |  |  | 0 |  |  |  |  | 0 |  | 0 |  | 0 | 1 | D | 1 |  |  |  | ROZPOCET | [9 empty] | 0
26 | K | R004 | Likvidace dřevního odpadu v souladu se zákonem O odpadech včetně veškerých souvisejícíh činností, popř. poplatků | kpl | 1 |  | 0 |  |  | základní |  | 0 | 0 | 0 | 0 | 0 | 4 | K | 2 |  |  |  | ROZPOCET |  |  |  | 0 | 0 | 0 | 0 | 0 | 1 | 0 | 4 | -2089578916
| P |  | Poznámka k položce: Položka zahrnuje všechny činnosti spojené s odstraněním veškerého dřevního odpadu např. štěpkováním křovin a větví, vodorovný přesun dřevního odpadu (větví, křoví, štěpky, pařezy) do 30 km, včetně jeho likvidace v souladu se zákonem O odpadech 185/2001 Sb. | [14 empty] | P | 2
| VV |  | vodo | [14 empty] | VV | 2 | 1 | True | 0 | ROZPOCET
| VV |  | 1 |  | 1 | [12 empty] | VV | 2 | 2 | True | 1 | ROZPOCET
| D | 998 | Přesun hmot |  |  |  | 0 |  |  |  |  | 0 |  | 0 |  | 0 | 1 | D | 1 |  |  |  | ROZPOCET | [9 empty] | 0
27 | K | 998231311 | Přesun hmot pro sadovnické a krajinářské úpravy - strojně dopravní vzdálenost do 5000 m | t | 0.001 |  | 0 | CS ÚRS 2019 01 |  | základní |  | 0 | 0 | 0 | 0 | 0 | 4 | K | 2 |  |  |  | ROZPOCET |  |  |  | 0 | 0 | 0 | 0 | 0 | 1 | 0 | 4 | -1569920718

## 20170051 VON - Vedlejší a...
{3afcf044-b099-460a-80b0-de854c89215a}
2
| KRYCÍ LIST SOUPISU PRACÍ | [7 empty] | v --- níže se nacházejí doplnkové a pomocné údaje k sestavám --- v | [8 empty] | False
Stavba:
Dlouhá Strouha, Kvasiny, rekonstrukce koryta, ř. km 4,735 - 4,885
Objekt:
20170051 VON - Vedlejší a ostatní náklady
| KSO: |  | 833 2 |  |  | CC-CZ:
| Místo: |  | k.ú. Kvasiny |  |  | Datum: | 2019-09-19
| Zadavatel: |  |  |  |  | IČ:
|  | Povodí Labe, státní podnik |  |  |  | DIČ:
| Uchazeč: |  |  |  |  | IČ: | Vyplň údaj
|  | Vyplň údaj |  |  |  | DIČ: | Vyplň údaj
| Projektant: |  |  |  |  | IČ:
|  | ŠINDLAR s.r.o. |  |  |  | DIČ:
| Zpracovatel: |  |  |  |  | IČ:
|  | Ing. Josef Jágr |  |  |  | DIČ:
Poznámka:
Soupis prací je sestaven s využitím Cenové soustavy ÚRS. Položky, které pochází z této cenové soustavy, jsou ve sloupci 'Cenová soustava' označeny popisem 'CS ÚRS' a úrovní příslušného kalendářního pololetí. Veškeré další informace vymezující popis a podmínky použití těchto položek z Cenové soustavy, které nejsou uvedeny přímo v soupisu prací, jsou neomezeně dálkově k dispozici na www.cs-urs.cz, sekce Cenové a technické podmínky.
| Cena bez DPH | [5 empty] | 0
|  |  | Základ daně |  |  | Sazba daně | Výše daně
| DPH | základní | 0 |  |  | 21% | 0
|  | snížená | 0 |  |  | 15% | 0
|  | zákl. přenesená | 0 |  |  | 21% | 0
|  | sníž. přenesená | 0 |  |  | 15% | 0
|  | nulová | 0 |  |  | 0% | 0
| Cena s DPH |  |  | v | CZK |  | 0
| Projektant |  |  | Zpracovatel
| Datum a podpis: |  | Razítko | Datum a podpis: |  |  | Razítko
| Objednavatel |  |  | Uchazeč
| Datum a podpis: |  | Razítko | Datum a podpis: |  |  | Razítko
REKAPITULACE ČLENĚNÍ SOUPISU PRACÍ
Stavba:
Dlouhá Strouha, Kvasiny, rekonstrukce koryta, ř. km 4,735 - 4,885
Objekt:
20170051 VON - Vedlejší a ostatní náklady
Místo: |  |  | k.ú. Kvasiny |  |  | Datum: | 2019-09-19
Zadavatel: |  |  | Povodí Labe, státní podnik |  |  | Projektant: | ŠINDLAR s.r.o.
Uchazeč: |  |  | Vyplň údaj |  |  | Zpracovatel: | Ing. Josef Jágr
Kód dílu - Popis | [6 empty] | Cena celkem [CZK]
Náklady ze soupisu prací | [6 empty] | 0 | [11 empty] | -1
| VRN - Vedlejší rozpočtové náklady | [5 empty] | 0
| VRN1 - Průzkumné, geodetické a projektové práce | [5 empty] | 0
| VRN3 - Zařízení staveniště | [5 empty] | 0
| VRN4 - Inženýrská činnost | [5 empty] | 0
| VRN7 - Provozní vlivy | [5 empty] | 0
SOUPIS PRACÍ
Stavba:
Dlouhá Strouha, Kvasiny, rekonstrukce koryta, ř. km 4,735 - 4,885
Objekt:
20170051 VON - Vedlejší a ostatní náklady
Místo: |  |  | k.ú. Kvasiny |  |  | Datum: | 2019-09-19
Zadavatel: |  |  | Povodí Labe, státní podnik |  |  | Projektant: | ŠINDLAR s.r.o.
Uchazeč: |  |  | Vyplň údaj |  |  | Zpracovatel: | Ing. Josef Jágr
PČ | Typ | Kód | Popis | MJ | Množství | J.cena [CZK] | Cena celkem [CZK] | Cenová soustava |  | DPH | J. Nh [h] | Nh celkem [h] | J. hmotnost [t] | Hmotnost celkem [t] | J. suť [t] | Suť Celkem [t]
Náklady soupisu celkem | [6 empty] | 0 |  |  |  |  | 0 |  | 0 |  | 0 |  | D | -1 | [10 empty] | 0
| D | VRN | Vedlejší rozpočtové náklady |  |  |  | 0 |  |  |  |  | 0 |  | 0 |  | 0 | 5 | D | 0 |  |  |  | ROZPOCET | [6 empty] | 0
1 | K | R015 | Zpevnění přístupových cest | kpl | 1 |  | 0 |  |  | základní |  | 0 | 0 | 0 | 0 | 0 | 4 | K | 1 |  |  |  | ROZPOCET | 0 | 0 | 0 | 0 | 0 | 1 | 0 | 4 | -762293196
| P |  | Poznámka k položce: zpevnění výjezdů na zpevněné komunikace, předpokládaný rozsah 3,5 m x 10 m na dvou místech výjezdů, zpevnění silničními panely na podkladu ze štěrkodrti a geotextilii. Zřízení a odstranění | [14 empty] | P | 1
| VV |  | 1 |  | 1 | [12 empty] | VV | 1 | 2 | True | 0 | ROZPOCET
| VV |  | Součet |  | 1 | [12 empty] | VV | 1 | 4 | True | 1 | ROZPOCET
| D | VRN1 | Průzkumné, geodetické a projektové práce |  |  |  | 0 |  |  |  |  | 0 |  | 0 |  | 0 | 5 | D | 1 |  |  |  | ROZPOCET | [6 empty] | 0
2 | K | 010001000-R | Geodetické práce | kpl | 1 |  | 0 | CS ÚRS 2019 01 |  | základní |  | 0 | 0 | 0 | 0 | 0 | 1024 | K | 2 |  |  |  | ROZPOCET | 0 | 0 | 0 | 0 | 0 | 1 | 0 | 1024 | -638196352
| D | VRN3 | Zařízení staveniště |  |  |  | 0 |  |  |  |  | 0 |  | 0 |  | 0 | 5 | D | 1 |  |  |  | ROZPOCET | [6 empty] | 0
3 | K | 030001000-R | Zařízení staveniště a mezideponie v prostoru vyznačeném PD Položka zahrnuje i průběžnou manipulaci se zeminou ve stísněných prostorových podmínkách. | kpl | 1 |  | 0 | CS ÚRS 2019 01 |  | základní |  | 0 | 0 | 0 | 0 | 0 | 1024 | K | 2 |  |  |  | ROZPOCET | 0 | 0 | 0 | 0 | 0 | 1 | 0 | 1024 | 210542205
| D | VRN4 | Inženýrská činnost |  |  |  | 0 |  |  |  |  | 0 |  | 0 |  | 0 | 5 | D | 1 |  |  |  | ROZPOCET | [6 empty] | 0
4 | K | R085 | Uvedení dočasně dotčených pozemků do vzájemně odsouhlaseného stavu a protokolární předání zpět jejich majitelům | kpl | 1 |  | 0 |  |  | základní |  | 0 | 0 | 0 | 0 | 0 | 1024 | K | 2 |  |  |  | ROZPOCET | 0 | 0 | 0 | 0 | 0 | 1 | 0 | 1024 | -1572628830
| P |  | Poznámka k položce: Zajištění písemných souhlasných vyjádření všech dotčených vlastníků a uživatelů všech pozemků dotčených stavbou s jejich konečnou úpravou po ukončení prací | [14 empty] | P | 2
| D | VRN7 | Provozní vlivy |  |  |  | 0 |  |  |  |  | 0 |  | 0 |  | 0 | 5 | D | 1 |  |  |  | ROZPOCET | [6 empty] | 0
5 | K | R009 | Pasportizace stávajících objektů a staveb | kpl | 1 |  | 0 |  |  | základní |  | 0 | 0 | 0 | 0 | 0 | 4 | K | 2 |  |  |  | ROZPOCET | 0 | 0 | 0 | 0 | 0 | 1 | 0 | 4 | 10101577
| VV |  | srubové opevnění pod ZU poproudně, vodní nádrž pod svahem, přístupové schody, stromový porost, okolní pozemky a nemovitosti dotčené stavbou. |  | 1 | [12 empty] | VV | 2 | 2 | True | 0 | ROZPOCET
| VV |  | Součet |  | 1 | [12 empty] | VV | 2 | 4 | True | 1 | ROZPOCET
6 | K | R089 | Hutnicí zkoušky | ks | 5 |  | 0 |  |  | základní |  | 0 | 0 | 0 | 0 | 0 | 4 | K | 2 |  |  |  | ROZPOCET | 0 | 0 | 0 | 0 | 0 | 1 | 0 | 4 | -1483210297
| P |  | Poznámka k položce: Položka zahrnuje veškerou činnost související s provedením hutnících zkoušek - mimo jiné odběr vzorků, samotné provedení zkoušky a sepsání záznamu o zkoušce. Zkouška bude provedena v souladu s ČSN 7210185 (laboratorní zkouška zhutnitelnosti). | [14 empty] | P | 2
| VV |  | 5 |  | 5 | [12 empty] | VV | 2 | 2 | True | 1 | ROZPOCET
7 | K | R087 | Biologický dozor | kpl | 1 |  | 0 |  |  | základní |  | 0 | 0 | 0 | 0 | 0 | 4 | K | 2 |  |  |  | ROZPOCET | 0 | 0 | 0 | 0 | 0 | 1 | 0 | 4 | 1197439625
| P |  | Poznámka k položce: slovení a transport vodních živočichů apod. | [14 empty] | P | 2
8 | K | R084 | Zpracování dodavatelské dokumentace | kpl | 1 |  | 0 |  |  | základní |  | 0 | 0 | 0 | 0 | 0 | 4 | K | 2 |  |  |  | ROZPOCET | 0 | 0 | 0 | 0 | 0 | 1 | 0 | 4 | 246797152
| VV |  | Předmětem dokumentace je detailní návrh sacího koše, detailní návrh mikropilotáže (finální řešení rozsahu, materiálu a technického provedení) a stabilizace potrubí během výstavby | [14 empty] | VV | 2 | 1 | True | 0 | ROZPOCET
| VV |  | 1 |  | 1 | [12 empty] | VV | 2 | 2 | True | 1 | ROZPOCET
9 | K | R090 | Zkouška odtrhem bude provedena 5 ks, dále bude svár průběžně kontrolován vizuálně a mechanicky kontrolní jehlou. | ks | 5 |  | 0 |  |  | základní |  | 0 | 0 | 0 | 0 | 0 | 4 | K | 2 |  |  |  | ROZPOCET | 0 | 0 | 0 | 0 | 0 | 1 | 0 | 4 | 897757708
| VV |  | 5 |  | 5 | [12 empty] | VV | 2 | 2 | True | 1 | ROZPOCET
10 | K | 075002000-R | Ochranná pásma | kpl | 1 |  | 0 | CS ÚRS 2019 01 |  | základní |  | 0 | 0 | 0 | 0 | 0 | 1024 | K | 2 |  |  |  | ROZPOCET | 0 | 0 | 0 | 0 | 0 | 1 | 0 | 1024 | -573933121
11 | K | R080 | Zpracování a projednání povodňového a havarijního plánu | kpl | 1 |  | 0 |  |  | základní |  | 0 | 0 | 0 | 0 | 0 | 1024 | K | 2 |  |  |  | ROZPOCET | 0 | 0 | 0 | 0 | 0 | 1 | 0 | 1024 | -1006206240
12 | K | R081 | Zpracování a předání Dokumentace skutečného provedení stavby | kpl | 1 |  | 0 |  |  | základní |  | 0 | 0 | 0 | 0 | 0 | 1024 | K | 2 |  |  |  | ROZPOCET | 0 | 0 | 0 | 0 | 0 | 1 | 0 | 1024 | 1511420054
| VV |  | předání 3 paré v tištěné podobě, 1x elektronicky na CD | [14 empty] | VV | 2 | 1 | True | 0 | ROZPOCET
| VV |  | 1 |  | 1 | [12 empty] | VV | 2 | 2 | True | 1 | ROZPOCET
13 | K | R082 | Vypracování geodetického zaměření skutečného stavu | kpl | 1 |  | 0 |  |  | základní |  | 0 | 0 | 0 | 0 | 0 | 1024 | K | 2 |  |  |  | ROZPOCET | 0 | 0 | 0 | 0 | 0 | 1 | 0 | 1024 | 2142105298
| VV |  | předání 2 paré v tištěné podobě, 1x elektronicky na CD | [14 empty] | VV | 2 | 1 | True | 0 | ROZPOCET
| VV |  | 1 |  | 1 | [12 empty] | VV | 2 | 2 | True | 1 | ROZPOCET
14 | K | R088 | Přítomnost geotechnika na stavbě | kpl | 1 |  | 0 |  |  | základní |  | 0 | 0 | 0 | 0 | 0 | 4 | K | 2 |  |  |  | ROZPOCET | 0 | 0 | 0 | 0 | 0 | 1 | 0 | 4 | -1739984153
| VV |  | potvrdí předpoklady projektu pro založení betonové zdi | [14 empty] | VV | 2 | 1 | True | 0 | ROZPOCET
| VV |  | bude kontrolovat kvalitu prací z hlediska vhodnosti využívané zeminy a kvality hutnění | [14 empty] | VV | 2 | 1 | True | 0 | ROZPOCET
| VV |  | V případě potřeby bude předkládat návrhy na úpravy základové spáry včetně statického posouzení k odsouhlasení objednatelem | [14 empty] | VV | 2 | 1 | True | 0 | ROZPOCET
| VV |  | Posuzování a odsouhlasování základových spár pod betonovými zdmi | [14 empty] | VV | 2 | 1 | True | 0 | ROZPOCET
| VV |  | Dozor v průběhu hutnění zásypu a při provádění odběrných vzorků pro kontrolu hutnění | [14 empty] | VV | 2 | 1 | True | 0 | ROZPOCET
| VV |  | Účast na kontrolních prohlídkách stavby | [14 empty] | VV | 2 | 1 | True | 0 | ROZPOCET
| VV |  | Specifikace požadavků na kontrolní zkoušky | [14 empty] | VV | 2 | 1 | True | 0 | ROZPOCET
| VV |  | 1 |  | 1 | [12 empty] | VV | 2 | 2 | True | 1 | ROZPOCET
15 | K | R096 | Vybavení pro případ havárie či poruchy | kpl | 1 |  | 0 |  |  | základní |  | 0 | 0 | 0 | 0 | 0 | 4 | K | 2 |  |  |  | ROZPOCET | 0 | 0 | 0 | 0 | 0 | 1 | 0 | 4 | -1537921605
| VV |  | - pohotovostní čerpání pro průtok min. 20 l/s, včetně potrubí na celou délku řešeného úseku | [14 empty] | VV | 2 | 1 | True | 0 | ROZPOCET
| VV |  | 1x náhradní potrubí PVC DN 500, SN 8 m, 3 m | [14 empty] | VV | 2 | 1 | True | 0 | ROZPOCET
| VV |  | 2x přesuvka PVC DN 500 | [14 empty] | VV | 2 | 1 | True | 0 | ROZPOCET
| VV |  | 1x náhradní potrubí DN 300, SN 8 m, 3 m | [14 empty] | VV | 2 | 1 | True | 0 | ROZPOCET
| VV |  | 2x přesuvka DN 300 | [14 empty] | VV | 2 | 1 | True | 0 | ROZPOCET
| VV |  | 1 |  | 1 | [12 empty] | VV | 2 | 2 | True | 1 | ROZPOCET
16 | K | R004 | Zajištění stability přístupového koridoru | kpl | 1 |  | 0 |  |  | základní |  | 0 | 0 | 0 | 0 | 0 | 4 | K | 2 |  |  |  | ROZPOCET | 0 | 0 | 0 | 0 | 0 | 1 | 0 | 4 | -173719136
| P |  | Poznámka k položce: V případě nepříznivých klimatických podmínek přistoupí zhotovitel stavby k takovým opatřením, aby zamezil snížení kvality a stability přístupového koridoru – např. položením betonových silničních panelů, geomříží, ocelových plátů apod | [14 empty] | P | 2