## Info
D. Specifikace prací a dodávek k ocenění
Stavba: | VD Kostelec nad Labem, protikorozní ochrana vrat PK
Číslo stavby: | 149150003

## VD Kostelec n.L. - celkem
D. Specifikace prací a dodávek - rekapitulace - k ocenění
Stavba: | VD Kostelec nad Labem, protikorozní ochrana vrat PK
Číslo stavby: | 149150003
Název | Detailní popis specifikace - viz Dokumentace pro provádění stavby | Cena
| [kapitoly] | (Kč)
1. D.2.1 PS1 Část strojní | Výčet vybraných činností nutných k realizaci díla viz příloha D.2.1 a TZ - DPS část D.2.1 - 3 až 6..; PTZ část A; STZ část B
Oprava protikorozní ochrany vzpěrných vrat HO PK | 1.1 Vzpěrná vrata dolního ohlaví | 0
| 1.2 Doplňkové a pomocné náklady | 0
| celkem | 0
2. D.2.1 PS1 Část strojní | Výčet vybraných činností nutných k realizaci díla viz příloha D.2.1 a TZ - DPS část D.2.1 - 3 až 6..; PTZ část A; STZ část B
Oprava protikorozní ochrany vzpěrných vrat DO PK | 2.1 Vzpěrná vrata dolního ohlaví | 0
| 2.2 Doplňkové a pomocné náklady | 0
| celkem | 0
3. D.2.1 PS1 Část strojní | Výčet vybraných činností nutných k realizaci díla viz příloha D.2.1 a TZ - DPS část D.2.1 - 3 až 9..; PTZ část A; STZ část B
Oprava protikorozní ochrany provizor. hrazení PK | 3.1 Provizorní hrazení PK - plovoucí hradidla | 0
| celkem | 0
4. D.2.2 Vedlejší a ostatní rozpočtové náklady (VRN) | Výčet vybraných činností nutných k realizaci díla viz příloha D.2.2 a TZ - DPS část D.2.1.-3.; PTZ část A; STZ část B
| 4.1 Vedlejší rozpočtové náklady | 0
| 4.2 Ostatní náklady | 0
| celkem | 0
CELKEM bez DPH |  | 0
Tabulka obsahuje početní vzorce - provede výpočet soutěžní ceny.
DPH 21% | 21% | 0
CELKEM s DPH 21% |  | 0

## PS 1.položkový rozpočet
Příloha D.2.1
VD Kostelec nad Labem, protikorozní ochrana vrat PK
D.2.1 PS1 Část strojní
Specifikace prací a dodávek
Název | Položka | Číselné | Popis | Cena
| číslo | zatřídění pložky |  | měrná | výměra | cena | Cena celkem
|  |  |  | jednotka |  | (Kč)
1.1 Vzpěrná vrata |  |  | .-technologické práce na stavbě:
horního ohlaví PK |  |  | .-demontáže:
| 1 |  | .-komplexní odstrojení vrátní (těsnění - boční, srazové, prahové, opeření, pochůzné rošty lávky, odpojení a zasunutí hydromotoru, zabezpečení - ochranění hydromotorů proti poškození a prachu, …) | hod | 108 | 0 | 0
| 2 |  | .-el.instalace, signalizace (koncové spínače, majáky, kabeláž, …) | hod | 12 | 0 | 0
.-opravy a úpravy OK:
| 3 |  | .-oprava drobných deformací OK (diagonály P vrátně, nosičů těs., ...) | hod | 36 | 0 | 0
| 4 |  | .-úprava prahového nosiče těsnění - rektifikační šrouby (16+16 ks) | hod | 72 | 0 | 0
| 5 |  | .-úprava bočního nosiče těsnění - rektifikační šrouby (15+15 ks) | hod | 72 | 0 | 0
.-montáže:
| 6 |  | .-komplexní nastrojení vrátní (těsnění - boční, srazové, prahové, opeření, pochůzné rošty lávky, vysunutí a propojení hydromotoru s vrátní, …) | hod | 144 | 0 | 0
| 7 |  | .-el.instalace, signalizace (koncové spínače, majáky, kabeláž, …) | hod | 48 | 0 | 0
| 8 |  | .-seřízení otevíracího a uzavíracího cyklu vrátní, nastavení koncových poloh, … | hod | 24 | 0 | 0
|  |  | celkem |  |  |  | 0
.-materiál, výroba:
.-vzpěrná varta horní ohlaví PK (č.v. A0-1803-00-HO):
| 9 |  | .-rektifikační lišta bočníh těsnění, 60x8x4950 (mat.nerez 17 240) (2ks) | kg | 38 | 0 | 0
| 10 |  | .-rektifikační lišta prahového těsnění, 60x8x6800 (mat.nerez 17 240) (2ks) | kg | 52 | 0 | 0
| 11 |  | .-prahové těsnění ploché 120x65x6800 mm (mater.pryž SBR 60°Sh) (2ks) | kg | 122 | 0 | 0
| 12 |  | .-srazové těsnění ploché 130x65-4950 mm (mater.pryž SBR 60°Sh) | kg | 48 | 0 | 0
| 13 |  | .-boční těsnění ploché 75x65-4950 (mater.pryž SBR 60°Sh) (2ks) | kg | 56 | 0 | 0
| 14 |  | .-opeření (dřevěný odražeč) 120x150-7200mm (mater.dub) (2ks) | m3 | 0.324 | 0 | 0
| 15 |  | .-šroub M16x60 (sraz, přítlačné) DIN 933 (nerez A2) | ks | 15 | 0 | 0
| 16 |  | .-šroub M16x50 (sraz, rektifikační) DIN 933 (nerez A2) | ks | 15 | 0 | 0
| 17 |  | .-šroub M16x80 (práh, přítlačné) DIN 933 (nerez A2) | ks | 64 | 0 | 0
| 18 |  | .-šroub M16x75 (práh, rektifikační) DIN 933 (nerez A2) | ks | 32 | 0 | 0
| 19 |  | .-šroub M16x80 (bok, přítlačné) DIN 933 (nerez A2) | ks | 38 | 0 | 0
| 20 |  | .-šroub M16x75 (bok, rektifikační) DIN 933 (nerez A2) | ks | 38 | 0 | 0
| 21 |  | .-šroub M16x130 (opeření) DIN 933 (nerez A2) | ks | 30 | 0 | 0
| 22 |  | .-podložka D17, DIN 433 (nerez A2) | ks | 60 | 0 | 0
| 23 |  | .-matice M16 - přivařovací, DIN 929 (ocel, Zn) | ks | 100 | 0 | 0
| 24 |  | .-matice M16, DIN 934 (nerez A4) | ks | 162 | 0 | 0
| 25 |  | .-ostatní nespecifikovaný materiál | kg | 25 | 0 | 0
|  |  | celkem |  |  |  | 0
.-povrchová ochrana:
.- nátěrový systém 1:
.- tryskání povrchu základní P SA 2,5 dle EN ISO 12944
.- tryskání povrchu před nátěrem P SA 2,5 dle EN ISO 12944,
drsnost Rz = 40-60mm
.- nátěr: EP, dvoukomponentní, samozákladovací, aplik. za studena
(např. SIKA Poxicolor SW) min.300m
.- nátěr penetrační vrstva 150m
.- nátěr vrchní vrstva 150m
.-barevné řešení – modrá
.-pochůzná obslužná lávka vrátní (nosná OK, zábradlí, …):
| 26 |  | .- tryskání povrchu základní SA 2,5 dle EN ISO 12944 (2kpl) | m2 | 22 | 0 | 0
| 27 |  | .- tryskání povrchu před nátěrem SA 2,5 dle EN ISO 12944 (2kpl) | m2 | 22 | 0 | 0
.- nátěr: EP (např. SIKA Poxicolor SW) min.300m
| 28 |  | .- nátěr penetrační vrstva 150m (2kpl) | m2 | 22 | 0 | 0
| 29 |  | .- nátěr vrchní vrstva 150m (2kpl) | m2 | 22 | 0 | 0
.- nátěrový systém 2:
.- tryskání povrchu základní P SA 2,5 dle EN ISO 12944
.- tryskání povrchu před nátěrem P SA 2,5 dle EN ISO 12944,
drsnost Rz = 40-60mm
.- nátěr: EP, dvoukomponentní, samozákladovací, aplik. za studena
(např. SIKA Poxicolor SW) min.450m
.- nátěr penetrační vrstva 150m
.- nátěr mezivrstva 150m
.- nátěr vrchní vrstva 150m
.-barevné řešení – šedá
.-OK vrátní vzpěrných vrat (včetně příslušenství):
| 30 |  | .- tryskání povrchu základní P SA 2,5 dle EN ISO 12944 (2kpl) | m2 | 336 | 0 | 0
| 31 |  | .- tryskání povrchu před nátěrem P SA 2,5 dle EN ISO 12944 (2kpl) | m2 | 336 | 0 | 0
.- nátěr: EP (např. SIKA Poxicolor SW) min.450m
| 32 |  | .- nátěr penetrační vrstva 150m (2kpl) | m2 | 336 | 0 | 0
| 33 |  | .- nátěr mezivrstva 150m (2kpl) | m2 | 336 | 0 | 0
| 34 |  | .- nátěr vrchní vrstva 150m (2kpl) | m2 | 336 | 0 | 0
|  |  | celkem |  |  |  | 0
|  |  | celkem 1.1 Vzpěrná vrata horní ohlaví PK |  |  |  | 0
1.2 Doplňkové a pom. | 35 |  | .-přípravky výrobní | kg | 25 | 0 | 0
náklady v HO | 36 |  | .-spotřební materiál (plyny, elektrody, vrtáky, brusivo, ...) | kpl | 1 | 0 | 0
| 37 |  | .-el.energie staveniště (provoz staveniště, …) | kWh | 1500 | 0 | 0
| 38 |  | .-lešení kostka HAKI s pojezdem do 4m (montáž/pronájem/demontáž) | kpl | 4 | 0 | 0
| 39 |  | .-ekologická likvidace odpadu (plechovky, …) | kpl | 1 | 0 | 0
| 40 |  | .-ochrana technol zařízení (geotextilie, pvc fólie, …) | kpl | 1 | 0 | 0
| 41 |  | .-mimostaveništní přesuny materiálu a techniky ( S pol.1-34) | kpl | 1 | 0 | 0
|  |  | celkem 1.2 Doplňkové a pomocné náklady v horním ohlaví |  |  |  | 0
|  |  | CELKEM 1. Horní ohlaví |  |  |  | 0
2.1 Vzpěrná vrata |  |  | .-technologické práce na stavbě:
dolního ohlaví PK |  |  | .-demontáže:
| 42 |  | .-komplexní odstrojení vrátní (těsnění - boční, srazové, prahové, opeření, pochůzné rošty lávky, odpojení a zasunutí hydromotoru, zabezpečení - ochranění hydromotorů proti poškození a prachu, …) | hod | 108 | 0 | 0
| 43 |  | .-el.instalace, signalizace (koncové spínače, majáky, kabeláž, …) | hod | 12 | 0 | 0
44
.-opravy a úpravy OK:
| 45 |  | .-oprava drobných deformací OK (diagonály P vrátně, nosiče těs., ...) | hod | 36 | 0 | 0
| 46 |  | .-úprava prahového nosiče těsnění - rektifikační šrouby 16+16 ks | hod | 72 | 0 | 0
| 47 |  | .-úprava bočního nosiče těsnění - rektifikační šrouby 29+29 ks | hod | 72 | 0 | 0
.-montáže:
| 48 |  | .-komplexní nastrojení vrátní (těsnění - boční, srazové, prahové, opeření, pochůzné rošty lávky, vysunutí a propojení hydromotoru s vrátní, …) | hod | 144 | 0 | 0
| 49 |  | .-el.instalace, signalizace (koncové spínače, majáky, kabeláž, …) | hod | 36 | 0 | 0
| 50 |  | .-seřízení otevíracího a uzavíracího cyklu vrátní, nastavení koncových poloh, … | hod | 36 | 0 | 0
|  |  | celkem |  |  |  | 0
.-materiál, výroba:
.-vzpěrná varta dolní ohlaví PK (č.v. A0-1803-00-DO):
| 51 |  | .-rektifikační lišta bočního těsnění, 60x8x7560 (mat.nerez 17 240) (2ks) | kg | 58 | 0 | 0
| 52 |  | .-rektifikační lišta prahového těsnění, 60x8x6800 (mat.nerez 17 240) (2ks) | kg | 52 | 0 | 0
| 53 |  | .-prahové těsnění ploché 120x65x6800 mm (mater.pryž SBR 60°Sh) (2ks) | kg | 122 | 0 | 0
| 54 |  | .-srazové těsnění ploché 130x65-7560 mm (mater.pryž SBR 60°Sh) | kg | 74 | 0 | 0
| 55 |  | .-boční těsnění ploché 120x65-7560 (mater.pryž SBR 60°Sh) (2ks) | kg | 136 | 0 | 0
| 56 |  | .-opeření (dřevěný odražeč) 120x150-9200mm (mater.dub) (2ks) | m3 | 0.82 | 0 | 0
| 57 |  | .-šroub M16x60 (sraz, přítlačné) DIN 933 (nerez A2) | ks | 23 | 0 | 0
| 58 |  | .-šroub M16x50 (sraz, rektifikační) DIN 933 (nerez A2) | ks | 23 | 0 | 0
| 59 |  | .-šroub M16x80 (práh, přítlačné) DIN 933 (nerez A2) | ks | 64 | 0 | 0
| 60 |  | .-šroub M16x75 (práh, rektifikační) DIN 933 (nerez A2) | ks | 32 | 0 | 0
| 61 |  | .-šroub M16x80 (bok, přítlačné) DIN 933 (nerez A2) | ks | 58 | 0 | 0
| 62 |  | .-šroub M16x75 (bok, rektifikační) DIN 933 (nerez A2) | ks | 58 | 0 | 0
| 63 |  | .-šroub M16x130 (opeření) DIN 933 (nerez A2) | ks | 38 | 0 | 0
| 64 |  | .-podložka D17, DIN 433 (nerez A2) | ks | 72 | 0 | 0
| 65 |  | .-matice M16 - přivařovací, DIN 929 (ocel, Zn) | ks | 136 | 0 | 0
| 66 |  | .-matice M16, DIN 934 (nerez A4) | ks | 206 | 0 | 0
| 67 |  | .-ostataní nespecifikovaný materiál | kg | 25 | 0 | 0
|  |  | celkem |  |  |  | 0
.-povrchová ochrana:
.- nátěrový systém 1:
.- tryskání povrchu základní P SA 2,5 dle EN ISO 12944
.- tryskání povrchu před nátěrem P SA 2,5 dle EN ISO 12944,
drsnost Rz = 40-60mm
.- nátěr: EP, dvoukomponentní, samozákladovací, aplik. za studena
(např. SIKA Poxicolor SW) min.300m
.- nátěr penetrační vrstva 150m
.- nátěr vrchní vrstva 150m
.-barevné řešení – modrá
.-pochůzná obslužná lávka vrátní (nosná OK, zábradlí, …):
| 68 |  | .- tryskání povrchu základní P SA 2,5 dle EN ISO 12944 (2kpl) | m2 | 22 | 0 | 0
| 69 |  | .- tryskání povrchu před nátěrem P SA 2,5 dle EN ISO 12944 (2kpl) | m2 | 22 | 0 | 0
.- nátěr: EP (např. SIKA Poxicolor SW) min.300m
| 70 |  | .- nátěr penetrační vrstva 150m (2kpl) | m2 | 22 | 0 | 0
| 71 |  | .- nátěr vrchní vrstva 150m (2kpl) | m2 | 22 | 0 | 0
.- nátěrový systém 2:
.- tryskání povrchu základní P SA 2,5 dle EN ISO 12944
.- tryskání povrchu před nátěrem P SA 2,5 dle EN ISO 12944,
drsnost Rz = 40-60mm
.- nátěr: EP, dvoukomponentní, samozákladovací, aplik. za studena
(např. SIKA Poxicolor SW) min.450m
.- nátěr penetrační vrstva 150m
.- nátěr mezivrstva 150m
.- nátěr vrchní vrstva 150m
.-barevné řešení – šedá
.-OK vrátní vzpěrných vrat (včetně příslušenství):
| 72 |  | .- tryskání povrchu základní P SA 2,5 dle EN ISO 12944 (2kpl) | m2 | 512 | 0 | 0
| 73 |  | .- tryskání povrchu před nátěrem P SA 2,5 dle EN ISO 12944 (2kpl) | m2 | 512 | 0 | 0
.- nátěr: EP (např. SIKA Poxicolor SW) min.450m
| 74 |  | .- nátěr penetrační vrstva 150m (2kpl) | m2 | 512 | 0 | 0
| 75 |  | .- nátěr mezivrstva 150m (2kpl) | m2 | 512 | 0 | 0
| 76 |  | .- nátěr vrchní vrstva 150m (2kpl) | m2 | 512 | 0 | 0
|  |  | celkem |  |  |  | 0
|  |  | celkem 2.1 Vzpěrná vrata dolní ohlaví PK |  |  |  | 0
2.2 Doplňkové a pom. | 77 |  | .-přípravky výrobní | kg | 25 | 0 | 0
náklady v DO | 78 |  | .-spotřební materiál (plyny, elektrody, vrtáky, brusivo, ...) | kpl | 1 | 0 | 0
| 79 |  | .-el.energie staveniště (provoz staveniště, …) | kWh | 1500 | 0 | 0
| 80 |  | .-lešení kostka HAKI s pojezdem do 6m (montáž/pronájem/demontáž) | kpl | 4 | 0 | 0
| 81 |  | .-ekologická likvidace odpadu (plechovky, …) | kpl | 1 | 0 | 0
| 82 |  | .-ochrana technol zařízení (geotextilie, pvc fólie, …) | kpl | 1 | 0 | 0
| 83 |  | .-mimostaveništní přesuny materiálu a techniky ( S pol.42-76) | kpl | 1 | 0 | 0
|  |  | celkem 2.3 Doplňkové a pomocné náklady v dolním ohlaví |  |  |  | 0
|  |  | CELKEM 2. Dolní ohlaví |  |  |  | 0
3.1 Provizorní hrazení |  |  | .-technologické práce na stavbě:
PK |  |  | .-demontáže:
- plovoucí hradidla | 84 |  | .-komplexní odstrojení těsnící sady hradidel (těsnící lišta, spojovací materiál, profilové těsnění, …) celkem 29ks hradidel PK (HO a DO) | hod | 29 | 0 | 0
.-revize:
| 85 |  | .-revize závitových otvorů pro osazení těsnících lišt v tělese hradidla (prořezaní závítových otvorů M8 závitníkem, případná oprava vyvložkováním, ...) celkem 29ks hradidel PK (HV a DV) | hod | 29 | 0 | 0
.-montáže:
| 86 |  | .-osazení těsnící sady hradidel (těsnící lišta, spojovací materiál, profilové těsnění, …) celkem 29ks hradidel PK (HV a DV) | hod | 58 | 0 | 0
|  |  | celkem |  |  |  | 0
.-materiál, výroba, dodávky:
| 87 |  | .-podélné profilové těsnění Tl.6x70x30mm (délka 12500mm/ks) mater.pryž NBR 50°Sh (těsnění dodat dle stávajícího profilu) celkem 29ks hradidel | m | 362.5 | 0 | 0
| 88 |  | .-spojovací materiál (nerez A2) 3kg/ks celkem 29ks hradidel | kg | 87 | 0 | 0
|  |  | celkem |  |  |  | 0
.-povrchová ochrana:
.- nátěrový systém 1:
.- tryskání povrchu základní P SA 2,5 dle EN ISO 12944
.- tryskání povrchu před nátěrem P SA 2,5 dle EN ISO 12944,
drsnost Rz = 40-60mm
.- nátěr: EP, dvoukomponentní, samozákladovací, aplik. za studena
(např. SIKA Poxicolor SW) min.300m
.- nátěr penetrační vrstva 150m
.- nátěr vrchní vrstva 150m
.-barevné řešení – modrá
.-plovoucí hradidlo (OK hradidla f377-12500mm, plocha povrchu OK hradidla - 23m2/ks, celkem 29ks hradidel):
| 89 |  | .- tryskání povrchu základní P SA 2,5 dle EN ISO 12944 | m2 | 667 | 0 | 0
| 90 |  | .- tryskání povrchu před nátěrem P SA 2,5 dle EN ISO 12944, | m2 | 667 | 0 | 0
.- nátěr: EP (např. SIKA Poxicolor SW) min.300m
| 91 |  | .- nátěr penetrační vrstva 150m | m2 | 667 | 0 | 0
| 92 |  | .- nátěr vrchní vrstva 150m | m2 | 667 | 0 | 0
|  |  | celkem |  |  |  | 0
|  |  | celkem 3.1 Provizorní hrazení PK - plovoucí hradidla |  |  |  | 0
|  |  | CELKEM 3. Provizorní hrazení PK |  |  |  | 0
CELKEM bez DPH | [6 empty] | 0
Poznámka:
HV - horní voda | HO - horní ohlaví
DV - dolní voda | DO - dolní ohlaví

## vedlejší a ostatní náklady
Příloha D.2.2
VD Kostelec nad Labem, protikorozní ochrana vrat PK
Vedlejší a ostatní rozpočtové náklady
Název | Položka | Číselné | Popis
| číslo | zatřídění položky |  | jednotka | počet | cena za jednotku | Cena celkem
(Kč)
4.1 Vedlejší rozpočtové náklady | 1 | 011 | .-zajištění komplet.zařízení staveniště a jeho připojení na sítě | soubor | 1 | 0 | 0
|  |  | celkem 4.1 Vedlejší rozpočtové náklady |  |  |  | 0
4.2 Ostatní náklady | 2 | 0210 | .-vypracování Plánu opatření pro případ havárie | kpl | 1 | 0 | 0
| 3 | 0221 | .-zpracování povodňového plánu stavby dle §71 zákona č. 254/2001 Sb. včetně zajištění schválení příslušnými orgány správy a Povodím Labe, státní podnik | kpl | 1 | 0 | 0
| 4 | 023 | .-vypracování projektu skutečného provedení díla | kpl | 1 | 0 | 0
| 5 | 0996 | .-zajištění výroby a instalace informačních tabulí ke stavbě | soubor | 1 | 0 | 0
| 6 | 0997 | .-zajištění kontrolního a zkušebního plánu stavby | soubor | 1 | 0 | 0
|  |  | celkem 4.2 Ostatní náklady |  |  |  | 0
CELKEM bez DPH | [6 empty] | 0
Doplňte cenu do šedě označených polí, tabulka provede výpočet soutěžní ceny.
Poznámka:
.-obsah vedlejších a ostatních rozpočtových nákladů byl přizpůsoben rozsahu prováděné stavby.