## Podrobné technické parametry
Podrobné technické parametry a výbava vozidel
Tovární značka:
Obchodní označení:
Název parametru | Požadavek zadavatele | Sjednaná hodnota odpovídající nabídce prodávajícího (doplnit) [4]
Kategorie vozidla | M1
Palivo | diesel [1]
Počet válců | min. 4
Emisní limity EURO | min. EURO 6
Objem motoru | min. 1 450 ccm
Výkon motoru | min. 70 kW
Typ převodovky | automat nebo manuál
Počet převodových stupňů vpřed | min. 5
Pohon kol | pohon 4 x 2
Výstražný systém tlaku pneumatik | ano
Počet míst k sezení | min. 5
Celková délka | max. 4550 mm
Rozvor | min. 2500 mm
Barva karoserie | černá, bílá, nebo stříbrná
Parkovací senzory - min. vzadu | ano
Objem palivové nádrže | min. 50 l
Objem zavazadlového prostoru (vzpřímená sedadla) | min. 550 l
ABS, aktivní protiskluzový systém, či obdobné systémy | ano
Airbagy - přední, boční min. u řidiče | ano
Multifunkční volant - min. výškově stavitelný | ano
Mlhové světlomety vpřed i vzad | ano
LED světla pro denní svícení | ano
Tažné zařízení s maximální povolenou hmotností brzděného přívěsu (13pinová zásuvka | min. 800 kg
Bluetooth + hands-free | ano
Světlá výška | min. 170 mm [2]
Povinná výbava vozu | ano
Hasicí přístroj | ano
Rezervní kolo, dojezdové kolo nebo opravná sada pneumatik | ano
Klimatizace automatická nebo poloautomatická | ano
Rozmrazování zadního okna | ano
Tmavá barva látkových sedadel (vč. pratelných předních i zadních potahů) | ano
Gumové koberce (4x) | ano
Vyjímatelná plastová vana v kufru | ano
Elektrické ovládání min. předních oken | ano
Vnější zpětná zrcátka el.ovládaná, vyhřívaná | ano
Posilovač řízení | ano
Loketní opěrka s úložným prostorem | ano
Sada 4 ks letních a 4 ks zimních pneumatik, oboje včetně disků (4 kusy ozdobných poklic) | ano
Zástěrky (přední a zadní)
Střešní ližiny | ano
(V den dodání bude vozidlo opatřeno sadou kol v souladu s § 40a zákona č. 361/2000 Sb., o provozu na pozemních komunikacích a o změnách některých zákonů (zákon o silničním provozu), ve znění pozdějších předpisů.) | ano
Spotřeba pohonných hmot pro kombinovaný provoz (l/100 km) | max. dle příslušného nařízení vlády [3]
[1] Zadavatel požaduje jako palivo diesel z objektivních důvodů. Zadavatel disponuje palivovými zásobníky na diesel.
[2] Zadavatel stanovil požadavek na světlou výšku tak, aby mohl vozidlo užívat i v hůře dostupném terénu (lesy, louky, staveniště, atp.)
[3] Maximální spotřeba pohonných hmot pro kombinovaný provoz je v závislosti na výkonu motoru a nejvyšší technicky přípustné/povolené hmotnosti vozidla stanovena v příloze č. 2 nařízení vlády č. 173/2016 Sb., o stanovení závazných zadávacích podmínek pro veřejné zakázky na pořízení silničních vozidel.
[4] Z účastníkem vyplněných údajů musí být zřejmé, že účastníkem nabízené vozidlo splňuje veškeré zadavatelem požadované vlastnosti.