## Info
F. Specifikace prací a dodávek - rozpočet
Stavba: | VD Křižanovice, oprava nátěrů a těsnění klapkových uzávěrů
Číslo akce: | 129170001

## Křižanovice - celkem
F. Specifikace prací a dodávek - rekapitulace - rozpočet
Stavba: | VD Křižanovice, oprava nátěrů a těsnění klapkových uzávěrů
Číslo akce: | 129170001
Název | Detailní popis specifikace - viz Technické podmínky | Cena
| [kapitoly] | (Kč)
1. D.2 PS1 Část strojní | Výčet vybraných činností nutných k realizaci díla viz příloha F.2.1 a TZ - TP část D.1 - 3 až 6.
- levý hrazený korunový přeliv | 1.1 Přípravné práce | 0
(přelivná dutá klapka) | 1.2 Levý hrazený korunový přeliv - přelivná dutá klapka | 0
| 1.3 Ostatní | 0
| celkem | 0
2. D.2 PS1 Část strojní | Výčet vybraných činností nutných k realizaci díla viz příloha F.2.2 a TZ - TP část D.2.1 - 3 až 6.
- pravý hrazený korunový přeliv | 2.1 Přípravné práce | 0
(přelivná dutá klapka) | 2.2 Pravý hrazený korunový přeliv - přelivná dutá klapka | 0
| 2.3 Ostatní | 0
| celkem | 0
4. Vedlejší a ostatní rozpočtové náklady (VRN) | Výčet vybraných činností nutných k realizaci díla viz příloha F.2.4 a TZ - TP část D.1.-3 a D.2.1.-3.
| 4.1 Vedlejší rozpočtové náklady | 0
| 4.2 Ostatní náklady | 0
| celkem | 0
CELKEM bez DPH |  | 0
Tabulka obsahuje početní vzorce - provede výpočet soutěžní ceny.
DPH 21% | 21% | 0
CELKEM s DPH 21% |  | 0

## PS 1. položkový rozpočet pole L
Příloha F.2.1
VD Křižanovice, oprava nátěrů a těsnění klapkových uzávěrů
F.2.1 PS1 Část strojní
.-levý hrazený korunový přeliv
Soupis prací a dodávek - rozpočet
Název | Položka | Číselné | Popis | Cena
| číslo | zatřídění položky |  | měrná | výměra | cena | Cena celkem
|  |  |  | jednotka |  | (Kč)
1.1. Přípravné práce |  |  | .-technologické práce na stavbě:
|  | 0632 | .-montážní / demontážní práce:
.-úprava oplocení zpevněné plochy p.č. 532/9:
| 1 |  | .-úprava oplocení, vybudování vjezdové brány šíře cca 4m pro vjezd na pozemek, přemístění kamenných patníků pro umožnění vjezdu na pozemek, … | kpl | 0.5 | 0 | 0
.-ostatní materiál, výroba, dodávky:
| 2 |  | .-OK nové vjezdové dvoukřídlé brány včetně sloupků včetně povrchové ochrany cca 500kg, betonáž sloupků cca 0,2m3, … | kpl | 0.5 | 0 | 0
|  |  | celkem |  |  |  | 0
.-ostatní rozpočtové náklady:
| 3 |  | .-přesuny materiálu a techniky (S 1 - 2) | kpl | 0.5 | 0 | 0
| 4 |  | .-manipulace na pracovní ploše stavby (S 1 - 2) | kpl | 0.5 | 0 | 0
|  |  | celkem |  |  |  | 0
|  |  | celkem 1.1 Přípravné práce |  |  |  | 0
1.2 Levý hrazený |  |  | .-technologické práce na stavbě:
korunový přeliv |  |  | .-přípravné práce:
- přelivná dutá klapka | 5 |  | .-očištění OK uzávěru tlakovou vodou (OK uzávěru - klapka, boční štíty, podélné prahové těsnění - ochranné těsnění včetně nosiče podélného těsnění a lišt, boční těsnění - těsnění včetně lišt, …), cca 108 hodin | kpl | 1 | 0 | 0
.-demontáže:
| 6 |  | .-komplexní odstrojení uzávěru - přelivné duté klapky (těsnící sady: - prahové ochranné těsnění, prahové podélné těsnění, těsnění boční štít levý / pravý, těsnění ovládací roury, ...), cca 144 hodin | kpl | 1 | 0 | 0
| 7 |  | .-instalace ochranných bandáží na ložisek klapky, zatěsnění strojovny - ochránění komponentů proti poškození a prachu, …, cca 48 hodin | kpl | 1 | 0 | 0
| 8 |  | .-ochrana okolí před prašností - zakrytí pracoviště plachtami pomocí uvazovacích prostředků (150m2), cca 96 hodin | kpl | 1 | 0 | 0
|  |  | .-opravné práce: |  |  | 0
| 9 |  | .-dutá klapka včetně bočních štítů (vnější plochy - náv. a vzdušný líc): cca 360 hodin | kpl | 1 | 0 | 0
.-prověření poškození OK klapky korozí a zjištění příp.deformací
.-oprava poškozené OK pláště důlkovou korozí - vyvařením
.-ev.vyrovnání místních poškození pláště hradícího plechu
.-ev.vyrovnání místních poškození nosiče prahového těsnění
.-výměna zeslabených OK do 3% celkové hmotnosti uzávěru
.-montáže:
| 10 |  | .-komplexní nastrojení uzávěru - přelivné duté klapky (těsnící sady: - těsnění boční štít levý / pravý - kůže, - podélné prahové těsnění - kůže, ochranné prahové těsnění - pryž; montáž těsnění ovládací roury, ...) , cca 576 hodin | kpl | 1 | 0 | 0
| 11 |  | .-odstrojení ochranných bandáží z ložisek klapky, odstranění zatěsnění strojovny, …, cca 48 hodin | kpl | 1 | 0 | 0
| 12 |  | .-ochrana okolí před prašností - odstranění zaplachtování pracoviště (150m2), cca 48 hodin | kpl | 1 | 0 | 0
| 13 |  | .-vyčištění ložisek duté klapky (tlaková voda + přemazání plastickým mazivem, ...), cca 48 hodin | kpl | 1 | 0 | 0
| 14 |  | .-kontrola seřízení otevíracího a uzavíracího cyklu uzávěru, kontrola nastavení koncových poloh, …, cca 48 hodin | kpl | 1 | 0 | 0
|  |  | celkem |  |  |  | 0
.-materiál, výroba, dodávky:
.-přelivná dutá klapka levý korunový přeliv (č.v. A1-1816-00L):
.-výměna zeslabených OK do 3% celkové hmotnosti uzávěru 19500kg (OK duté klapky, OK bočních štítů L/P, OK podélného těsnění a příslušenství, …):
| 15 |  | .-komponenty OK (mater.1.0038) (1kpl) | kg | 585 | 0 | 0
.-výměna těsnící sady uzávěru z mater. kůže (dutá klapka – prahové podélné těsnění cca tl.6x145-15100mm 1ks, boční těsnění L tl.6x145-3300mm 1ks, boční těsnění P tl.6x145-2600mm 1ks, rohové těsnění L - klín tl.4/1x50-50mm 2ks, rohové těsnění P - klín tl.20/1x50-50mm 1ks, včetně impregnace těsnění parafínem, ... ):
| 16 |  | .-komponenty těsnění (mater. kůže) (1kpl) | kg | 30 | 0 | 0
.-výměna těsnící sady uzávěru z mater. mosaz (dutá klapka – prahové podélné těsnění plech I. cca tl.0,8x115-15100mm 1ks, prahové podélné těsnění plech II. cca tl.0,8x125-15100mm 1ks, boční těsnění L plech I. cca tl.0,8x115-3285mm 1ks, boční těsnění L plech II. cca tl.0,8x125-3285mm 1ks, boční těsnění P plech I. cca tl.0,8x115-2600mm 1ks, boční těsnění P plech II. cca tl.0,8x125-2600mm 1ks, ...):
| 17 |  | .-komponenty těsnění (mater. mosaz) (1kpl) | kg | 40 | 0 | 0
.-výměna těsnící sady uzávěru z mater. pryž EPDM 60°Sh (dutá klapka – prahové podélné ochranné těsnění cca tl.10x200-15000mm 1ks, těsnící podložka pod šroub M16 cca tl.3xf17/30mm 200ks, pryžový kroužek - těsnění ovládací roury cca tl.25xf620/670mm 1ks - vyrobit v metráži cca tl.25x2150mm + spoj lepením, ... ):
| 18 |  | .-komponenty těsnění (mater. pryž EPDM 60°Sh) (1kpl) | kg | 66 | 0 | 0
| 19 |  | .-přípravky pro výrobu těsnící podložky (průstřižnice, …) (1kpl) | kpl | 1 | 0 | 0
| 20 |  | .-přípravky pro výrobu pryžového kroužku - těsnění ovládací roury (forma, …) (1kpl) | kpl | 1 | 0 | 0
| 21 |  | .-spojovací materiál (mater. nerez A2/A4) (šrouby - cca M16x50 ČSN EN ISO 4017 400ks, matice M16 ČSN EN ISO 4032 200ks , podložky 17 prov. A ČSN EN ISO 7090-8 200ks, ...) | kg | 60 | 0 | 0
| 22 |  | .-spojovací materiál (mater. mosaz) (matice M16 ČSN EN ISO 4032 200ks , ...) | kg | 15 | 0 | 0
| 23 |  | .-ostatní materiál (plastické mazivo, …) | kpl | 1 | 0 | 0
|  |  | celkem |  |  |  | 0
.-povrchová ochrana:
.- nátěrový systém 1:
.- tryskání povrchu základní SA 2,5 dle EN ISO 12944
.- tryskání povrchu před nátěrem SA 2,5 dle EN ISO 12944,
drsnost Rz = 40-60mm
.- nátěr: stěrkováním EP, vysokosušinový, aplik. za horka
(např. SIKA PERMACOR 2807/HS-A) min.1000m
.- nátěr vrchní vrstva 1000m
.-barevné řešení – šedá RAL 7032
.-OK dutá klapka - návodní líc (vnější plochy - obtékané vodou):
| 24 | 78311X1 | .- tryskání povrchu základní SA 2,5 dle EN ISO 12944 | m2 | 65 | 0 | 0
| 25 | 78311Y1 | .- tryskání povrchu před nátěrem SA 2,5 dle EN ISO 12944, | m2 | 65 | 0 | 0
.- nátěr: EP (např. SIKA PERMACOR 2807/HS-A) min.1000m
| 26 | 783121128U0 | .- nátěr vrchní vrstva 1000m | m2 | 65 | 0 | 0
|  |  | celkem |  |  |  | 0
.-OK boční štíty L/P (vnější plochy - obtékané vodou):
| 27 | 78311X1 | .- tryskání povrchu základní SA 2,5 dle EN ISO 12944 | m2 | 20 | 0 | 0
| 28 | 78311Y1 | .- tryskání povrchu před nátěrem SA 2,5 dle EN ISO 12944, | m2 | 20 | 0 | 0
.- nátěr: EP (např. SIKA PERMACOR 2807/HS-A) min.1000m
| 29 | 783121128U0 | .- nátěr vrchní vrstva 1000m | m2 | 20 | 0 | 0
|  |  | celkem |  |  |  | 0
.- nátěrový systém 2:
.- tryskání povrchu základní SA 2,5 dle EN ISO 12944
.- tryskání povrchu před nátěrem SA 2,5 dle EN ISO 12944,
drsnost Rz = 40-60mm
.- nátěr: EP, vysokosušinový, aplik. za studena
(např. SIKA PERMACOR 3326/EG) min.450m
.- nátěr penetrační vrstva 150m
.- nátěr mezivrstva 150m
.- nátěr vrchní vrstva 150m
.-barevné řešení – šedá RAL 7032
.-OK dutá klapka - vzdušný líc (vnější plochy OK na vzdušné straně uzávěru, ložiska klapky, ovládací roura v prostoru korunového přelivu, ...):
| 30 | 78311X1 | .- tryskání povrchu základní SA 2,5 dle EN ISO 12944 | m2 | 120 | 0 | 0
| 31 | 78311Y1 | .- tryskání povrchu před nátěrem SA 2,5 dle EN ISO 12944, | m2 | 120 | 0 | 0
.- nátěr: EP (např. SIKA PERMACOR 3326/EG) min.450m
| 32 | 783121128U0A | .- nátěr penetrační vrstva 150m | m2 | 120 | 0 | 0
| 33 | 783121128U0B | .- nátěr mezivrstva 150m | m2 | 120 | 0 | 0
| 34 | 783121128U0C | .- nátěr vrchní vrstva 150m | m2 | 120 | 0 | 0
|  |  | celkem |  |  |  | 0
.-OK dutá klapka - příslušenství (např. přítlačné lišty bočního těsnění L/P, přítlačné lišty prahového podélného těsnění, přítlačné lišty prahového ochranného těsnění, ...) (vnější plochy OK, ...):
| 35 | 78311X1 | .- tryskání povrchu základní SA 2,5 dle EN ISO 12944 | m2 | 8 | 0 | 0
| 36 | 78311Y1 | .- tryskání povrchu před nátěrem SA 2,5 dle EN ISO 12944, | m2 | 8 | 0 | 0
.- nátěr: EP (např. SIKA PERMACOR 3326/EG) min.450m
| 37 | 783121128U0A | .- nátěr penetrační vrstva 150m | m2 | 8 | 0 | 0
| 38 | 783121128U0B | .- nátěr mezivrstva 150m | m2 | 8 | 0 | 0
| 39 | 783121128U0C | .- nátěr vrchní vrstva 150m | m2 | 8 | 0 | 0
|  |  | celkem |  |  |  | 0
.-OK stavba - podélné těsnění (nosná OK podélného prahového těsnění klapky, podélného ochranného těsnění klapky, ...) (vnější plochy příslušenství):
| 40 | 78311X1 | .- tryskání povrchu základní SA 2,5 dle EN ISO 12944 | m2 | 18 | 0 | 0
| 41 | 78311Y1 | .- tryskání povrchu před nátěrem SA 2,5 dle EN ISO 12944, | m2 | 18 | 0 | 0
.- nátěr: EP (např. SIKA PERMACOR 3326/EG) min.450m
| 42 | 783121128U0A | .- nátěr penetrační vrstva 150m | m2 | 18 | 0 | 0
| 43 | 783121128U0B | .- nátěr mezivrstva 150m | m2 | 18 | 0 | 0
| 44 | 783121128U0C | .- nátěr vrchní vrstva 150m | m2 | 18 | 0 | 0
|  |  | celkem |  |  |  | 0
|  |  | celkem 1.2 Levý hrazený korunový přeliv - přelivná dutá klapka |  |  |  | 0
1.3 Ostatní |  |  | .-ostatní rozpočtové náklady:
| 45 |  | .-přípravky výrobní / montážní | kg | 300 | 0 | 0
| 46 |  | .-spotřební materiál (plyny, elektrody, vrtáky, brusivo, ...) | kpl | 1 | 0 | 0
| 47 |  | .-el.energie (provoz staveniště, …), cca 720 hodin | kpl | 1 | 0 | 0
| 48 |  | .-lešení prostorové trubkové (montáž, pronájem, demontáž) (200bm), včetně systému osobního zajištění osob proti pádu do hloubky v prostoru korunového přelivu, norná stěna v prostoru vývaru pod opravovaným korunovým přelivem (montáž, pronájem, demontáž) 1kpl | kpl | 1 | 0 | 0
| 49 |  | .-pracoviště vodní plocha: - soulodí (pronájem plavidla, přesun materiálu - OK uzávěru, umístění technologie na povrchovou ochranu, stavební buňka, …), cca 720 hodin | kpl | 1 | 0 | 0
| 50 |  | .-pracoviště vodní plocha: - tlačné plavidlo (pronájem plavidla, přesun soulodí po vodní hladině, přeprava materiálu, …), cca 180 hodin | kpl | 1 | 0 | 0
| 51 |  | .-instalace a odstranění trubního vedení tryskacího média ze stanoviště tryskacího zařízení (na levém břehu p.č 532/9) na pracoviště do korunového přelivu VD. Trubní vedení v místě nad levým nebo pravým korunovým přelivem bude vedeno - zavěšeno za mostovku. | kpl | 1 | 0 | 0
| 52 |  | .-ochrana technol. zařízení 70m2 (geotextilie, pvc fólie, …) | kpl | 1 | 0 | 0
| 53 |  | .-ochrana okolí před prašností 150m2 (plachtovina, mechanické uvazovací prostředky, …) 1kpl. | kpl | 1 | 0 | 0
| 54 |  | .-zabezpečení klimatických podmínek (nátěr.systém) | kpl | 1 | 0 | 0
| 55 |  | .-ekologická likvidace odpadu (plechovky, obaly, …) | kpl | 1 | 0 | 0
| 56 |  | .-ekologická likvidace odpadu (použitá tryskací struska - otryskaná stará povrchová ochrana, …) cca 231m2 * 30kg/m2 = 6930kg = cca 7000kg | t | 7 | 0 | 0
| 57 |  | .-předání demontované OK provozovateli VD včetně přepravy po areálu VD (demontované komponenty OK uzávěru určené ke sešrotování) | kpl | 1 | 0 | 0
| 58 |  | .-opatření k zabezpečení stavby při zvýšených průtocích (S 5 - 44) | kpl | 1 | 0 | 0
| 59 |  | .-mimostaveništní manipulace, jeřáby na pracovní ploše ( S pol.5 - 44) (nakládka / vykládka materiálu, tryskacího gritu, …) | kpl | 1 | 0 | 0
| 60 |  | .-mimostaveništní přesuny materiálu a techniky ( S pol.5 - 44) (přeprava pracoviště na vodní hladině - např. pontonového soulodí včetně jeho sestavení / demontáže, ZS, lešení, komponentů hradících uzávěrů, …) | kpl | 1 | 0 | 0
|  |  | celkem |  |  |  | 0
|  |  | celkem 1.3 Ostatní |  |  |  | 0
CELKEM bez DPH | [6 empty] | 0
Poznámka:
OK - ocelová konstrukce |  | SV - spodní výpust
HV - horní voda
DV - dolní voda
EP - epoxidový nátěr

## vedlejší a ostatní náklady
Příloha F.2.4
VD Křižanovice, oprava nátěrů a těsnění klapkových uzávěrů
Vedlejší a ostatní rozpočtové náklady
Název | Položka | Číselné | Popis
| číslo | zatřídění položky |  | jednotka | počet | cena za jednotku | Cena celkem
(Kč)
4.1 Vedlejší rozpočtové náklady | 1 | 011 | .-zajištění komplet.zařízení staveniště a jeho připojení na sítě | soubor | 1 | 0 | 0
|  |  | celkem 4.1 Vedlejší rozpočtové náklady |  |  |  | 0
4.2 Ostatní náklady | 4 | 0210 | .-vypracování Plánu opatření pro případ havárie | kpl | 1 | 0 | 0
| 5 | 0221 | .-zpracování povodňového plánu stavby dle §71 zákona č. 254/2001 Sb. včetně zajištění schválení příslušnými orgány správy a Povodím Labe, státní podnik | kpl | 1 | 0 | 0
| 5a | 0221a | .-vypracování plánu BOZP | kpl | 1 | 0 | 0
| 5b | 0221b | .-zajištění povolení výjimky ze zákazu vstupu z ochranného pásma I. a II. Stupně vodárenské nádrže Křižanovice | kpl | 1 | 0 | 0
| 6 | 023 | .-vypracování projektu skutečného provedení díla | kpl | 1 | 0 | 0
| 9 | 026 | .-zpracování realizační dokumentace zhotovitele, dílenských výkresů - DPS, technologických předpisů | kpl | 1 | 0 | 0
| 23 | 993 | .-zajištění dopravně inženýrských opatření (na hrázi VD - při zřízení a likvidaci pracoviště na vodní hladině, zřízení a likvidace pracoviště v prostoru korunových přelivů, ...) | soubor | 1 | 0 | 0
| 24 | 0994 | .-zajištění veškerých předepsaných rozborů, atestů, zkoušek a revizí dle příslušných norem a dalších předpisů a nařízení platných v ČR, kterými bude prokázáno dosažení předepsané kvality a parametrů dokončeného díla | soubor | 1 | 0 | 0
| 25 | 0996 | .-zajištění výroby a instalace informačních tabulí ke stavbě | soubor | 1 | 0 | 0
| 26 | 0997 | .-zajištění kontrolního a zkušebního plánu stavby | soubor | 1 | 0 | 0
| 28 | 09991 | .-zajištění fotodokumentace veškerých konstrukcí, které budou v průběhu výstavby skryty nebo zakryty | soubor | 1 | 0 | 0
|  |  | celkem 4.2 Ostatní náklady |  |  |  | 0
CELKEM bez DPH | [6 empty] | 0
Poznámka:
.-obsah vedlejších a ostatních rozpočtových nákladů byl přizpůsoben rozsahu prováděné stavby.