## List1
Soupis regálů - výkaz (pro depozitář v Čáslavi)
Depozit - knihovna | ks | jednotková cena za 1 kus v Kč bez DPH | celková cena v Kč bez DPH | částka DPH v Kč | celková cena v Kč včetně DPH
Posuvný regál P1 | 18 |  | 0 | 0 | 0
Oboustranný regál , šířky 2x250mm, výšky 2700mm a délky ca 4100mm = 4x modul 1000mm
Regál má plný zadní rám a ze přední strany je osazen plným plechovým krytem.
Počet polic je 7 ložných + jedna krycí. Regál má po celém svém obvodu těsnění.
Posuvný regál P1A | 1 |  | 0 | 0 | 0
Oboustranný regál , šířky 2x250mm, výšky 2700mm a délky ca 4100mm = 4x modul 1000mm
Regál má plný zadní rám a ze přední strany je osazen plným plechovým krytem.
Počet polic je 7 ložných + jedna krycí. Regál má po celém svém obvodu těsnění.
Z jedné strany je regál vybavem posuvnými dveřmi.
Stacionární regál S1 | 1 |  | 0 | 0 | 0
Jednostranný regál , šířky 250mm, výšky 2700mm a délky ca 4000mm = 4x modul 1000mm
Regál má plný zadní rám a ze přední strany je osazen plným plechovým krytem.
Počet polic je 7 ložných + jedna krycí. Regál je jednostranně po celé své délce uzavřen plechovou stěnou.
Posuvný regál P2 | 18 |  | 0 | 0 | 0
Oboustranný regál , šířky 2x300mm, výšky 2700mm a délky ca 6000mm = 4x modul 1200mm + 1x modul 1000mm
Regál má plný zadní rám a ze přední strany je osazen plným plechovým krytem.
Počet polic je 7 ložných + jedna krycí. Regál má po celém svém obvodu těsnění.
Posuvný regál P2A | 1 |  | 0 | 0 | 0
Oboustranný regál , šířky 2x300mm, výšky 2700mm a délky ca 6000mm = 4x modul 1200mm + 1x modul 1000mm
Regál má plný zadní rám a ze přední strany je osazen plným plechovým krytem.
Počet polic je 7 ložných + jedna krycí. Regál má po celém svém obvodu těsnění.
Z jedné strany je regál vybavem posuvnými dveřmi.
Stacionární regál S2 | 1 |  | 0 | 0 | 0
Jednostranný regál , šířky 300mm, výšky 2700mm a délky ca 6000mm = 4x modul 1200mm + 1x modul 1000mm
Regál má plný zadní rám a ze přední strany je osazen plným plechovým krytem.
Počet polic je 7 ložných + jedna krycí. Regál je jednostranně po celé své délce uzavřen plechovou stěnou.
Depozit - živočišná výroba
Posuvný regál P3 | 14 |  | 0 | 0 | 0
Oboustranný regál , šířky 2x500mm, výšky 2700mm a délky ca 4500mm = 2x modul 1000mm + 2x modul 1200
Regál má plný zadní rám a ze přední strany je osazen plným plechovým krytem.
Počet polic je 6 ložných + jedna krycí. Regál má po celém svém obvodu těsnění.
Stacionární regál S3 | 1 |  | 0 | 0 | 0
Jednostranný regál , šířky 500mm, výšky 2700mm a délky ca 4500mm = 2x modul 1000mm + 2x modul 1200
Regál má plný zadní rám a ze přední strany je osazen plným plechovým krytem.
Počet polic je 6 ložných + jedna krycí. Regál je jednostranně po celé své délce uzavřen plechovou stěnou.
Posuvný regál P4 | 14 |  | 0 | 0 | 0
Oboustranný regál , šířky 2x500mm, výšky 2700mm a délky ca 4000mm = 4x modul 1000mm
Regál má plný zadní rám a ze přední strany je osazen plným plechovým krytem.
Počet polic je 6 ložných + jedna krycí. Regál má po celém svém obvodu těsnění.
Stacionární regál S4 | 1 |  | 0 | 0 | 0
Jednostranný regál , šířky 500mm, výšky 2700mm a délky ca 4000mm = 4x modul 1000mm
Regál má plný zadní rám a ze přední strany je osazen plným plechovým krytem.
Počet polic je 6 ložných + jedna krycí. Regál je jednostranně po celé své délce uzavřen plechovou stěnou.
Posuvný regál P5 | 1 |  | 0 | 0 | 0
Oboustranný regál , šířky 2x750mm, výšky 2700mm a délky ca 4500mm = 2x modul 1000mm + 2x modul 1200
Regál má plný zadní rám a ze přední strany je osazen plným plechovým krytem.
Počet polic je 5 ložných + jedna krycí. Regál má po celém svém obvodu těsnění.
Posuvný regál P5A | 1 |  | 0 | 0 | 0
Oboustranný regál , šířky 2x750mm, výšky 2700mm a délky ca 4500mm = 2x modul 1000mm + 2x modul 1200
Regál má plný zadní rám a ze přední strany je osazen plným plechovým krytem.
Počet polic je 5 ložných + jedna krycí. Regál má po celém svém obvodu těsnění.
Z jedné strany je regál vybavem posuvnými dveřmi.
Posuvný regál P6 | 1 |  | 0 | 0 | 0
Oboustranný regál , šířky 2x750mm, výšky 2700mm a délky ca 4000mm = 4x modul 1000mm
Regál má plný zadní rám a ze přední strany je osazen plným plechovým krytem.
Počet polic je 5 ložných + jedna krycí. Regál má po celém svém obvodu těsnění.
Posuvný regál P6A | 1 |  | 0 | 0 | 0
Oboustranný regál , šířky 2x750mm, výšky 2700mm a délky ca 4000mm = 4x modul 1000mm
Regál má plný zadní rám a ze přední strany je osazen plným plechovým krytem.
Počet polic je 5 ložných + jedna krycí. Regál má po celém svém obvodu těsnění.
Z jedné strany je regál vybavem posuvnými dveřmi.
Depozit - modely Čáslav
Posuvný regál P3 | 4 |  | 0 | 0 | 0
Oboustranný regál , šířky 2x500mm, výšky 2700mm a délky ca 4500mm = 2x modul 1000mm + 2x modul 1200
Regál má plný zadní rám a ze přední strany je osazen plným plechovým krytem.
Počet polic je 6 ložných + jedna krycí. Regál má po celém svém obvodu těsnění.
Posuvný regál P3A | 1 |  | 0 | 0 | 0
Oboustranný regál , šířky 2x500mm, výšky 2700mm a délky ca 4500mm = 2x modul 1000mm + 2x modul 1200
Regál má plný zadní rám a ze přední strany je osazen plným plechovým krytem.
Počet polic je 6 ložných + jedna krycí. Regál má po celém svém obvodu těsnění.
Z jedné strany je regál vybavem posuvnými dveřmi.
Stacionární regál S3 | 1 |  | 0 | 0 | 0
Jednostranný regál , šířky 500mm, výšky 2700mm a délky ca 4500mm = 2x modul 1000mm + 2x modul 1200
Regál má plný zadní rám a ze přední strany je osazen plným plechovým krytem.
Počet polic je 6 ložných + jedna krycí. Regál je jednostranně po celé své délce uzavřen plechovou stěnou.
Posuvný regál P6 | 1 |  | 0 | 0 | 0
Oboustranný regál , šířky 2x750mm, výšky 2700mm a délky ca 4000mm = 4x modul 1000mm
Regál má plný zadní rám a ze přední strany je osazen plným plechovým krytem.
Počet polic je 5 ložných + jedna krycí. Regál má po celém svém obvodu těsnění.
Posuvný regál P6A | 1 |  | 0 | 0 | 0
Oboustranný regál , šířky 2x750mm, výšky 2700mm a délky ca 4000mm = 4x modul 1000mm
Regál má plný zadní rám a ze přední strany je osazen plným plechovým krytem.
Počet polic je 5 ložných + jedna krycí. Regál má po celém svém obvodu těsnění.
Z jedné strany je regál vybavem posuvnými dveřmi.
Stacionární regál S5 | 1 |  | 0 | 0 | 0
Jednostranný regál , šířky 750mm, výšky 2700mm a délky ca 4000mm = 4x modul 1000mm
Regál má plný zadní rám a ze přední strany je osazen plným plechovým krytem.
Počet polic je 5 ložných + jedna krycí. Regál je jednostranně po celé své délce uzavřen plechovou stěnou.
Depozit - rotlinná výroba + oradla
Posuvný regál P3 | 7 |  | 0 | 0 | 0
Oboustranný regál , šířky 2x500mm, výšky 2700mm a délky ca 4500mm = 2x modul 1000mm + 2x modul 1200
Regál má plný zadní rám a ze přední strany je osazen plným plechovým krytem.
Počet polic je 6 ložných + jedna krycí. Regál má po celém svém obvodu těsnění.
Stacionární regál S3 | 1 |  | 0 | 0 | 0
Jednostranný regál , šířky 500mm, výšky 2700mm a délky ca 4500mm = 2x modul 1000mm + 2x modul 1200
Regál má plný zadní rám a ze přední strany je osazen plným plechovým krytem.
Počet polic je 6 ložných + jedna krycí. Regál je jednostranně po celé své délce uzavřen plechovou stěnou.
Posuvný regál P4 | 6 |  | 0 | 0 | 0
Oboustranný regál , šířky 2x500mm, výšky 2700mm a délky ca 4000mm = 4x modul 1000mm
Regál má plný zadní rám a ze přední strany je osazen plným plechovým krytem.
Počet polic je 6 ložných + jedna krycí. Regál má po celém svém obvodu těsnění.
Posuvný regál P4A | 1 |  | 0 | 0 | 0
Oboustranný regál , šířky 2x500mm, výšky 2700mm a délky ca 4000mm = 4x modul 1000mm
Regál má plný zadní rám a ze přední strany je osazen plným plechovým krytem.
Počet polic je 6 ložných + jedna krycí. Regál má po celém svém obvodu těsnění.
Z jedné strany je regál vybavem posuvnými dveřmi.
Stacionární regál S4 | 1 |  | 0 | 0 | 0
Jednostranný regál , šířky 500mm, výšky 2700mm a délky ca 4000mm = 4x modul 1000mm
Regál má plný zadní rám a ze přední strany je osazen plným plechovým krytem.
Počet polic je 6 ložných + jedna krycí. Regál je jednostranně po celé své délce uzavřen plechovou stěnou.
Posuvný regál P5 | 3 |  | 0 | 0 | 0
Oboustranný regál , šířky 2x750mm, výšky 2700mm a délky ca 4500mm = 2x modul 1000mm + 2x modul 1200
Regál má plný zadní rám a ze přední strany je osazen plným plechovým krytem.
Počet polic je 5 ložných + jedna krycí. Regál má po celém svém obvodu těsnění.
Posuvný regál P5A | 1 |  | 0 | 0 | 0
Oboustranný regál , šířky 2x750mm, výšky 2700mm a délky ca 4500mm = 2x modul 1000mm + 2x modul 1200
Regál má plný zadní rám a ze přední strany je osazen plným plechovým krytem.
Počet polic je 5 ložných + jedna krycí. Regál má po celém svém obvodu těsnění.
Z jedné strany je regál vybavem posuvnými dveřmi.
Depozit - řemesla "B"
Posuvný regál P3 | 8 |  | 0 | 0 | 0
Oboustranný regál , šířky 2x500mm, výšky 2700mm a délky ca 4500mm = 2x modul 1000mm + 2x modul 1200
Regál má plný zadní rám a ze přední strany je osazen plným plechovým krytem.
Počet polic je 6 ložných + jedna krycí. Regál má po celém svém obvodu těsnění.
Posuvný regál P3A | 1 |  | 0 | 0 | 0
Oboustranný regál , šířky 2x500mm, výšky 2700mm a délky ca 4500mm = 2x modul 1000mm + 2x modul 1200
Regál má plný zadní rám a ze přední strany je osazen plným plechovým krytem.
Počet polic je 6 ložných + jedna krycí. Regál má po celém svém obvodu těsnění.
Z jedné strany je regál vybavem posuvnými dveřmi.
Stacionární regál S3 | 1 |  | 0 | 0 | 0
Jednostranný regál , šířky 500mm, výšky 2700mm a délky ca 4500mm = 2x modul 1000mm + 2x modul 1200
Regál má plný zadní rám a ze přední strany je osazen plným plechovým krytem.
Počet polic je 6 ložných + jedna krycí. Regál je jednostranně po celé své délce uzavřen plechovou stěnou.
Depozit - potravinářství
Posuvný regál P3 | 12 |  | 0 | 0 | 0
Oboustranný regál , šířky 2x500mm, výšky 2700mm a délky ca 4500mm = 2x modul 1000mm + 2x modul 1200
Regál má plný zadní rám a ze přední strany je osazen plným plechovým krytem.
Počet polic je 6 ložných + jedna krycí. Regál má po celém svém obvodu těsnění.
Posuvný regál P3A | 1 |  | 0 | 0 | 0
Oboustranný regál , šířky 2x500mm, výšky 2700mm a délky ca 4500mm = 2x modul 1000mm + 2x modul 1200
Regál má plný zadní rám a ze přední strany je osazen plným plechovým krytem.
Počet polic je 6 ložných + jedna krycí. Regál má po celém svém obvodu těsnění.
Z jedné strany je regál vybavem posuvnými dveřmi.
Stacionární regál S3 | 1 |  | 0 | 0 | 0
Jednostranný regál , šířky 500mm, výšky 2700mm a délky ca 4500mm = 2x modul 1000mm + 2x modul 1200
Regál má plný zadní rám a ze přední strany je osazen plným plechovým krytem.
Počet polic je 6 ložných + jedna krycí. Regál je jednostranně po celé své délce uzavřen plechovou stěnou.
Posuvný regál P6A | 2 |  | 0 | 0 | 0
Oboustranný regál , šířky 2x750mm, výšky 2700mm a délky ca 4000mm = 4x modul 1000mm
Regál má plný zadní rám a ze přední strany je osazen plným plechovým krytem.
Počet polic je 5 ložných + jedna krycí. Regál má po celém svém obvodu těsnění.
Z jedné strany je regál vybavem posuvnými dveřmi.
Depozit - modely
Posuvný regál P7 | 2 |  | 0 | 0 | 0
Oboustranný regál , šířky 2x750mm, výšky 2700mm a délky ca 9500mm = 2x modul 1000mm + 3x modul 2500
Regál má plný zadní rám a ze přední strany je osazen plným plechovým krytem.
Počet polic je 6 ložných + jedna krycí. Regál má po celém svém obvodu těsnění.
Posuvný regál P7A | 3 |  | 0 | 0 | 0
Oboustranný regál , šířky 2x750mm, výšky 2700mm a délky ca 9500mm = 2x modul 1000mm + 3x modul 2500
Regál má plný zadní rám a ze přední strany je osazen plným plechovým krytem.
Počet polic je 6 ložných + jedna krycí. Regál má po celém svém obvodu těsnění.
Z jedné strany je regál vybavem posuvnými dveřmi.
Stacionární regál S6 | 1 |  | 0 | 0 | 0
Jednostranný regál , šířky 600mm, výšky 2700mm a délky ca 9500mm = 2x modul 1000mm + 3x modul 2500
Regál má plný zadní rám a ze přední strany je osazen plným plechovým krytem.
Počet polic je 6 ložných + jedna krycí. Regál je jednostranně po celé své délce uzavřen plechovou stěnou.
Depozit - etnografie
Posuvný regál P8A | 2 |  | 0 | 0 | 0
Oboustranný regál , šířky 2x500mm, výšky 2700mm a délky ca 9500mm = 2x modul 1000mm + 6x modul 1200
Regál má plný zadní rám a ze přední strany je osazen plným plechovým krytem.
Počet polic je 1 na podvozku + 1 ložných + jedna krycí. Regál má po celém svém obvodu těsnění.
V každém regálu oboustranně je umístěno celkem 32 zásuvek a 8 šatních tyčí na ukládání oděvů s využitím celkové šíře vozu. Rozměry doplňků dle zadání
Z jedné strany je regál vybavem posuvnými dveřmi.
Posuvný regál P8B | 4 |  | 0 | 0 | 0
Oboustranný regál , šířky 2x500mm, výšky 2700mm a délky ca 9500mm = 2x modul 1000mm + 6x modul 1200
Regál má plný zadní rám a ze přední strany je osazen plným plechovým krytem.
Počet polic je 1 na podvozku + 2 ložných + jedna krycí. Regál má po celém svém obvodu těsnění.
V každém regálu oboustranně je umístěno celkem 32 zásuvek. V každé z oboustranných nádstaveb jsou umístěny válce na navíjení opon. Materiál plast, délky - ca 5700mm celkem pro vůz 4 ks a ca 3700mm celkem pro vůz 4 ks.Rozměry doplňků dle zadání
Posuvný regál P8C | 1 |  | 0 | 0 | 0
Oboustranný regál , šířky 2x500mm, výšky 2700mm a délky ca 9500mm = 2x modul 1000mm + 6x modul 1200
Regál má plný zadní rám a ze přední strany je osazen plným plechovým krytem.
Počet polic je 1 na podvozku + 2 ložných + jedna krycí. Regál má po celém svém obvodu těsnění.
V každém regálu oboustranně je umístěno celkem 32 zásuvek. V každé z oboustranných nádstaveb jsou umístěny válce na navíjení opon. Materiál plast, délky - ca 2500mm celkem pro vůz 12 ks a ca 2000mm celkem pro vůz 4 ks.Rozměry doplňků dle zadání
Posuvný regál P9 | 5 |  | 0 | 0 | 0
Oboustranný regál , šířky 2x600mm a délky ca 9500mm = 2x modul 1000mm + 6x modul 1200
Regálový podvozek s ovládáním,bez nádstaveb a po celé jeho ploše bude umístěna protiskluzová, voděodolná překližka tl. 22 mm pro ukládání rozměrných předmětů na volno.
Depozit - obrazy
Posuvný regál P10 | 16 |  | 0 | 0 | 0
Oboustranný regál , šířky 2x200mm a délky ca 6300mm = 5x modul 1200
Regál má plný zadní rám a ze přední strany je osazen plným plechovým krytem a má po celém svém obvodu těsnění.
Uvnitř posuvného regálu je umístěno 5 oboustranných sít na obrazy. Oka 100x100 tl drátu min. 4mm. Povrchová uprava lak. Tyto síta jsou spojena k sobě v jeden celek, pro možnost ukládání vekých obrazů. Regál má jak zakrytý podvozek, tak je uzavřen i z horní strany pro dodržení požadavku na prachotěsnost.
Posuvný regál P10A | 2 |  | 0 | 0 | 0
Oboustranný regál , šířky 2x200mm a délky ca 6300mm = 5x modul 1200
Regál má plný zadní rám a ze přední strany je osazen plným plechovým krytem a má po celém svém obvodu těsnění.
Uvnitř posuvného regálu je umístěno 5 oboustranných sít na obrazy. Oka 100x100 tl drátu min. 4mm. Povrchová uprava lak. Tyto síta jsou spojena k sobě v jeden celek, pro možnost ukládání vekých obrazů. Regál má jak zakrytý podvozek, tak je uzavřen i z horní strany pro dodržení požadavku na prachotěsnost.
Z jedné strany je regál vybavem posuvnými dveřmi.
Stacionární regál S7 | 2 |  | 0 | 0 | 0
Jednostranný regál , šířky 200mm a délky ca 6300mm = 5x modul 1200
Regál má plný zadní rám a ze přední strany je osazen plným plechovým krytem.
Uvnitř posuvného regálu je umístěno 5 jednostranných sít na obrazy. Oka 100x100 tl drátu min. 4mm. Povrchová uprava lak. Tyto síta jsou spojena k sobě v jeden celek, pro možnost ukládání vekých obrazů. Regál má jak zakrytý podvozek, tak je uzavřen i z horní strany pro dodržení požadavku na prachotěsnost.
Regál je jednostranně po celé své délce uzavřen plechovou stěnou.
Stacionární regál S8 | 2 |  | 0 | 0 | 0
Jednostranný regál , šířky 500mm a délky ca 6300mm = 5x modul 1200
Regál má plný zadní rám a ze přední strany je osazen plným plechovým krytem.
Počet polic je 1 na podvozku + 3 ložných + jedna krycí. Regál má po celém svém obvodu těsnění.
V každém regálu je umístěno celkem 40 zásuvek s vnitřím uložením pro uložení min 4000 ks mincí. Rozměry ca 40x40. Rozměry doplňků dle zadání
Regál je jednostranně po celé své délce uzavřen plechovou stěnou a z druhé je vybaven posuvnými dveřmi.
Posuvný regál P4 | 5 |  | 0 | 0 | 0
Oboustranný regál , šířky 2x500mm, výšky 2700mm a délky ca 4000mm = 4x modul 1000mm
Regál má plný zadní rám a ze přední strany je osazen plným plechovým krytem.
Počet polic je 6 ložných + jedna krycí. Regál má po celém svém obvodu těsnění.
Posuvný regál P4A | 1 |  | 0 | 0 | 0
Oboustranný regál , šířky 2x500mm, výšky 2700mm a délky ca 4000mm = 4x modul 1000mm
Regál má plný zadní rám a ze přední strany je osazen plným plechovým krytem.
Počet polic je 6 ložných + jedna krycí. Regál má po celém svém obvodu těsnění.
Z jedné strany je regál vybavem posuvnými dveřmi.
Stacionární regál S4 | 1 |  | 0 | 0 | 0
Jednostranný regál , šířky 500mm, výšky 2700mm a délky ca 4000mm = 4x modul 1000mm
Regál má plný zadní rám a ze přední strany je osazen plným plechovým krytem.
Počet polic je 6 ložných + jedna krycí. Regál je jednostranně po celé své délce uzavřen plechovou stěnou.
Ostatní náklady - např. kolejnice, servis, atp. (soubor) | 1 |  | 0 | 0 | 0
C E L K E M |  |  | 0 | 0 | 0
Poznámka: Účastník zadávacího řízení doplňuje pouze žlutě vybarvená pole!