## Rekapitulace stavby
Export Komplet | [24 empty] | VZ | 2.0 | ZAMOK |  |  |  |  | False | False | {065d9237-e572-4ae5-bc76-cd253265cf8d}
[31 empty] | 0,01 | 21
[31 empty] | 0,01 | 15
|  | REKAPITULACE STAVBY | [15 empty] | v --- níže se nacházejí doplnkové a pomocné údaje k sestavám --- v | [11 empty] | Návod na vyplnění | 0,001
|  | Kód: |  |  |  |  | 1629 | [22 empty] | Měnit lze pouze buňky se žlutým podbarvením! 1) v Rekapitulaci stavby vyplňte údaje o Uchazeči (přenesou se do ostatních sestav i v jiných listech) 2) na vybraných listech vyplňte v sestavě Soupis prací ceny u položek | 0,01
|  | Stavba: |  |  |  |  | VD Humenice, rekonstrukce uzávěrů spodních výpustí | [23 empty] | 0,01
|  | KSO: |  |  |  |  | 827 1 | [6 empty] | CC-CZ: |  | 222 | [14 empty] | 0,01
|  | Místo: |  |  |  |  | Horní Stropnice, Svébohy | [6 empty] | Datum: |  | 22. 2. 2019 | [14 empty] | 0,01
[14 empty] | CZ-CPA: |  | 42.21.12 | [14 empty] | 0,01
|  | Zadavatel: | [11 empty] | IČ: |  | 70889953 | [14 empty] | 0,01
|  |  | Povodí Vltavy, státní podnik, Praha 5 | [10 empty] | DIČ: | [16 empty] | 0,01
0,01
|  | Uchazeč: | [11 empty] | IČ: |  | Vyplň údaj | [14 empty] | 0,01
|  |  | Vyplň údaj | [10 empty] | DIČ: |  | Vyplň údaj | [14 empty] | 0,01
False
|  | Projektant: | [11 empty] | IČ: |  | 15771822 | [14 empty] | False
|  |  | VH-TRES spol.s r.o., České Budějovice | [10 empty] | DIČ: | [16 empty] | True
0,01
|  | Zpracovatel: | [11 empty] | IČ: | [16 empty] | 0,01
[14 empty] | DIČ: | [16 empty] | False
Poznámka:
Soupis prací je sestaven s využitím Cenové soustavy ÚRS 2019/I. Položky, které pochází z této cenové soustavy, jsou ve sloupci 'Cenová soustava' označeny popisem 'CS ÚRS' a úrovní příslušného kalendářního pololetí. Veškeré další informace vymezující popis a podmínky použití těchto položek z Cenové soustavy, které nejsou uvedeny přímo v soupisu prací, jsou neomezeně dálkově k dispozici na www.cs-urs.cz, sekce Cenové a technické podmínky.
|  | Cena bez DPH | [11 empty] | 0
[8 empty] | Sazba daně |  | Základ daně |  |  |  | Výše daně
|  | DPH |  | základní |  |  |  | 21% |  | 0 |  |  |  | 0
|  |  |  | snížená |  |  |  | 15% |  | 0 |  |  |  | 0
|  |  |  | zákl. přenesená |  |  |  | 21% |  | 0 |  |  |  | 0
|  |  |  | sníž. přenesená |  |  |  | 15% |  | 0 |  |  |  | 0
|  |  |  | nulová |  |  |  | 0% |  | 0 |  |  |  | 0
|  | Cena s DPH | [6 empty] | v |  | CZK |  |  | 0
REKAPITULACE OBJEKTŮ STAVBY A SOUPISŮ PRACÍ
| Kód: | [6 empty] | 1629
| Stavba: | [6 empty] | VD Humenice, rekonstrukce uzávěrů spodních výpustí
| Místo: | [6 empty] | Horní Stropnice, Svébohy |  |  |  |  | Datum: |  | 22. 2. 2019
| Zadavatel: | [6 empty] | Povodí Vltavy, státní podnik, Praha 5 |  |  |  |  | Projektant: |  | VH-TRES spol.s r.o., České Budějovice |  |  | Informatívní údaje z listů zakázek
| Uchazeč: | [11 empty] | Zpracovatel:
| Kód |  |  |  | Popis | [6 empty] | Cena bez DPH [CZK] |  |  |  | Cena s DPH [CZK] | Typ | z toho Ostat. náklady [CZK] | DPH [CZK] | Normohodiny [h] | DPH základní [CZK] | DPH snížená [CZK] | DPH základní přenesená [CZK] | DPH snížená přenesená [CZK] | Základna DPH základní | Základna DPH snížená | Základna DPH zákl. přenesená | Základna DPH sníž. přenesená | Základna DPH nulová
| Náklady stavby celkem | [10 empty] | 0 |  |  |  | 0 |  | 0 | 0 | 0 | 0 | 0 | 0 | 0 | 0 | 0 | 0 | 0 | 0 |  | D | 0 | ###NOIMPORT### | IMPORT | {065d9237-e572-4ae5-bc76-cd253265cf8d} | {00000000-0000-0000-0000-000000000000} | 827 1
/ |  | IO 01 |  |  |  | Výměna uzávěrů strojoven spodních výpustí | [5 empty] | 0 |  |  |  | 0 | ING | 0 | 0 | 0 | 0 | 0 | 0 | 0 | 0 | 0 | 0 | 0 | 0 |  |  | 1 |  | IMPORT | {1a14c737-9191-4e38-ac3d-81385f52f9a7} | {065d9237-e572-4ae5-bc76-cd253265cf8d} | 827 22 | 2
/ |  | IO 02 |  |  |  | Obnova prvků na vtoku | [5 empty] | 0 |  |  |  | 0 | ING | 0 | 0 | 0 | 0 | 0 | 0 | 0 | 0 | 0 | 0 | 0 | 0 |  |  | 1 |  | IMPORT | {6119ec37-bf93-4edc-b084-aca9c8d189de} | {065d9237-e572-4ae5-bc76-cd253265cf8d} | 833 21 2 | 2
/ |  | VON |  |  |  | Vedlejší a ostatní náklady | [5 empty] | 0 |  |  |  | 0 | VON | 0 | 0 | 0 | 0 | 0 | 0 | 0 | 0 | 0 | 0 | 0 | 0 |  |  | 1 |  | IMPORT | {878b1180-e0c1-4a51-beb9-dcbadd6310e1} | {065d9237-e572-4ae5-bc76-cd253265cf8d} |  | 2

## IO 01 - Výměna uzávěrů st...
{1a14c737-9191-4e38-ac3d-81385f52f9a7}
2
| KRYCÍ LIST SOUPISU PRACÍ | [7 empty] | v --- níže se nacházejí doplnkové a pomocné údaje k sestavám --- v | [8 empty] | False
Stavba:
VD Humenice, rekonstrukce uzávěrů spodních výpustí
Objekt:
IO 01 - Výměna uzávěrů strojoven spodních výpustí
| KSO: |  | 827 22 |  |  | CC-CZ: | 2223
| Místo: |  | Horní Stropnice, Svébohy |  |  | Datum: | 22. 2. 2019
[6 empty] | CZ-CPA: | 42.21.12
| Zadavatel: |  |  |  |  | IČ: | 70889953
|  | Povodí Vltavy, státní podnik, Praha 5 |  |  |  | DIČ:
| Uchazeč: |  |  |  |  | IČ: | Vyplň údaj
|  | Vyplň údaj |  |  |  | DIČ: | Vyplň údaj
| Projektant: |  |  |  |  | IČ: | 15771822
|  | VH-TRES spol.s r.o., České Budějovice |  |  |  | DIČ:
| Zpracovatel: |  |  |  |  | IČ:
DIČ:
Poznámka:
| Cena bez DPH | [5 empty] | 0
|  |  | Základ daně |  |  | Sazba daně | Výše daně
| DPH | základní | 0 |  |  | 21% | 0
|  | snížená | 0 |  |  | 15% | 0
|  | zákl. přenesená | 0 |  |  | 21% | 0
|  | sníž. přenesená | 0 |  |  | 15% | 0
|  | nulová | 0 |  |  | 0% | 0
| Cena s DPH |  |  | v | CZK |  | 0
REKAPITULACE ČLENĚNÍ SOUPISU PRACÍ
Stavba:
VD Humenice, rekonstrukce uzávěrů spodních výpustí
Objekt:
IO 01 - Výměna uzávěrů strojoven spodních výpustí
Místo: |  |  | Horní Stropnice, Svébohy |  |  | Datum: | 22. 2. 2019
Zadavatel: |  |  | Povodí Vltavy, státní podnik, Praha 5 |  |  | Projektant: | VH-TRES spol.s r.o., České Budějovice
Uchazeč: |  |  | Vyplň údaj |  |  | Zpracovatel:
Kód dílu - Popis | [6 empty] | Cena celkem [CZK]
Náklady stavby celkem | [6 empty] | 0 | [11 empty] | -1
| IO 01 - Výměna uzávěrů strojoven spodních výpustí | [5 empty] | 0
| 4 - Vodorovné konstrukce | [5 empty] | 0
| 742 - Elektroinstalace | [5 empty] | 0
| 8 - Trubní vedení | [5 empty] | 0
| 9 - Ostatní konstrukce a práce, bourání | [5 empty] | 0
| 997 - Přesun sutě | [5 empty] | 0
| 998 - Přesun hmot | [5 empty] | 0
SOUPIS PRACÍ
Stavba:
VD Humenice, rekonstrukce uzávěrů spodních výpustí
Objekt:
IO 01 - Výměna uzávěrů strojoven spodních výpustí
Místo: |  |  | Horní Stropnice, Svébohy |  |  | Datum: | 22. 2. 2019
Zadavatel: |  |  | Povodí Vltavy, státní podnik, Praha 5 |  |  | Projektant: | VH-TRES spol.s r.o., České Budějovice
Uchazeč: |  |  | Vyplň údaj |  |  | Zpracovatel:
PČ | Typ | Kód | Popis | MJ | Množství | J.cena [CZK] | Cena celkem [CZK] | Cenová soustava |  | DPH | J. Nh [h] | Nh celkem [h] | J. hmotnost [t] | Hmotnost celkem [t] | J. suť [t] | Suť Celkem [t]
Náklady soupisu celkem | [6 empty] | 0 |  |  |  |  | 0 |  | 2.6354 |  | 0.37194 |  | D | -1 | [10 empty] | 0
| D | IO 01 | Výměna uzávěrů strojoven spodních výpustí |  |  |  | 0 |  |  |  |  | 0 |  | 2.6354 |  | 0.37194 | 1 | D | 0 |  |  |  | ROZPOCET | [6 empty] | 0
| D | 4 | Vodorovné konstrukce |  |  |  | 0 |  |  |  |  | 0 |  | 0.49602 |  | 0 | 1 | D | 1 |  |  |  | ROZPOCET | [6 empty] | 0
1 | K | 452313151 | Podkladní a zajišťovací konstrukce z betonu prostého bloky pro potrubí z betonu tř. C 20/25 | m3 | 0.2 |  | 0 | CS ÚRS 2019 01 |  | základní |  | 0 | 2.429 | 0.4858 | 0 | 0 | 4 | K | 2 |  |  |  | ROZPOCET | 0 | 0 | 0 | 0 | 0 | 1 | 0 | 4 | 1456718771
| VV |  | viz. příhoha č.1. | [14 empty] | VV | 2 | 1 | True | 0 | ROZPOCET
| VV |  | "nové betonové podpěry" 0,2 |  | 0.2 | [12 empty] | VV | 2 | 2 | True | 0 | ROZPOCET
| VV |  | Součet |  | 0.2 | [12 empty] | VV | 2 | 4 | True | 1 | ROZPOCET
2 | K | 452313192 | Podkladní a zajišťovací konstrukce z betonu prostého Příplatek k cenám za práce ve štole pro bloky | m3 | 0.2 |  | 0 | CS ÚRS 2019 01 |  | základní |  | 0 | 0 | 0 | 0 | 0 | 4 | K | 2 |  |  |  | ROZPOCET | 0 | 0 | 0 | 0 | 0 | 1 | 0 | 4 | 1911269599
| VV |  | viz. příhoha č.1. | [14 empty] | VV | 2 | 1 | True | 0 | ROZPOCET
| VV |  | "nové betonové podpěry" 0,2 |  | 0.2 | [12 empty] | VV | 2 | 2 | True | 0 | ROZPOCET
| VV |  | Součet |  | 0.2 | [12 empty] | VV | 2 | 4 | True | 1 | ROZPOCET
3 | K | 452353101 | Bednění podkladních a zajišťovacích konstrukcí bloků pro potrubí | m2 | 1.6 |  | 0 | CS ÚRS 2019 01 |  | základní |  | 0 | 0.00639 | 0.010224 | 0 | 0 | 4 | K | 2 |  |  |  | ROZPOCET | 0 | 0 | 0 | 0 | 0 | 1 | 0 | 4 | -1443628238
| VV |  | viz. příhoha č.1. | [14 empty] | VV | 2 | 1 | True | 0 | ROZPOCET
| VV |  | "nové betonové podpěry" 2*0,2+2*0,6*0,4+ 4*0.1+4*0,4*0,2 |  | 1.6 | [12 empty] | VV | 2 | 2 | True | 0 | ROZPOCET
| VV |  | Součet |  | 1.6 | [12 empty] | VV | 2 | 4 | True | 1 | ROZPOCET
| D | 742 | Elektroinstalace |  |  |  | 0 |  |  |  |  | 0 |  | 0.246 |  | 0 | 2 | D | 1 |  |  |  | ROZPOCET | [6 empty] | 0
4 | K | 74224-R | Montáž řídící jednotky | kus | 4 |  | 0 |  |  | základní |  | 0 | 0 | 0 | 0 | 0 | 16 | K | 2 |  |  |  | ROZPOCET | 0 | 0 | 0 | 0 | 0 | 1 | 0 | 16 | -2015067742
| VV |  | viz. příhoha č.1. | [14 empty] | VV | 2 | 1 | True | 0 | ROZPOCET
| VV |  | "řízení šoupěte DN 400" 2,0 |  | 2 | [12 empty] | VV | 2 | 2 | True | 0 | ROZPOCET
| VV |  | "řízení ventilu DN 400" 2,0 |  | 2 | [12 empty] | VV | 2 | 2 | True | 0 | ROZPOCET
| VV |  | Součet |  | 4 | [12 empty] | VV | 2 | 4 | True | 1 | ROZPOCET
5 | M | 42201-R | servopohon víceotáčkový pro řídící či krokovací režim | kus | 2 |  | 0 |  |  | základní |  | 0 | 0.058 | 0.116 | 0 | 0 | 8 | M | 2 |  |  |  | ROZPOCET | 0 | 0 | 0 | 0 | 0 | 1 | 0 | 4 | -693685213
| VV |  | viz. příhoha č.1. | [14 empty] | VV | 2 | 1 | True | 0 | ROZPOCET
| VV |  | "řídící jednotka šoupěte DN 400 - otevřeno x zavřeno - (př. AUMA SA 14.2)" 2,0 |  | 2 | [12 empty] | VV | 2 | 2 | True | 0 | ROZPOCET
| VV |  | Součet |  | 2 | [12 empty] | VV | 2 | 4 | True | 1 | ROZPOCET
6 | M | 42211-R | servopohon víceotáčkový pro regulační S 4 režim | kus | 2 |  | 0 |  |  | základní |  | 0 | 0.065 | 0.13 | 0 | 0 | 8 | M | 2 |  |  |  | ROZPOCET | 0 | 0 | 0 | 0 | 0 | 1 | 0 | 4 | 1580316553
| VV |  | viz. příhoha č.1. | [14 empty] | VV | 2 | 1 | True | 0 | ROZPOCET
| VV |  | vč. řídící jednotky s LC displejem, místním ovládáním, výstupu 4-20 mA polohy s možností výhledově řídit po proudové smyčce nebo pomocí digi vstupů | [14 empty] | VV | 2 | 1 | True | 0 | ROZPOCET
| VV |  | "řídící jednotka ventilu DN 400 - (př. AUMA SAR 10.2)" 2,0 |  | 2 | [12 empty] | VV | 2 | 2 | True | 0 | ROZPOCET
| VV |  | Součet |  | 2 | [12 empty] | VV | 2 | 4 | True | 1 | ROZPOCET
7 | K | 74294-R | Demontáž řídící jednotky | kus | 4 |  | 0 |  |  | základní |  | 0 | 0 | 0 | 0 | 0 | 16 | K | 2 |  |  |  | ROZPOCET | 0 | 0 | 0 | 0 | 0 | 1 | 0 | 16 | 1781039082
| VV |  | viz. příhoha č.1. | [14 empty] | VV | 2 | 1 | True | 0 | ROZPOCET
| VV |  | "řízení šoupěte DN 400" 4,0 |  | 4 | [12 empty] | VV | 2 | 2 | True | 0 | ROZPOCET
| VV |  | Součet |  | 4 | [12 empty] | VV | 2 | 4 | True | 1 | ROZPOCET
| D | 8 | Trubní vedení |  |  |  | 0 |  |  |  |  | 0 |  | 1.8869 |  | 0 | 1 | D | 1 |  |  |  | ROZPOCET | [6 empty] | 0
8 | K | 891181295 | Montáž vodovodních armatur na potrubí Příplatek k ceně za montáž v objektech DN od 40 do 1200 | kus | 2 |  | 0 | CS ÚRS 2019 01 |  | základní |  | 0 | 0 | 0 | 0 | 0 | 4 | K | 2 |  |  |  | ROZPOCET | 0 | 0 | 0 | 0 | 0 | 1 | 0 | 4 | 189115884
| VV |  | viz. příhoha č.1. | [14 empty] | VV | 2 | 1 | True | 0 | ROZPOCET
| VV |  | "šoupě DN 400" 2,0 |  | 2 | [12 empty] | VV | 2 | 2 | True | 0 | ROZPOCET
| VV |  | Součet |  | 2 | [12 empty] | VV | 2 | 4 | True | 1 | ROZPOCET
9 | K | 891184195 | Montáž vodovodních armatur na potrubí kompenzátorů ucpávkových a gumových nebo montážních vložek Příplatek k ceně za montáž v objektech DN od 40 do 1200 | kus | 2 |  | 0 | CS ÚRS 2019 01 |  | základní |  | 0 | 0 | 0 | 0 | 0 | 4 | K | 2 |  |  |  | ROZPOCET | 0 | 0 | 0 | 0 | 0 | 1 | 0 | 4 | -1350172453
| VV |  | viz. příhoha č.1. | [14 empty] | VV | 2 | 1 | True | 0 | ROZPOCET
| VV |  | "montážní vložka DN 400" 2,0 |  | 2 | [12 empty] | VV | 2 | 2 | True | 0 | ROZPOCET
| VV |  | Součet |  | 2 | [12 empty] | VV | 2 | 4 | True | 1 | ROZPOCET
10 | K | 891391912 | Výměna vodovodních armatur na potrubí šoupátek nebo klapek uzavíracích v otevřeném výkopu nebo v šachtách DN 400 | kus | 4 |  | 0 | CS ÚRS 2019 01 |  | základní |  | 0 | 0.01299 | 0.05196 | 0 | 0 | 4 | K | 2 |  |  |  | ROZPOCET | 0 | 0 | 0 | 0 | 0 | 1 | 0 | 4 | -735535720
| VV |  | viz. příhoha č.1. | [14 empty] | VV | 2 | 1 | True | 0 | ROZPOCET
| VV |  | demontáž vč. odvozu a likvidace zákonným způsobem | [14 empty] | VV | 2 | 1 | True | 0 | ROZPOCET
| VV |  | "šoupě DN 400" 4,0 |  | 4 | [12 empty] | VV | 2 | 2 | True | 0 | ROZPOCET
| VV |  | Součet |  | 4 | [12 empty] | VV | 2 | 4 | True | 1 | ROZPOCET
11 | M | 42221-R | šoupě E2 přírubové dlouhé el. s laternou pro servopohon DN 400, PN 16 | kus | 2 |  | 0 |  |  | základní |  | 0 | 0.24 | 0.48 | 0 | 0 | 8 | M | 2 |  |  |  | ROZPOCET | 0 | 0 | 0 | 0 | 0 | 1 | 0 | 4 | -725657179
| VV |  | viz. příhoha č.1. | [14 empty] | VV | 2 | 1 | True | 0 | ROZPOCET
| VV |  | "šoupě DN 400" 2,0 |  | 2 | [12 empty] | VV | 2 | 2 | True | 0 | ROZPOCET
| VV |  | Součet |  | 2 | [12 empty] | VV | 2 | 4 | True | 1 | ROZPOCET
12 | M | 42231-R | plunžrový ventil přírubový s převodovkou na levé straně se zařízením k optimalizaci kavitačních zón DN 400,PN 16 | kus | 2 |  | 0 |  |  | základní |  | 0 | 0.31 | 0.62 | 0 | 0 | 8 | M | 2 |  |  |  | ROZPOCET | 0 | 0 | 0 | 0 | 0 | 1 | 0 | 4 | -500453898
| VV |  | viz. příhoha č.1. | [14 empty] | VV | 2 | 1 | True | 0 | ROZPOCET
| VV |  | "ventil DN 400" 2,0 |  | 2 | [12 empty] | VV | 2 | 2 | True | 0 | ROZPOCET
| VV |  | Součet |  | 2 | [12 empty] | VV | 2 | 4 | True | 1 | ROZPOCET
13 | K | 891394121 | Montáž vodovodních armatur na potrubí kompenzátorů ucpávkových a gumových nebo montážních vložek DN 400 | kus | 1 |  | 0 | CS ÚRS 2019 01 |  | základní |  | 0 | 0.01234 | 0.01234 | 0 | 0 | 4 | K | 2 |  |  |  | ROZPOCET | 0 | 0 | 0 | 0 | 0 | 1 | 0 | 4 | 537734426
| VV |  | viz. příhoha č.1. | [14 empty] | VV | 2 | 1 | True | 0 | ROZPOCET
| VV |  | "montážní vložka DN 400" 1,0 |  | 1 | [12 empty] | VV | 2 | 2 | True | 0 | ROZPOCET
| VV |  | Součet |  | 1 | [12 empty] | VV | 2 | 4 | True | 1 | ROZPOCET
14 | K | 891394921 | Výměna vodovodních armatur na potrubí kompenzátorů ucpávkových a gumových nebo montážních vložek DN 400 | kus | 2 |  | 0 | CS ÚRS 2019 01 |  | základní |  | 0 | 0.01234 | 0.02468 | 0 | 0 | 4 | K | 2 |  |  |  | ROZPOCET | 0 | 0 | 0 | 0 | 0 | 1 | 0 | 4 | -1789592153
| VV |  | viz. příhoha č.1. | [14 empty] | VV | 2 | 1 | True | 0 | ROZPOCET
| VV |  | demontáž vč. odvozu a likvidace zákonným způsobem | [14 empty] | VV | 2 | 1 | True | 0 | ROZPOCET
| VV |  | "montážní vložka DN 400" 2,0 |  | 2 | [12 empty] | VV | 2 | 2 | True | 0 | ROZPOCET
| VV |  | Součet |  | 2 | [12 empty] | VV | 2 | 4 | True | 1 | ROZPOCET
15 | M | 42241-R | montážní vložka přírubová typ M20 010-616, DN 400, PN 16 | kus | 3 |  | 0 |  |  | základní |  | 0 | 0.2 | 0.6 | 0 | 0 | 8 | M | 2 |  |  |  | ROZPOCET | 0 | 0 | 0 | 0 | 0 | 1 | 0 | 4 | -798419088
| VV |  | viz. příhoha č.1. | [14 empty] | VV | 2 | 1 | True | 0 | ROZPOCET
| VV |  | základní šířka 350 mm, (jednostranné provedení ocel) | [14 empty] | VV | 2 | 1 | True | 0 | ROZPOCET
| VV |  | "montážní vložka DN 400" 3,0 |  | 3 | [12 empty] | VV | 2 | 2 | True | 0 | ROZPOCET
| VV |  | Součet |  | 3 | [12 empty] | VV | 2 | 4 | True | 1 | ROZPOCET
16 | K | 89815-R | Uříznutí ocelového potrubí DN 400 | kus | 1 |  | 0 |  |  | základní |  | 0 | 0 | 0 | 0 | 0 | 4 | K | 2 |  |  |  | ROZPOCET | 0 | 0 | 0 | 0 | 0 | 1 | 0 | 4 | 458418154
| VV |  | viz. příhoha č.1. | [14 empty] | VV | 2 | 1 | True | 0 | ROZPOCET
| VV |  | "v místě navaření ploché příruby DN 400" 1,0 |  | 1 | [12 empty] | VV | 2 | 2 | True | 0 | ROZPOCET
| VV |  | Součet |  | 1 | [12 empty] | VV | 2 | 4 | True | 1 | ROZPOCET
17 | K | 89816-R | Navaření ocelové příruby DN 400 | kus | 1 |  | 0 |  |  | základní |  | 0 | 0.01292 | 0.01292 | 0 | 0 | 4 | K | 2 |  |  |  | ROZPOCET | 0 | 0 | 0 | 0 | 0 | 1 | 0 | 4 | 1607333684
| VV |  | viz. příhoha č.1. | [14 empty] | VV | 2 | 1 | True | 0 | ROZPOCET
| VV |  | "příruba plochá DN 400" 1,0 |  | 1 | [12 empty] | VV | 2 | 2 | True | 0 | ROZPOCET
| VV |  | Součet |  | 1 | [12 empty] | VV | 2 | 4 | True | 1 | ROZPOCET
18 | M | 42251-R | příruba plochá přivařovací s lištou DN 400, PN 16 | kus | 1 |  | 0 |  |  | základní |  | 0 | 0.035 | 0.035 | 0 | 0 | 8 | M | 2 |  |  |  | ROZPOCET | 0 | 0 | 0 | 0 | 0 | 1 | 0 | 4 | 2086062429
| VV |  | viz. příhoha č.1. | [14 empty] | VV | 2 | 1 | True | 0 | ROZPOCET
| VV |  | "příruba plochá DN 400" 1,0 |  | 1 | [12 empty] | VV | 2 | 2 | True | 0 | ROZPOCET
| VV |  | Součet |  | 1 | [12 empty] | VV | 2 | 4 | True | 1 | ROZPOCET
19 | K | 89983-R | Šroubové spoje a těsnění | kpl | 1 |  | 0 |  |  | základní |  | 0 | 0.05 | 0.05 | 0 | 0 | 4 | K | 2 |  |  |  | ROZPOCET | 0 | 0 | 0 | 0 | 0 | 1 | 0 | 4 | 1220707845
| VV |  | viz. příhoha č.1. | [14 empty] | VV | 2 | 1 | True | 0 | ROZPOCET
| VV |  | šrouby a matice v nerez provedení | [14 empty] | VV | 2 | 1 | True | 0 | ROZPOCET
| VV |  | šroub s maticí nerez M27/100 A2 - 160 ks | [14 empty] | VV | 2 | 1 | True | 0 | ROZPOCET
| VV |  | podložka nerez M27 - 320 ks | [14 empty] | VV | 2 | 1 | True | 0 | ROZPOCET
| VV |  | těsnění pryžocelová vložka DN 400, PN 16 - 10 ks | [14 empty] | VV | 2 | 1 | True | 0 | ROZPOCET
| VV |  | 1 |  | 1 | [12 empty] | VV | 2 | 2 | True | 0 | ROZPOCET
| VV |  | Součet |  | 1 | [12 empty] | VV | 2 | 4 | True | 1 | ROZPOCET
| D | 9 | Ostatní konstrukce a práce, bourání |  |  |  | 0 |  |  |  |  | 0 |  | 0.0064734 |  | 0.37194 | 1 | D | 1 |  |  |  | ROZPOCET | [6 empty] | 0
20 | K | 960111221 | Bourání konstrukcí betonových a železobetonových, s naložením vybouraných hmot a suti na dopravní prostředek nebo s odklizením na hromady do vzdálenosti 20 m | m3 | 0.152 |  | 0 | CS ÚRS 2019 01 |  | základní |  | 0 | 0.00147 | 0.00022344 | 2.447 | 0.37194 | 4 | K | 2 |  |  |  | ROZPOCET | 0 | 0 | 0 | 0 | 0 | 1 | 0 | 4 | 878378836
| VV |  | viz. příhoha č.1. | [14 empty] | VV | 2 | 1 | True | 0 | ROZPOCET
| VV |  | "stávající betonové podpěry" 2*0,09*0,4+0,2*0,4 |  | 0.152 | [12 empty] | VV | 2 | 2 | True | 0 | ROZPOCET
| VV |  | Součet |  | 0.152 | [12 empty] | VV | 2 | 4 | True | 1 | ROZPOCET
21 | K | 99001-R | Sjednocující základní a vrchní nátěr výpustí | m2 | 12.5 |  | 0 |  |  | základní |  | 0 | 0.0005 | 0.00625 | 0 | 0 | 4 | K | 2 |  |  |  | ROZPOCET | 0 | 0 | 0 | 0 | 0 | 1 | 0 | 4 | 2099205739
| VV |  | viz. příhoha č.1. | [14 empty] | VV | 2 | 1 | True | 0 | ROZPOCET
| VV |  | včetně přípravy podkladu otryskáním vysokotlakým paprskem | [14 empty] | VV | 2 | 1 | True | 0 | ROZPOCET
| VV |  | nátěr dvousložkovou, polyamidovým aduktem vytvrzovanou, vysokosušinovou, vysoce nanášivou epoxidovou nátěrovou hmotou | [14 empty] | VV | 2 | 1 | True | 0 | ROZPOCET
| VV |  | 2,5+10,0 |  | 12.5 | [12 empty] | VV | 2 | 2 | True | 0 | ROZPOCET
| VV |  | Součet |  | 12.5 | [12 empty] | VV | 2 | 4 | True | 1 | ROZPOCET
22 | K | 99002-R | Provozní a funkční zkoušky výpustí | kus | 2 |  | 0 |  |  | základní |  | 0 | 0 | 0 | 0 | 0 | 4 | K | 2 |  |  |  | ROZPOCET | 0 | 0 | 0 | 0 | 0 | 1 | 0 | 4 | -445105977
| VV |  | viz. příhoha č.1. | [14 empty] | VV | 2 | 1 | True | 0 | ROZPOCET
| VV |  | těsnost, ovládání uzávěrů a nastavení koncových poloh ovládání včetně zaškolení obsluhy přehrady | [14 empty] | VV | 2 | 1 | True | 0 | ROZPOCET
| VV |  | 2,0 |  | 2 | [12 empty] | VV | 2 | 2 | True | 0 | ROZPOCET
| VV |  | Součet |  | 2 | [12 empty] | VV | 2 | 4 | True | 1 | ROZPOCET
| D | 997 | Přesun sutě |  |  |  | 0 |  |  |  |  | 0 |  | 0 |  | 0 | 1 | D | 1 |  |  |  | ROZPOCET | [6 empty] | 0
23 | K | 997013111 | Vnitrostaveništní doprava suti a vybouraných hmot vodorovně do 50 m | t | 1.972 |  | 0 | CS ÚRS 2019 01 |  | základní |  | 0 | 0 | 0 | 0 | 0 | 4 | K | 2 |  |  |  | ROZPOCET | 0 | 0 | 0 | 0 | 0 | 1 | 0 | 4 | 906746850
| VV |  | vnitrostaveništní přesun vybouraných hmot do 10 m | [14 empty] | VV | 2 | 1 | True | 0 | ROZPOCET
| VV |  | "betonové podpěry" 0,372 |  | 0.372 | [12 empty] | VV | 2 | 2 | True | 0 | ROZPOCET
| VV |  | "armatury" 0,4*4 |  | 1.6 | [12 empty] | VV | 2 | 2 | True | 0 | ROZPOCET
| VV |  | Součet |  | 1.972 | [12 empty] | VV | 2 | 4 | True | 1 | ROZPOCET
24 | K | 997221571 | Vodorovná doprava vybouraných hmot bez naložení, ale se složením a s hrubým urovnáním na vzdálenost do 1 km | t | 0.372 |  | 0 | CS ÚRS 2019 01 |  | základní |  | 0 | 0 | 0 | 0 | 0 | 4 | K | 2 |  |  |  | ROZPOCET | 0 | 0 | 0 | 0 | 0 | 1 | 0 | 4 | 223245957
| VV |  | odvoz vybouraných hmot na skládku do 25 km | [14 empty] | VV | 2 | 1 | True | 0 | ROZPOCET
| VV |  | "betonové podpěry" 0,372 |  | 0.372 | [12 empty] | VV | 2 | 2 | True | 0 | ROZPOCET
| VV |  | Součet |  | 0.372 | [12 empty] | VV | 2 | 4 | True | 1 | ROZPOCET
25 | K | 997221579 | Vodorovná doprava vybouraných hmot bez naložení, ale se složením a s hrubým urovnáním na vzdálenost Příplatek k ceně za každý další i započatý 1 km přes 1 km | t | 8.928 |  | 0 | CS ÚRS 2019 01 |  | základní |  | 0 | 0 | 0 | 0 | 0 | 4 | K | 2 |  |  |  | ROZPOCET | 0 | 0 | 0 | 0 | 0 | 1 | 0 | 4 | -1459148338
| VV |  | odvoz vybouraných hmot na skládku do 25 km | [14 empty] | VV | 2 | 1 | True | 0 | ROZPOCET
| VV |  | "betonové podpěry" 0,372*24 |  | 8.928 | [12 empty] | VV | 2 | 2 | True | 0 | ROZPOCET
| VV |  | Součet |  | 8.928 | [12 empty] | VV | 2 | 4 | True | 1 | ROZPOCET
26 | K | 997221612 | Nakládání na dopravní prostředky pro vodorovnou dopravu vybouraných hmot | t | 0.372 |  | 0 | CS ÚRS 2019 01 |  | základní |  | 0 | 0 | 0 | 0 | 0 | 4 | K | 2 |  |  |  | ROZPOCET | 0 | 0 | 0 | 0 | 0 | 1 | 0 | 4 | 1863994809
| VV |  | odvoz vybouraných hmot na skládku do 25 km | [14 empty] | VV | 2 | 1 | True | 0 | ROZPOCET
| VV |  | "betonové podpěry" 0,372 |  | 0.372 | [12 empty] | VV | 2 | 2 | True | 0 | ROZPOCET
| VV |  | Součet |  | 0.372 | [12 empty] | VV | 2 | 4 | True | 1 | ROZPOCET
27 | K | 997221815 | Poplatek za uložení stavebního odpadu na skládce (skládkovné) betonového | t | 0.372 |  | 0 | CS ÚRS 2019 01 |  | základní |  | 0 | 0 | 0 | 0 | 0 | 4 | K | 2 |  |  |  | ROZPOCET | 0 | 0 | 0 | 0 | 0 | 1 | 0 | 4 | 568810158
| VV |  | odvoz vybouraných hmot na skládku do 25 km | [14 empty] | VV | 2 | 1 | True | 0 | ROZPOCET
| VV |  | "betonové podpěry" 0,372 |  | 0.372 | [12 empty] | VV | 2 | 2 | True | 0 | ROZPOCET
| VV |  | Součet |  | 0.372 | [12 empty] | VV | 2 | 4 | True | 1 | ROZPOCET
| D | 998 | Přesun hmot |  |  |  | 0 |  |  |  |  | 0 |  | 0 |  | 0 | 1 | D | 1 |  |  |  | ROZPOCET | [6 empty] | 0
28 | K | 998324011 | Přesun hmot pro objekty budované v souvislosti se sypanými hrázemi a vodní elektrárny dopravní vzdálenost do 500 m | t | 2.635 |  | 0 | CS ÚRS 2019 01 |  | základní |  | 0 | 0 | 0 | 0 | 0 | 4 | K | 2 |  |  |  | ROZPOCET | 0 | 0 | 0 | 0 | 0 | 1 | 0 | 4 | -596231022
29 | K | 99833-R | Příplatek k ručnímu přesunu hmot pro objekty související se sypanými hrázemi a vodní elektrárny za zvětšený přesun ZKD 50 m | t | 2.635 |  | 0 |  |  | základní |  | 0 | 0 | 0 | 0 | 0 | 4 | K | 2 |  |  |  | ROZPOCET | 0 | 0 | 0 | 0 | 0 | 1 | 0 | 4 | 1962347075

## IO 02 - Obnova prvků na v...
{6119ec37-bf93-4edc-b084-aca9c8d189de}
2
| KRYCÍ LIST SOUPISU PRACÍ | [7 empty] | v --- níže se nacházejí doplnkové a pomocné údaje k sestavám --- v | [8 empty] | False
Stavba:
VD Humenice, rekonstrukce uzávěrů spodních výpustí
Objekt:
IO 02 - Obnova prvků na vtoku
| KSO: |  | 833 21 2 |  |  | CC-CZ: | 21524
| Místo: |  | Horní Stropnice, Svébohy |  |  | Datum: | 22. 2. 2019
[6 empty] | CZ-CPA: | 42.91
| Zadavatel: |  |  |  |  | IČ: | 70889953
|  | Povodí Vltavy, státní podnik, Praha 5 |  |  |  | DIČ:
| Uchazeč: |  |  |  |  | IČ: | Vyplň údaj
|  | Vyplň údaj |  |  |  | DIČ: | Vyplň údaj
| Projektant: |  |  |  |  | IČ: | 15771822
|  | VH-TRES spol.s r.o., České Budějovice |  |  |  | DIČ:
| Zpracovatel: |  |  |  |  | IČ:
DIČ:
Poznámka:
| Cena bez DPH | [5 empty] | 0
|  |  | Základ daně |  |  | Sazba daně | Výše daně
| DPH | základní | 0 |  |  | 21% | 0
|  | snížená | 0 |  |  | 15% | 0
|  | zákl. přenesená | 0 |  |  | 21% | 0
|  | sníž. přenesená | 0 |  |  | 15% | 0
|  | nulová | 0 |  |  | 0% | 0
| Cena s DPH |  |  | v | CZK |  | 0
REKAPITULACE ČLENĚNÍ SOUPISU PRACÍ
Stavba:
VD Humenice, rekonstrukce uzávěrů spodních výpustí
Objekt:
IO 02 - Obnova prvků na vtoku
Místo: |  |  | Horní Stropnice, Svébohy |  |  | Datum: | 22. 2. 2019
Zadavatel: |  |  | Povodí Vltavy, státní podnik, Praha 5 |  |  | Projektant: | VH-TRES spol.s r.o., České Budějovice
Uchazeč: |  |  | Vyplň údaj |  |  | Zpracovatel:
Kód dílu - Popis | [6 empty] | Cena celkem [CZK]
Náklady stavby celkem | [6 empty] | 0 | [11 empty] | -1
| IO 02 - Obnova prvků na vtoku | [5 empty] | 0
| 1 - Zemní práce | [5 empty] | 0
| 767 - Konstrukce zámečnické | [5 empty] | 0
| 9 - Ostatní konstrukce a práce, bourání | [5 empty] | 0
| 998 - Přesun hmot | [5 empty] | 0
SOUPIS PRACÍ
Stavba:
VD Humenice, rekonstrukce uzávěrů spodních výpustí
Objekt:
IO 02 - Obnova prvků na vtoku
Místo: |  |  | Horní Stropnice, Svébohy |  |  | Datum: | 22. 2. 2019
Zadavatel: |  |  | Povodí Vltavy, státní podnik, Praha 5 |  |  | Projektant: | VH-TRES spol.s r.o., České Budějovice
Uchazeč: |  |  | Vyplň údaj |  |  | Zpracovatel:
PČ | Typ | Kód | Popis | MJ | Množství | J.cena [CZK] | Cena celkem [CZK] | Cenová soustava |  | DPH | J. Nh [h] | Nh celkem [h] | J. hmotnost [t] | Hmotnost celkem [t] | J. suť [t] | Suť Celkem [t]
Náklady soupisu celkem | [6 empty] | 0 |  |  |  |  | 0 |  | 1.047 |  | 0.774 |  | D | -1 | [10 empty] | 0
| D | IO 02 | Obnova prvků na vtoku |  |  |  | 0 |  |  |  |  | 0 |  | 1.047 |  | 0.774 | 1 | D | 0 |  |  |  | ROZPOCET | [6 empty] | 0
| D | 1 | Zemní práce |  |  |  | 0 |  |  |  |  | 0 |  | 0 |  | 0 | 1 | D | 1 |  |  |  | ROZPOCET | [6 empty] | 0
1 | K | 12270-R | Odtěžení sedimentu pod vodou | m3 | 2 |  | 0 |  |  | základní |  | 0 | 0 | 0 | 0 | 0 | 4 | K | 2 |  |  |  | ROZPOCET | 0 | 0 | 0 | 0 | 0 | 1 | 0 | 4 | -1826119813
| VV |  | viz. příhoha č.1., B.3. | [14 empty] | VV | 2 | 1 | True | 0 | ROZPOCET
| VV |  | vč. naložení a vyzvednutí nánosu na hladinu | [14 empty] | VV | 2 | 1 | True | 0 | ROZPOCET
| VV |  | vyklopení nánosu na loďku | [14 empty] | VV | 2 | 1 | True | 0 | ROZPOCET
| VV |  | převezení nánosu loďkou na místo vyschnutí | [14 empty] | VV | 2 | 1 | True | 0 | ROZPOCET
| VV |  | vyložení nánosu z loďky | [14 empty] | VV | 2 | 1 | True | 0 | ROZPOCET
| VV |  | vyčištění loďky | [14 empty] | VV | 2 | 1 | True | 0 | ROZPOCET
| VV |  | "čištění vtoku" 2,0 |  | 2 | [12 empty] | VV | 2 | 2 | True | 0 | ROZPOCET
| VV |  | Součet |  | 2 | [12 empty] | VV | 2 | 4 | True | 1 | ROZPOCET
2 | K | 162701105 | Vodorovné přemístění výkopku nebo sypaniny po suchu na obvyklém dopravním prostředku, bez naložení výkopku, avšak se složením bez rozhrnutí z horniny tř. 1 až 4 na vzdálenost přes 9 000 do 10 000 m | m3 | 2 |  | 0 | CS ÚRS 2019 01 |  | základní |  | 0 | 0 | 0 | 0 | 0 | 4 | K | 2 |  |  |  | ROZPOCET | 0 | 0 | 0 | 0 | 0 | 1 | 0 | 4 | 1548284732
| VV |  | viz. příhoha č.1., B.3. | [14 empty] | VV | 2 | 1 | True | 0 | ROZPOCET
| VV |  | "odvoz vyschlého nánosu na skládku do 20 km" 2,0 |  | 2 | [12 empty] | VV | 2 | 2 | True | 0 | ROZPOCET
| VV |  | Součet |  | 2 | [12 empty] | VV | 2 | 4 | True | 1 | ROZPOCET
3 | K | 162701109 | Vodorovné přemístění výkopku nebo sypaniny po suchu na obvyklém dopravním prostředku, bez naložení výkopku, avšak se složením bez rozhrnutí z horniny tř. 1 až 4 na vzdálenost Příplatek k ceně za každých dalších i započatých 1 000 m | m3 | 20 |  | 0 | CS ÚRS 2019 01 |  | základní |  | 0 | 0 | 0 | 0 | 0 | 4 | K | 2 |  |  |  | ROZPOCET | 0 | 0 | 0 | 0 | 0 | 1 | 0 | 4 | -679398176
| VV |  | viz. příhoha č.1., B.3. | [14 empty] | VV | 2 | 1 | True | 0 | ROZPOCET
| VV |  | "odvoz vyschlého nánosu na skládku do 20 km" 2,0*10 |  | 20 | [12 empty] | VV | 2 | 2 | True | 0 | ROZPOCET
| VV |  | Součet |  | 20 | [12 empty] | VV | 2 | 4 | True | 1 | ROZPOCET
4 | K | 167101101 | Nakládání, skládání a překládání neulehlého výkopku nebo sypaniny nakládání, množství do 100 m3, z hornin tř. 1 až 4 | m3 | 2 |  | 0 | CS ÚRS 2019 01 |  | základní |  | 0 | 0 | 0 | 0 | 0 | 4 | K | 2 |  |  |  | ROZPOCET | 0 | 0 | 0 | 0 | 0 | 1 | 0 | 4 | 328827922
| VV |  | viz. příhoha č.1., B.3. | [14 empty] | VV | 2 | 1 | True | 0 | ROZPOCET
| VV |  | "naložení vyschlého nánosu k odvozu na skládku" 2,0 |  | 2 | [12 empty] | VV | 2 | 2 | True | 0 | ROZPOCET
| VV |  | Součet |  | 2 | [12 empty] | VV | 2 | 4 | True | 1 | ROZPOCET
5 | K | 171201201 | Uložení sypaniny na skládky | m3 | 2 |  | 0 | CS ÚRS 2019 01 |  | základní |  | 0 | 0 | 0 | 0 | 0 | 4 | K | 2 |  |  |  | ROZPOCET | 0 | 0 | 0 | 0 | 0 | 1 | 0 | 4 | 98177376
| VV |  | viz. příhoha č.1., B.3. | [14 empty] | VV | 2 | 1 | True | 0 | ROZPOCET
| VV |  | "uložení vyschlého nánosu na skládce" 2,0 |  | 2 | [12 empty] | VV | 2 | 2 | True | 0 | ROZPOCET
| VV |  | Součet |  | 2 | [12 empty] | VV | 2 | 4 | True | 1 | ROZPOCET
6 | K | 171201211 | Uložení sypaniny poplatek za uložení sypaniny na skládce (skládkovné) | t | 3.6 |  | 0 | CS ÚRS 2019 01 |  | základní |  | 0 | 0 | 0 | 0 | 0 | 4 | K | 2 |  |  |  | ROZPOCET | 0 | 0 | 0 | 0 | 0 | 1 | 0 | 4 | -1879211149
| VV |  | viz. příhoha č.1., B.3. | [14 empty] | VV | 2 | 1 | True | 0 | ROZPOCET
| VV |  | "poplatek za uložení vyschlého nánosu na skládce" 2,0*1,8 |  | 3.6 | [12 empty] | VV | 2 | 2 | True | 0 | ROZPOCET
| VV |  | Součet |  | 3.6 | [12 empty] | VV | 2 | 4 | True | 1 | ROZPOCET
| D | 767 | Konstrukce zámečnické |  |  |  | 0 |  |  |  |  | 0 |  | 1.0367 |  | 0.774 | 2 | D | 1 |  |  |  | ROZPOCET | [6 empty] | 0
7 | K | 76790-R | Dodávka, montáž a osazení návodního revizního tabulového uzávěru | kg | 78.85 |  | 0 |  |  | základní |  | 0 | 0.001 | 0.07885 | 0 | 0 | 4 | K | 2 |  |  |  | ROZPOCET | 0 | 0 | 0 | 0 | 0 | 1 | 0 | 4 | 198794510
| VV |  | viz. příhoha č.1., B.3. | [14 empty] | VV | 2 | 1 | True | 0 | ROZPOCET
| VV |  | plech 6 mm - 780x760 - 1 ks, tj. 27,92 kg | [14 empty] | VV | 2 | 1 | True | 0 | ROZPOCET
| VV |  | U 100 dl. 0,8 m - 2 ks, tj. 8,48 x 2 = 16,96 kg | [14 empty] | VV | 2 | 1 | True | 0 | ROZPOCET
| VV |  | U 100 dl. 0,78 m - 2 ks, tj. 8,27 x 2 = 16,53 kg | [14 empty] | VV | 2 | 1 | True | 0 | ROZPOCET
| VV |  | U 100 dl. 0,768 m - 3 ks tj. 8,14 x 3 = 24,42 kg | [14 empty] | VV | 2 | 1 | True | 0 | ROZPOCET
| VV |  | plech 10 mm - 100x150 - 1 ks, tj. 1,16 kg | [14 empty] | VV | 2 | 1 | True | 0 | ROZPOCET
| VV |  | šroub M 8/30 - 32 ks | [14 empty] | VV | 2 | 1 | True | 0 | ROZPOCET
| VV |  | 78,85 |  | 78.85 | [12 empty] | VV | 2 | 2 | True | 0 | ROZPOCET
| VV |  | Součet |  | 78.85 | [12 empty] | VV | 2 | 4 | True | 1 | ROZPOCET
8 | K | 76791-R | Dodávka, montáž a osazení čelních česlí | kg | 926 |  | 0 |  |  | základní |  | 0 | 0.001 | 0.926 | 0 | 0 | 4 | K | 2 |  |  |  | ROZPOCET | 0 | 0 | 0 | 0 | 0 | 1 | 0 | 4 | -1146925244
| VV |  | viz. příhoha č.1., B.3. | [14 empty] | VV | 2 | 1 | True | 0 | ROZPOCET
| VV |  | L 60/60/6 - 0,47 m - 2 ks, tj. 2,55x2 = 5,1 kg | [14 empty] | VV | 2 | 1 | True | 0 | ROZPOCET
| VV |  | plech 8 mm - 450x50 - 1 ks, tj. 1,41 kg | [14 empty] | VV | 2 | 1 | True | 0 | ROZPOCET
| VV |  | plech 10 mm - 100x2220 - 5 ks, tj. 17,43x5 = 87,14 kg | [14 empty] | VV | 2 | 1 | True | 0 | ROZPOCET
| VV |  | zahuštění česlí - tyč DN 18 - 2,21 m - 5 ks, 4,42x5 = 22,1 kg | [14 empty] | VV | 2 | 1 | True | 0 | ROZPOCET
| VV |  | "8 kusů" 115,75*8 |  | 926 | [12 empty] | VV | 2 | 2 | True | 0 | ROZPOCET
| VV |  | Součet |  | 926 | [12 empty] | VV | 2 | 4 | True | 1 | ROZPOCET
9 | K | 76792-R | Dodávka, montáž a osazení horních česlí | kg | 31.88 |  | 0 |  |  | základní |  | 0 | 0.001 | 0.03188 | 0 | 0 | 4 | K | 2 |  |  |  | ROZPOCET | 0 | 0 | 0 | 0 | 0 | 1 | 0 | 4 | -1437663866
| VV |  | viz. příhoha č.1., B.3. | [14 empty] | VV | 2 | 1 | True | 0 | ROZPOCET
| VV |  | L 35/35/4 - 0,85 m - 2 ks, tj. 1,78x2 = 3,55 kg | [14 empty] | VV | 2 | 1 | True | 0 | ROZPOCET
| VV |  | plech 8 mm - 50x400 - 6 ks, tj. 1,26x6 = 7,54 kg | [14 empty] | VV | 2 | 1 | True | 0 | ROZPOCET
| VV |  | tyč DN 12 - 0,95 m - 1 ks, tj. 0,85 kg | [14 empty] | VV | 2 | 1 | True | 0 | ROZPOCET
| VV |  | zahuštění česlí - tyč DN 18 - 0,25 m - 8 ks, tj. 0,5*8 = 4,0 kg | [14 empty] | VV | 2 | 1 | True | 0 | ROZPOCET
| VV |  | "2 kusy" 15,94*2 |  | 31.88 | [12 empty] | VV | 2 | 2 | True | 0 | ROZPOCET
| VV |  | Součet |  | 31.88 | [12 empty] | VV | 2 | 4 | True | 1 | ROZPOCET
10 | K | 767996801 | Demontáž ostatních zámečnických konstrukcí o hmotnosti jednotlivých dílů rozebráním do 50 kg | kg | 774 |  | 0 | CS ÚRS 2019 01 |  | základní |  | 0 | 0 | 0 | 0.001 | 0.774 | 16 | K | 2 |  |  |  | ROZPOCET | 0 | 0 | 0 | 0 | 0 | 1 | 0 | 16 | 1807939364
| VV |  | viz. příhoha č.1., B.3. | [14 empty] | VV | 2 | 1 | True | 0 | ROZPOCET
| VV |  | demontáž vč. odvozu a likvidace zákonným způsobem | [14 empty] | VV | 2 | 1 | True | 0 | ROZPOCET
| VV |  | "demontáž čelních česlí" 750,0 |  | 750 | [12 empty] | VV | 2 | 2 | True | 0 | ROZPOCET
| VV |  | "demontáž horních česlí" 24,0 |  | 24 | [12 empty] | VV | 2 | 2 | True | 0 | ROZPOCET
| VV |  | Součet |  | 774 | [12 empty] | VV | 2 | 4 | True | 1 | ROZPOCET
| D | 9 | Ostatní konstrukce a práce, bourání |  |  |  | 0 |  |  |  |  | 0 |  | 0.01023 |  | 0 | 1 | D | 1 |  |  |  | ROZPOCET | [6 empty] | 0
11 | K | 99100-R | Těsnění tabulového uzávěru | m | 3.46 |  | 0 |  |  | základní |  | 0 | 0.0005 | 0.00173 | 0 | 0 | 4 | K | 2 |  |  |  | ROZPOCET | 0 | 0 | 0 | 0 | 0 | 1 | 0 | 4 | -1201728125
| VV |  | viz. příhoha č.1., B.3. | [14 empty] | VV | 2 | 1 | True | 0 | ROZPOCET
| VV |  | "těsnění pryžové úhelníkové př. ADITEG 2379" 2*0,88+2*0,85 |  | 3.46 | [12 empty] | VV | 2 | 2 | True | 0 | ROZPOCET
| VV |  | Součet |  | 3.46 | [12 empty] | VV | 2 | 4 | True | 1 | ROZPOCET
12 | K | 99200-R | Potápěčské práce | kpl | 1 |  | 0 |  |  | základní |  | 0 | 0.0005 | 0.0005 | 0 | 0 | 4 | K | 2 |  |  |  | ROZPOCET | 0 | 0 | 0 | 0 | 0 | 1 | 0 | 4 | 1847333474
| VV |  | viz. příhoha č.1., B.3. | [14 empty] | VV | 2 | 1 | True | 0 | ROZPOCET
| VV |  | asistence při demontáži čelních česlí - 2,0*2 = 4,0 hod | [14 empty] | VV | 2 | 1 | True | 0 | ROZPOCET
| VV |  | asistence při demontáži horních česlí - 1,0*2 = 2,0 hod | [14 empty] | VV | 2 | 1 | True | 0 | ROZPOCET
| VV |  | očištění vtoku - 2,0*2 = 4,0 hod | [14 empty] | VV | 2 | 1 | True | 0 | ROZPOCET
| VV |  | asistence při demontáži revizního uzávěru - 0,5*2 = 1,0 hod | [14 empty] | VV | 2 | 1 | True | 0 | ROZPOCET
| VV |  | asistence při osazení revizního uzávěru - 2,0*2 = 4,0 hod | [14 empty] | VV | 2 | 1 | True | 0 | ROZPOCET
| VV |  | osazení čelních česlí - 1,0*2 = 2,0 hod | [14 empty] | VV | 2 | 1 | True | 0 | ROZPOCET
| VV |  | osazení horních česlí - 0,5*2 = 1,0 hod | [14 empty] | VV | 2 | 1 | True | 0 | ROZPOCET
| VV |  | min. 4 výjezdy | [14 empty] | VV | 2 | 1 | True | 0 | ROZPOCET
| VV |  | průzkumné a přípravné práce, režie | [14 empty] | VV | 2 | 1 | True | 0 | ROZPOCET
| VV |  | 1,0 |  | 1 | [12 empty] | VV | 2 | 2 | True | 0 | ROZPOCET
| VV |  | Součet |  | 1 | [12 empty] | VV | 2 | 4 | True | 1 | ROZPOCET
13 | K | 99300-R | Náklady na jeřáb | hod | 16 |  | 0 |  |  | základní |  | 0 | 0.0005 | 0.008 | 0 | 0 | 4 | K | 2 |  |  |  | ROZPOCET | 0 | 0 | 0 | 0 | 0 | 1 | 0 | 4 | -565337459
| VV |  | viz. příhoha č.1., B.3. | [14 empty] | VV | 2 | 1 | True | 0 | ROZPOCET
| VV |  | "demontáž česlí a osazení uzávěru" 4,0*2 |  | 8 | [12 empty] | VV | 2 | 2 | True | 0 | ROZPOCET
| VV |  | "odstranění uzávěru a montáž česlí" 4,0*2 |  | 8 | [12 empty] | VV | 2 | 2 | True | 0 | ROZPOCET
| VV |  | Součet |  | 16 | [12 empty] | VV | 2 | 4 | True | 1 | ROZPOCET
| D | 998 | Přesun hmot |  |  |  | 0 |  |  |  |  | 0 |  | 0 |  | 0 | 1 | D | 1 |  |  |  | ROZPOCET | [6 empty] | 0
14 | K | 998324011 | Přesun hmot pro objekty budované v souvislosti se sypanými hrázemi a vodní elektrárny dopravní vzdálenost do 500 m | t | 1.047 |  | 0 | CS ÚRS 2019 01 |  | základní |  | 0 | 0 | 0 | 0 | 0 | 4 | K | 2 |  |  |  | ROZPOCET | 0 | 0 | 0 | 0 | 0 | 1 | 0 | 4 | -647277256

## VON - Vedlejší a ostatní ...
{878b1180-e0c1-4a51-beb9-dcbadd6310e1}
2
| KRYCÍ LIST SOUPISU PRACÍ | [7 empty] | v --- níže se nacházejí doplnkové a pomocné údaje k sestavám --- v | [8 empty] | False
Stavba:
VD Humenice, rekonstrukce uzávěrů spodních výpustí
Objekt:
VON - Vedlejší a ostatní náklady
| KSO: |  |  |  |  | CC-CZ:
| Místo: |  | Horní Stropnice, Svébohy |  |  | Datum: | 22. 2. 2019
| Zadavatel: |  |  |  |  | IČ: | 70889953
|  | Povodí Vltavy, státní podnik, Praha 5 |  |  |  | DIČ:
| Uchazeč: |  |  |  |  | IČ: | Vyplň údaj
|  | Vyplň údaj |  |  |  | DIČ: | Vyplň údaj
| Projektant: |  |  |  |  | IČ: | 15771822
|  | VH-TRES spol.s r.o., České Budějovice |  |  |  | DIČ:
| Zpracovatel: |  |  |  |  | IČ:
DIČ:
Poznámka:
| Cena bez DPH | [5 empty] | 0
|  |  | Základ daně |  |  | Sazba daně | Výše daně
| DPH | základní | 0 |  |  | 21% | 0
|  | snížená | 0 |  |  | 15% | 0
|  | zákl. přenesená | 0 |  |  | 21% | 0
|  | sníž. přenesená | 0 |  |  | 15% | 0
|  | nulová | 0 |  |  | 0% | 0
| Cena s DPH |  |  | v | CZK |  | 0
REKAPITULACE ČLENĚNÍ SOUPISU PRACÍ
Stavba:
VD Humenice, rekonstrukce uzávěrů spodních výpustí
Objekt:
VON - Vedlejší a ostatní náklady
Místo: |  |  | Horní Stropnice, Svébohy |  |  | Datum: | 22. 2. 2019
Zadavatel: |  |  | Povodí Vltavy, státní podnik, Praha 5 |  |  | Projektant: | VH-TRES spol.s r.o., České Budějovice
Uchazeč: |  |  | Vyplň údaj |  |  | Zpracovatel:
Kód dílu - Popis | [6 empty] | Cena celkem [CZK]
Náklady stavby celkem | [6 empty] | 0 | [11 empty] | -1
| D1 - Vedlejší a ostatné náklady | [5 empty] | 0
SOUPIS PRACÍ
Stavba:
VD Humenice, rekonstrukce uzávěrů spodních výpustí
Objekt:
VON - Vedlejší a ostatní náklady
Místo: |  |  | Horní Stropnice, Svébohy |  |  | Datum: | 22. 2. 2019
Zadavatel: |  |  | Povodí Vltavy, státní podnik, Praha 5 |  |  | Projektant: | VH-TRES spol.s r.o., České Budějovice
Uchazeč: |  |  | Vyplň údaj |  |  | Zpracovatel:
PČ | Typ | Kód | Popis | MJ | Množství | J.cena [CZK] | Cena celkem [CZK] | Cenová soustava |  | DPH | J. Nh [h] | Nh celkem [h] | J. hmotnost [t] | Hmotnost celkem [t] | J. suť [t] | Suť Celkem [t]
Náklady soupisu celkem | [6 empty] | 0 |  |  |  |  | 0 |  | 0 |  | 0 |  | D | -1 | [10 empty] | 0
| D | D1 | Vedlejší a ostatné náklady |  |  |  | 0 |  |  |  |  | 0 |  | 0 |  | 0 | 1 | D | 0 |  |  |  | ROZPOCET | [6 empty] | 0
1 | K | 05 | Vypracování projektu skutečného provedení stavby | kpl | 1 |  | 0 |  |  | základní |  | 0 | 0 | 0 | 0 | 0 | 4 | K | 1 |  |  |  | ROZPOCET | 0 | 0 | 0 | 0 | 0 | 1 | 0 | 4 | -1703880406
| VV |  | 1,0 |  | 1 | [12 empty] | VV | 1 | 2 | True | 0 | ROZPOCET
| VV |  | Součet |  | 1 | [12 empty] | VV | 1 | 4 | True | 1 | ROZPOCET
2 | K | 09 | Provedení pasportizace před započetím a po dokončení prací | kpl | 1 |  | 0 |  |  | základní |  | 0 | 0 | 0 | 0 | 0 | 4 | K | 1 |  |  |  | ROZPOCET | 0 | 0 | 0 | 0 | 0 | 1 | 0 | 4 | -1486445128
| VV |  | 1,0 |  | 1 | [12 empty] | VV | 1 | 2 | True | 0 | ROZPOCET
| VV |  | Součet |  | 1 | [12 empty] | VV | 1 | 4 | True | 1 | ROZPOCET
3 | K | 12 | Zřízení, provoz a odstranění zařízení staveniště (ZS) včetně jeho připojení na sítě | kpl | 1 |  | 0 |  |  | základní |  | 0 | 0 | 0 | 0 | 0 | 4 | K | 1 |  |  |  | ROZPOCET | 0 | 0 | 0 | 0 | 0 | 1 | 0 | 4 | 1196648389
| VV |  | -zajištění ohlášení všech staveb ZS dle §104 odst. (2) zákona č. 183/2006 Sb. | [14 empty] | VV | 1 | 1 | True | 0 | ROZPOCET
| VV |  | -příprava a oplocení území pro objekty ZS | [14 empty] | VV | 1 | 1 | True | 0 | ROZPOCET
| VV |  | -vlastní vybudování objektů ZS včetně zajištění místnosti pro TDI | [14 empty] | VV | 1 | 1 | True | 0 | ROZPOCET
| VV |  | -zřízení přípojek energií k objektům ZS včetně měřicích odběrných míst | [14 empty] | VV | 1 | 1 | True | 0 | ROZPOCET
| VV |  | -náklady na vybavení objektů ZS | [14 empty] | VV | 1 | 1 | True | 0 | ROZPOCET
| VV |  | -náklady na energie spotřebované během realizace stavby | [14 empty] | VV | 1 | 1 | True | 0 | ROZPOCET
| VV |  | -náklady na údržbu, úklid a opravy v objektech ZS | [14 empty] | VV | 1 | 1 | True | 0 | ROZPOCET
| VV |  | -zajištění ostrahy stavby a staveniště po dobu realizace stavby | [14 empty] | VV | 1 | 1 | True | 0 | ROZPOCET
| VV |  | -zřízení dočasných komunikací, sjezdů a nájezdů | [14 empty] | VV | 1 | 1 | True | 0 | ROZPOCET
| VV |  | -zajištění ochrany zeleně v prostoru staveniště dle přísl. normy | [14 empty] | VV | 1 | 1 | True | 0 | ROZPOCET
| VV |  | -provedení takových opatření, aby nebyly překročeny limity prašnosti a hlučnosti dané vyhláškou | [14 empty] | VV | 1 | 1 | True | 0 | ROZPOCET
| VV |  | -odstranění objektů ZS včetně přípojek energií a dočasných komunikací a jejich likvidace | [14 empty] | VV | 1 | 1 | True | 0 | ROZPOCET
| VV |  | -úklid a úprava povrchů po odstranění ZS | [14 empty] | VV | 1 | 1 | True | 0 | ROZPOCET
| VV |  | 1,0 |  | 1 | [12 empty] | VV | 1 | 2 | True | 0 | ROZPOCET
| VV |  | Součet |  | 1 | [12 empty] | VV | 1 | 4 | True | 1 | ROZPOCET
4 | K | 15 | Dodržení plánu BOZP po dobu výstavby | kpl | 1 |  | 0 |  |  | základní |  | 0 | 0 | 0 | 0 | 0 | 4 | K | 1 |  |  |  | ROZPOCET | 0 | 0 | 0 | 0 | 0 | 1 | 0 | 4 | 1816181235
| VV |  | 1,0 |  | 1 | [12 empty] | VV | 1 | 2 | True | 0 | ROZPOCET
| VV |  | Součet |  | 1 | [12 empty] | VV | 1 | 4 | True | 1 | ROZPOCET
5 | K | 17 | Ztížené výrobní podmínky | kpl | 1 |  | 0 |  |  | základní |  | 0 | 0 | 0 | 0 | 0 | 4 | K | 1 |  |  |  | ROZPOCET | 0 | 0 | 0 | 0 | 0 | 1 | 0 | 4 | 684766212
| VV |  | -ztížené podmínky pro manipulaci | [14 empty] | VV | 1 | 1 | True | 0 | ROZPOCET
| VV |  | 1,0 |  | 1 | [12 empty] | VV | 1 | 2 | True | 0 | ROZPOCET
| VV |  | Součet |  | 1 | [12 empty] | VV | 1 | 4 | True | 1 | ROZPOCET
6 | K | 20 | Provedení opatření vyplývajících z plánu BOZP | kpl | 1 |  | 0 |  |  | základní |  | 0 | 0 | 0 | 0 | 0 | 4 | K | 1 |  |  |  | ROZPOCET | 0 | 0 | 0 | 0 | 0 | 1 | 0 | 4 | -2107777079
| VV |  | 1,0 |  | 1 | [12 empty] | VV | 1 | 2 | True | 0 | ROZPOCET
| VV |  | Součet |  | 1 | [12 empty] | VV | 1 | 4 | True | 1 | ROZPOCET

## Pokyny pro vyplnění
Struktura údajů, formát souboru a metodika pro zpracování
Struktura
Soubor je složen ze záložky Rekapitulace stavby a záložek s názvem soupisu prací pro jednotlivé objekty ve formátu XLSX. Každá ze záložek přitom obsahuje
ještě samostatné sestavy vymezené orámovaním a nadpisem sestavy.
Rekapitulace stavby obsahuje sestavu Rekapitulace stavby a Rekapitulace objektů stavby a soupisů prací.
V sestavě Rekapitulace stavby jsou uvedeny informace identifikující předmět veřejné zakázky na stavební práce, KSO, CC-CZ, CZ-CPV, CZ-CPA a rekapitulaci
celkové nabídkové ceny uchazeče.
Termínem "uchazeč" se myslí "účastník zadávacího řízení" ve smyslu zákona o zadávání veřejných zakázek.
V sestavě Rekapitulace objektů stavby a soupisů prací je uvedena rekapitulace stavebních objektů, inženýrských objektů, provozních souborů,
vedlejších a ostatních nákladů a ostatních nákladů s rekapitulací nabídkové ceny za jednotlivé soupisy prací. Na základě údaje Typ je možné
identifikovat, zda se jedná o objekt nebo soupis prací pro daný objekt:
|  | STA | Stavební objekt pozemní
|  | ING | Stavební objekt inženýrský
|  | PRO | Provozní soubor
|  | VON | Vedlejší a ostatní náklady
|  | OST | Ostatní
|  | Soupis | Soupis prací pro daný typ objektu
Soupis prací pro jednotlivé objekty obsahuje sestavy Krycí list soupisu, Rekapitulace členění soupisu prací, Soupis prací. Za soupis prací může být považován
i objekt stavby v případě, že neobsahuje podřízenou zakázku.
Krycí list soupisu obsahuje rekapitulaci informací o předmětu veřejné zakázky ze sestavy Rekapitulace stavby, informaci o zařazení objektu do KSO,
CC-CZ, CZ-CPV, CZ-CPA a rekapitulaci celkové nabídkové ceny uchazeče za aktuální soupis prací.
Rekapitulace členění soupisu prací obsahuje rekapitulaci soupisu prací ve všech úrovních členění soupisu tak, jak byla tato členění použita (např.
stavební díly, funkční díly, případně jiné členění) s rekapitulací nabídkové ceny.
Soupis prací obsahuje položky veškerých stavebních nebo montážních prací, dodávek materiálů a služeb nezbytných pro zhotovení stavebního objektu,
inženýrského objektu, provozního souboru, vedlejších a ostatních nákladů.
Pro položky soupisu prací se zobrazují následující informace:
|  | PČ |  | Pořadové číslo položky v aktuálním soupisu
|  | TYP |  | Typ položky: K - konstrukce, M - materiál, PP - plný popis, PSC - poznámka k souboru cen, P - poznámka k položce, VV - výkaz výměr
|  | Kód |  | Kód položky
|  | Popis |  | Zkrácený popis položky
|  | MJ |  | Měrná jednotka položky
|  | Množství |  | Množství v měrné jednotce
|  | J.cena |  | Jednotková cena položky. Zadaní může obsahovat namísto J.ceny sloupce J.materiál a J.montáž, jejichž součet definuje
J.cenu položky.
|  | Cena celkem |  | Celková cena položky daná jako součin množství a j.ceny
|  | Cenová soustava |  | Příslušnost položky do cenové soustavy
Ke každé položce soupisu prací se na samostatných řádcích může zobrazovat:
Plný popis položky
Poznámka k souboru cen a poznámka zadavatele
Výkaz výměr
Pokud je k řádku výkazu výměr evidovaný údaj ve sloupci Kód, jedná se o definovaný odkaz, na který se může odvolávat výkaz výměr z jiné položky.
Metodika pro zpracování
Jednotlivé sestavy jsou v souboru provázány. Editovatelné pole jsou zvýrazněny žlutým podbarvením, ostatní pole neslouží k editaci a nesmí být jakkoliv
modifikovány.
Uchazeč je pro podání nabídky povinen vyplnit žlutě podbarvená pole:
Pole Uchazeč v sestavě Rekapitulace stavby - zde uchazeč vyplní svůj název (název subjektu)
Pole IČ a DIČ v sestavě Rekapitulace stavby - zde uchazeč vyplní svoje IČ a DIČ
Datum v sestavě Rekapitulace stavby - zde uchazeč vyplní datum vytvoření nabídky
J.cena = jednotková cena v sestavě Soupis prací o maximálním počtu desetinných míst uvedených v poli
- pokud sestavy soupisů prací obsahují pole J.cena, měla by být všechna tato pole vyplněna nenulovými
Poznámka - nepovinný údaj pro položku soupisu
V případě, že sestavy soupisů prací neobsahují pole J.cena, potom ve všech soupisech prací obsahují pole:
- J.materiál - jednotková cena materiálu
- J.montáž - jednotková cena montáže
Uchazeč v tomto případě by měl vyplnit všechna pole J.materiál a pole J.montáž nenulovými kladnými číslicemi. V případech, kdy položka
neobsahuje žádný materiál je přípustné, aby pole J.materiál bylo vyplněno nulou. V případech, kdy položka neobsahuje žádnou montáž je přípustné,
aby pole J.montáž bylo vyplněno nulou. Obě pole - J.materiál, J.Montáž u jedné položky by však neměly být vyplněny nulou.
Rekapitulace stavby
Název |  |  | Povinný |  | Popis | Typ | Max. počet
atributu |  |  | (A/N) |  |  |  | znaků
Kód |  |  | A |  | Kód stavby | String | 20
Stavba |  |  | A |  | Název stavby | String | 120
Místo |  |  | N |  | Místo stavby | String | 50
Datum |  |  | A |  | Datum vykonaného exportu | Date
KSO |  |  | N |  | Klasifikace stavebního objektu | String | 15
CC-CZ |  |  | N |  | Klasifikace stavbeních děl | String | 15
CZ-CPV |  |  | N |  | Společný slovník pro veřejné zakázky | String | 20
CZ-CPA |  |  | N |  | Klasifikace produkce podle činností | String | 20
Zadavatel |  |  | N |  | Zadavatel zadaní | String | 50
IČ |  |  | N |  | IČ zadavatele zadaní | String | 20
DIČ |  |  | N |  | DIČ zadavatele zadaní | String | 20
Uchazeč |  |  | N |  | Uchazeč veřejné zakázky | String | 50
Projektant |  |  | N |  | Projektant | String | 50
Poznámka |  |  | N |  | Poznámka k zadání | String | 255
Sazba DPH |  |  | A |  | Rekapitulace sazeb DPH u položek soupisů | eGSazbaDph
Základna DPH |  |  | A |  | Základna DPH určena součtem celkové ceny z položek soupisů | Double
Hodnota DPH |  |  | A |  | Hodnota DPH | Double
Cena bez DPH |  |  | A |  | Celková cena bez DPH za celou stavbu. Sčítává se ze všech listů. | Double
Cena s DPH |  |  | A |  | Celková cena s DPH za celou stavbu | Double
Rekapitulace objektů stavby a soupisů prací
Název |  |  | Povinný |  | Popis | Typ | Max. počet
atributu |  |  | (A/N) |  |  |  | znaků
Kód |  |  | A |  | Přebírá se z Rekapitulace stavby | String | 20
Stavba |  |  | A |  | Přebírá se z Rekapitulace stavby | String | 120
Místo |  |  | N |  | Přebírá se z Rekapitulace stavby | String | 50
Datum |  |  | A |  | Přebírá se z Rekapitulace stavby | Date
Zadavatel |  |  | N |  | Přebírá se z Rekapitulace stavby | String | 50
Projektant |  |  | N |  | Přebírá se z Rekapitulace stavby | String | 50
Uchazeč |  |  | N |  | Přebírá se z Rekapitulace stavby | String | 50
Kód |  |  | A |  | Kód objektu | String | 20
Objektu, Soupis prací |  |  | A |  | Název objektu | String | 120
Cena bez DPH |  |  | A |  | Cena bez DPH za daný objekt | Double
Cena s DPH |  |  | A |  | Cena spolu s DPH za daný objekt | Double
Typ |  |  | A |  | Typ zakázky | eGTypZakazky
Krycí list soupisu
Název |  |  | Povinný |  | Popis | Typ | Max. počet
atributu |  |  | (A/N) |  |  |  | znaků
Stavba |  |  | A |  | Přebírá se z Rekapitulace stavby | String | 120
Objekt |  |  | A |  | Kód a název objektu | String | 20 + 120
Soupis |  |  | A |  | Kód a název soupisu | String | 20 + 120
KSO |  |  | N |  | Klasifikace stavebního objektu | String | 15
CC-CZ |  |  | N |  | Klasifikace stavbeních děl | String | 15
CZ-CPV |  |  | N |  | Společný slovník pro veřejné zakázky | String | 20
CZ-CPA |  |  | N |  | Klasifikace produkce podle činností | String | 20
Místo |  |  | N |  | Přebírá se z Rekapitulace stavby | String | 50
Zadavatel |  |  | N |  | Přebírá se z Rekapitulace stavby | String | 50
Uchazeč |  |  | N |  | Přebírá se z Rekapitulace stavby | String | 50
Projektant |  |  | N |  | Přebírá se z Rekapitulace stavby | String | 50
Poznámka |  |  | N |  | Poznámka k soupisu prací | String | 255
Sazba DPH |  |  | A |  | Rekapitulace sazeb DPH na položkách aktuálního soupisu | eGSazbaDph
Základna DPH |  |  | A |  | Základna DPH určena součtem celkové ceny z položek aktuálního soupisu | Double
Hodnota DPH |  |  | A |  | Hodnota DPH | Double
Cena bez DPH |  |  | A |  | Cena bez DPH za daný soupis | Double
Cena s DPH |  |  | A |  | Cena s DPH za daný soupis | Double
Rekapitulace členění soupisu prací
Název |  |  | Povinný |  | Popis | Typ | Max. počet
atributu |  |  | (A/N) |  |  |  | znaků
Stavba |  |  | A |  | Přebírá se z Rekapitulace stavby | String | 120
Objekt |  |  | A |  | Kód a název objektu, přebírá se z Krycího listu soupisu | String | 20 + 120
Soupis |  |  | A |  | Kód a název objektu, přebírá se z Krycího listu soupisu | String | 20 + 120
Místo |  |  | N |  | Přebírá se z Rekapitulace stavby | String | 50
Datum |  |  | A |  | Přebírá se z Rekapitulace stavby | Date
Zadavatel |  |  | N |  | Přebírá se z Rekapitulace stavby | String | 50
Projektant |  |  | N |  | Přebírá se z Rekapitulace stavby | String | 50
Uchazeč |  |  | N |  | Přebírá se z Rekapitulace stavby | String | 50
Kód dílu - Popis |  |  | A |  | Kód a název dílu ze soupisu | String | 20 + 100
Cena celkem |  |  | A |  | Cena celkem za díl ze soupisu | Double
Soupis prací
Název |  |  | Povinný |  | Popis | Typ | Max. počet
atributu |  |  | (A/N) |  |  |  | znaků
Stavba |  |  | A |  | Přebírá se z Rekapitulace stavby | String | 120
Objekt |  |  | A |  | Kód a název objektu | String | 20 + 120
Soupis |  |  | A |  | Přebírá se z Krycího listu soupisu | String | 20 + 120
Místo |  |  | N |  | Přebírá se z Krycího listu soupisu | String | 50
Datum |  |  | A |  | Přebírá se z Krycího listu soupisu | Date
Zadavatel |  |  | N |  | Přebírá se z Krycího listu soupisu | String | 50
Projektant |  |  | N |  | Přebírá se z Krycího listu soupisu | String | 50
Uchazeč |  |  | N |  | Přebírá se z Krycího listu soupisu | String | 50
PČ |  |  | A |  | Pořadové číslo položky soupisu | Long
Typ |  |  | A |  | Typ položky soupisu | eGTypPolozky | 1
Kód |  |  | A |  | Kód položky ze soupisu | String | 20
Popis |  |  | A |  | Popis položky ze soupisu | String | 255
MJ |  |  | A |  | Měrná jednotka položky | String | 10
Množství |  |  | A |  | Množství položky soupisu | Double
J.Cena |  |  | A |  | Jednotková cena položky | Double
Cena celkem |  |  | A |  | Cena celkem vyčíslena jako J.Cena * Množství | Double
Cenová soustava |  |  | N |  | Zařazení položky do cenové soustavy | String | 50
p |  |  | N |  | Poznámka položky ze soupisu | Memo
psc |  |  | N |  | Poznámka k souboru cen ze soupisu | Memo
pp |  |  | N |  | Plný popis položky ze soupisu | Memo
vv |  |  | N |  | Výkaz výměr (figura, výraz, výměra) ze soupisu | Text,Text,Double | 20, 150
DPH |  |  | A |  | Sazba DPH pro položku | eGSazbaDPH
Hmotnost |  |  | A |  | Hmotnost položky ze soupisu | Double
Suť |  |  | A |  | Suť položky ze soupisu | Double
Nh |  |  | N |  | Normohodiny položky ze soupisu | Double
Datová věta
Typ věty |  |  | Hodnota |  | Význam
eGSazbaDPH |  |  | základní |  | Základní sazba DPH
|  |  | snížená |  | Snížená sazba DPH
|  |  | nulová |  | Nulová sazba DPH
|  |  | zákl. přenesená |  | Základní sazba DPH přenesená
|  |  | sníž. přenesená |  | Snížená sazba DPH přenesená
eGTypZakazky |  |  | STA |  | Stavební objekt
|  |  | PRO |  | Provozní soubor
|  |  | ING |  | Inženýrský objekt
|  |  | VON |  | Vedlejší a ostatní náklady
|  |  | OST |  | Ostatní náklady
eGTypPolozky |  |  | 1 |  | Položka typu HSV
|  |  | 2 |  | Položka typu PSV
|  |  | 3 |  | Položka typu M
|  |  | 4 |  | Položka typu OST