## Rekapitulace stavby
Export Komplet | [24 empty] | VZ | 2.0 | ZAMOK |  |  |  |  | False | False | {8f033f25-e0c8-41df-99b4-1d06320a5c29}
[31 empty] | 0,01 | 21
[31 empty] | 0,01 | 15
|  | REKAPITULACE STAVBY | [15 empty] | v --- níže se nacházejí doplnkové a pomocné údaje k sestavám --- v | [11 empty] | Návod na vyplnění | 0,001
|  | Kód: |  |  |  |  | 3555vv | [22 empty] | Měnit lze pouze buňky se žlutým podbarvením! 1) v Rekapitulaci stavby vyplňte údaje o Uchazeči (přenesou se do ostatních sestav i v jiných listech) 2) na vybraných listech vyplňte v sestavě Soupis prací ceny u položek | 0,01
|  | Stavba: |  |  |  |  | Labe, Ostrá, obnova napojení odstaveného ramene Doubka | [23 empty] | 0,1
|  | KSO: |  |  |  |  | 833 2 | [6 empty] | CC-CZ: |  | 215 | [14 empty] | 1
|  | Místo: |  |  |  |  | Ostrá | [6 empty] | Datum: |  | 5.8.2019 | [14 empty] | 10
100
|  | Zadavatel: | [11 empty] | IČ: | [16 empty] | 0,1
|  |  | Povodí Labe, státní podnik, OIČ, Hradec Králové | [10 empty] | DIČ: | [16 empty] | 0,1
0,1
|  | Uchazeč: | [11 empty] | IČ: |  | Vyplň údaj | [14 empty] | 0,1
|  |  | Vyplň údaj | [10 empty] | DIČ: |  | Vyplň údaj | [14 empty] | 0,1
False
|  | Projektant: | [11 empty] | IČ: | [16 empty] | False
|  |  | Povodí Labe, státní podnik, OIČ, Hradec Králové | [10 empty] | DIČ: | [16 empty] | True
0,01
|  | Zpracovatel: | [11 empty] | IČ: | [16 empty] | 0,01
|  |  | Ing. Eva Morkesová | [10 empty] | DIČ: | [16 empty] | True
Poznámka:
Rozpočtováno v CÚ 2019/II Neomezený dálkový přístup k úvodním částem katalogů ÚRS na http:/www.cs-urs.cz. Ostatní informace položek ÚRS budou součástí soupisu prací.
|  | Cena bez DPH | [11 empty] | 0
[8 empty] | Sazba daně |  | Základ daně |  |  |  | Výše daně
|  | DPH |  | základní |  |  |  | 21% |  | 0 |  |  |  | 0
|  |  |  | snížená |  |  |  | 15% |  | 0 |  |  |  | 0
|  | DPH |  | zákl. přenesená |  |  |  | 21% |  | 0 |  |  |  | 0
|  |  |  | sníž. přenesená |  |  |  | 15% |  | 0 |  |  |  | 0
|  |  |  | nulová |  |  |  | 0% |  | 0 |  |  |  | 0
|  | Cena s DPH | [6 empty] | v |  | CZK |  |  | 0
REKAPITULACE OBJEKTŮ STAVBY A SOUPISŮ PRACÍ
| Kód: | [6 empty] | 3555vv
| Stavba: | [6 empty] | Labe, Ostrá, obnova napojení odstaveného ramene Doubka
| Místo: | [6 empty] | Ostrá |  |  |  |  | Datum: |  | 5.8.2019
| Zadavatel: | [6 empty] | Povodí Labe, státní podnik, OIČ, Hradec Králové |  |  |  |  | Projektant: |  | Povodí Labe, státní podnik, OIČ, Hradec Králové |  |  | Informatívní údaje z listů zakázek
| Uchazeč: | [11 empty] | Zpracovatel: |  | Ing. Eva Morkesová
| Kód |  |  |  | Popis | [6 empty] | Cena bez DPH [CZK] |  |  |  | Cena s DPH [CZK] | Typ | z toho Ostat. náklady [CZK] | DPH [CZK] | Normohodiny [h] | DPH základní [CZK] | DPH snížená [CZK] | DPH základní přenesená [CZK] | DPH snížená přenesená [CZK] | Základna DPH základní | Základna DPH snížená | Základna DPH zákl. přenesená | Základna DPH sníž. přenesená | Základna DPH nulová
| Náklady stavby celkem | [10 empty] | 0 |  |  |  | 0 |  | 0 | 0 | 0 | 0 | 0 | 0 | 0 | 0 | 0 | 0 | 0 | 0 |  | D | 0 | ###NOIMPORT### | IMPORT | {8f033f25-e0c8-41df-99b4-1d06320a5c29} | {00000000-0000-0000-0000-000000000000} | 833 2
/ |  | 1. |  |  |  | SO 1 | [5 empty] | 0 |  |  |  | 0 | STA | 0 | 0 | 0 | 0 | 0 | 0 | 0 | 0 | 0 | 0 | 0 | 0 |  |  | 1 |  | IMPORT | {62048d78-baa4-4d98-9377-5fa77f3bec38} | {8f033f25-e0c8-41df-99b4-1d06320a5c29} | 833 2 | 2
/ |  | VON.01 |  |  |  | Soupis prací - Vedlejší a ostatní náklady | [5 empty] | 0 |  |  |  | 0 | VON | 0 | 0 | 0 | 0 | 0 | 0 | 0 | 0 | 0 | 0 | 0 | 0 |  |  | 1 |  | IMPORT | {2289472e-3c6f-4993-8e7c-fe8f38f6968c} | {8f033f25-e0c8-41df-99b4-1d06320a5c29} | 833 2 | 2

## 1. - SO 1
{62048d78-baa4-4d98-9377-5fa77f3bec38}
2
| KRYCÍ LIST SOUPISU PRACÍ | [7 empty] | v --- níže se nacházejí doplnkové a pomocné údaje k sestavám --- v | [8 empty] | True
Stavba:
Labe, Ostrá, obnova napojení odstaveného ramene Doubka
Objekt:
1. - SO 1
| KSO: |  | 833 2 |  |  | CC-CZ: | 215
| Místo: |  | Ostrá |  |  | Datum: | 5.8.2019
| Zadavatel: |  |  |  |  | IČ:
|  | Povodí Labe, státní podnik, OIČ, Hradec Králové |  |  |  | DIČ:
| Uchazeč: |  |  |  |  | IČ: | Vyplň údaj
|  | Vyplň údaj |  |  |  | DIČ: | Vyplň údaj
| Projektant: |  |  |  |  | IČ:
|  | Povodí Labe, státní podnik, OIČ, Hradec Králové |  |  |  | DIČ:
| Zpracovatel: |  |  |  |  | IČ:
|  | Ing. Eva Morkesová |  |  |  | DIČ:
Poznámka:
Rozpočtováno v CÚ 2019/II Neomezený dálkový přístup k úvodním částem katalogů ÚRS na http:/www.cs-urs.cz. Ostatní informace položek ÚRS budou součástí soupisu prací.
| Cena bez DPH | [5 empty] | 0
|  |  | Základ daně |  |  | Sazba daně | Výše daně
| DPH | základní | 0 |  |  | 21% | 0
|  | snížená | 0 |  |  | 15% | 0
| DPH | zákl. přenesená | 0 |  |  | 21% | 0
|  | sníž. přenesená | 0 |  |  | 15% | 0
|  | nulová | 0 |  |  | 0% | 0
| Cena s DPH |  |  | v | CZK |  | 0
REKAPITULACE ČLENĚNÍ SOUPISU PRACÍ
Stavba:
Labe, Ostrá, obnova napojení odstaveného ramene Doubka
Objekt:
1. - SO 1
Místo: |  |  | Ostrá |  |  | Datum: | 5.8.2019
Zadavatel: |  |  | Povodí Labe, státní podnik, OIČ, Hradec Králové |  |  | Projektant: | Povodí Labe, státní podnik, OIČ, Hradec Králové
Uchazeč: |  |  | Vyplň údaj |  |  | Zpracovatel: | Ing. Eva Morkesová
Kód dílu - Popis | [6 empty] | Cena celkem [CZK]
Náklady stavby celkem | [6 empty] | 0 | [11 empty] | -1
| HSV - Práce a dodávky HSV | [5 empty] | 0
| 1 - Zemní práce | [5 empty] | 0
| 18 - Zemní práce - povrchové úpravy terénu | [5 empty] | 0
| 2 - Zakládání | [5 empty] | 0
| 3 - Svislé a kompletní konstrukce | [5 empty] | 0
| 4 - Vodorovné konstrukce | [5 empty] | 0
| 5 - Komunikace pozemní | [5 empty] | 0
| 9 - Ostatní konstrukce a práce-bourání | [5 empty] | 0
| 997 - Přesun sutě | [5 empty] | 0
| 998 - Přesun hmot | [5 empty] | 0
| PSV - Práce a dodávky PSV | [5 empty] | 0
| 711 - Izolace proti vodě, vlhkosti a plynům | [5 empty] | 0
| 762 - Konstrukce tesařské | [5 empty] | 0
| 767 - Konstrukce zámečnické | [5 empty] | 0
| 783 - Dokončovací práce - nátěry | [5 empty] | 0
SOUPIS PRACÍ
Stavba:
Labe, Ostrá, obnova napojení odstaveného ramene Doubka
Objekt:
1. - SO 1
Místo: |  |  | Ostrá |  |  | Datum: | 5.8.2019
Zadavatel: |  |  | Povodí Labe, státní podnik, OIČ, Hradec Králové |  |  | Projektant: | Povodí Labe, státní podnik, OIČ, Hradec Králové
Uchazeč: |  |  | Vyplň údaj |  |  | Zpracovatel: | Ing. Eva Morkesová
PČ | Typ | Kód | Popis | MJ | Množství | J.cena [CZK] | Cena celkem [CZK] | Cenová soustava |  | DPH | J. Nh [h] | Nh celkem [h] | J. hmotnost [t] | Hmotnost celkem [t] | J. suť [t] | Suť Celkem [t]
Náklady soupisu celkem | [6 empty] | 0 |  |  |  |  | 0 |  | 427.8537 |  | 130.8 |  | D | -1 | [10 empty] | 0
| D | HSV | Práce a dodávky HSV |  |  |  | 0 |  |  |  |  | 0 |  | 426.6041 |  | 130.8 | 1 | D | 0 |  |  |  | ROZPOCET | [6 empty] | 0
| D | 1 | Zemní práce |  |  |  | 0 |  |  |  |  | 0 |  | 105.3742 |  | 10.8 | 1 | D | 1 |  |  |  | ROZPOCET | [6 empty] | 0
1 | K | 111103212 | Kosení ve vegetačním období divokého porostu středně hustého | ha | 0.065 |  | 0 | CS ÚRS 2019 02 |  | zákl. přenesená |  | 0 | 0 | 0 | 0 | 0 | 4 | K | 2 |  |  |  | ROZPOCET | 0 | 0 | 0 | 0 | 0 | 4 | 0 | 4 | 435745993
| PP |  | Kosení travin a vodních rostlin ve vegetačním období divokého porostu středně hustého | [14 empty] | PP | 2
| VV |  | "plocha staveniště a deponií, viz příloha C.3" | [14 empty] | VV | 2 | 1 | True | 0 | ROZPOCET
| VV |  | (100,0+50,0+500,0)/10000 |  | 0.065 | [12 empty] | VV | 2 | 2 | True | 1 | ROZPOCET
2 | K | 112201101 | Odstranění pařezů D do 300 mm | kus | 8 |  | 0 | CS ÚRS 2019 02 |  | zákl. přenesená |  | 0 | 5e-05 | 0.0004 | 0 | 0 | 4 | K | 2 |  |  |  | ROZPOCET | 0 | 0 | 0 | 0 | 0 | 4 | 0 | 4 | 283916929
| PP |  | Odstranění pařezů s jejich vykopáním, vytrháním nebo odstřelením, s přesekáním kořenů průměru přes 100 do 300 mm | [14 empty] | PP | 2
| VV |  | "pařezy pokácených stromů, 8 ks, viz příloha C.3" | [14 empty] | VV | 2 | 1 | True | 0 | ROZPOCET
| VV |  | 8 |  | 8 | [12 empty] | VV | 2 | 2 | True | 1 | ROZPOCET
3 | K | 112201102 | Odstranění pařezů D do 500 mm | kus | 1 |  | 0 | CS ÚRS 2019 02 |  | zákl. přenesená |  | 0 | 5e-05 | 5e-05 | 0 | 0 | 4 | K | 2 |  |  |  | ROZPOCET | 0 | 0 | 0 | 0 | 0 | 4 | 0 | 4 | -2045068651
| PP |  | Odstranění pařezů s jejich vykopáním, vytrháním nebo odstřelením, s přesekáním kořenů průměru přes 300 do 500 mm | [14 empty] | PP | 2
| VV |  | "pařezy pokácených stromů, 1 ks, viz příloha C.3" | [14 empty] | VV | 2 | 1 | True | 0 | ROZPOCET
| VV |  | 1 |  | 1 | [12 empty] | VV | 2 | 2 | True | 1 | ROZPOCET
4 | K | 114203101 | Rozebrání dlažeb z lomového kamene nebo betonových tvárnic na sucho | m3 | 6 |  | 0 | CS ÚRS 2019 02 |  | zákl. přenesená |  | 0 | 0 | 0 | 1.8 | 10.8 | 4 | K | 2 |  |  |  | ROZPOCET | 0 | 0 | 0 | 0 | 0 | 4 | 0 | 4 | 780244928
| PP |  | Rozebrání dlažeb nebo záhozů s naložením na dopravní prostředek dlažeb z lomového kamene nebo betonových tvárnic na sucho nebo se spárami vyplněnými pískem nebo drnem | [14 empty] | PP | 2
| VV |  | "rozebrání stávajícího poškozeného opevnění z betonových panelů, výkaz, viz příloha D.3" | [14 empty] | VV | 2 | 1 | True | 0 | ROZPOCET
| VV |  | 40,0*0,15 |  | 6 | [12 empty] | VV | 2 | 2 | True | 1 | ROZPOCET
5 | K | 1142033 | Vytřídění odpadu | soubor | 1 |  | 0 |  |  | zákl. přenesená |  | 0 | 0 | 0 | 0 | 0 | 4 | K | 2 |  |  |  | ROZPOCET | 0 | 0 | 0 | 0 | 0 | 4 | 0 | 4 | 68363751
| PP |  | Vytřídění odpadu včetně naložení, dopravy uložení a poplatku za uložení | [14 empty] | PP | 2
| VV |  | "odpad z vytěžených sedimentů před uložením na deponii, viz příloha C.3" | [14 empty] | VV | 2 | 1 | True | 0 | ROZPOCET
| VV |  | 1 |  | 1 | [12 empty] | VV | 2 | 2 | True | 1 | ROZPOCET
6 | K | 115101202 | Čerpání vody na dopravní výšku do 10 m průměrný přítok do 1000 l/min | hod | 225 |  | 0 | CS ÚRS 2019 02 |  | zákl. přenesená |  | 0 | 0 | 0 | 0 | 0 | 4 | K | 2 |  |  |  | ROZPOCET | 0 | 0 | 0 | 0 | 0 | 4 | 0 | 4 | -1708293330
| PP |  | Čerpání vody na dopravní výšku do 10 m s uvažovaným průměrným přítokem přes 500 do 1 000 l/min | [14 empty] | PP | 2
| VV |  | "během stavby, viz příloha D.6" | [14 empty] | VV | 2 | 1 | True | 0 | ROZPOCET
| VV |  | 45*5 |  | 225 | [12 empty] | VV | 2 | 2 | True | 1 | ROZPOCET
7 | K | 115101302 | Pohotovost čerpací soupravy pro dopravní výšku do 10 m přítok do 1000 l/min | den | 45 |  | 0 | CS ÚRS 2019 02 |  | zákl. přenesená |  | 0 | 0 | 0 | 0 | 0 | 4 | K | 2 |  |  |  | ROZPOCET | 0 | 0 | 0 | 0 | 0 | 4 | 0 | 4 | -331018465
| PP |  | Pohotovost záložní čerpací soupravy pro dopravní výšku do 10 m s uvažovaným průměrným přítokem přes 500 do 1 000 l/min | [14 empty] | PP | 2
| VV |  | 1*45 |  | 45 | [12 empty] | VV | 2 | 2 | True | 1 | ROZPOCET
8 | K | 119001421 | Dočasné zajištění kabelů a kabelových tratí ze 3 volně ložených kabelů | m | 25 |  | 0 | CS ÚRS 2019 02 |  | zákl. přenesená |  | 0 | 0.0369 | 0.9225 | 0 | 0 | 4 | K | 2 |  |  |  | ROZPOCET | 0 | 0 | 0 | 0 | 0 | 4 | 0 | 4 | 2131775929
| PP |  | Dočasné zajištění podzemního potrubí nebo vedení ve výkopišti ve stavu i poloze , ve kterých byla na začátku zemních prací a to s podepřením, vzepřením nebo vyvěšením, příp. s ochranným bedněním, se zřízením a odstraněním zajišťovací konstrukce, s opotřebením hmot kabelů a kabelových tratí z volně ložených kabelů a to do 3 kabelů | [14 empty] | PP | 2
| VV |  | "vyvěšení kabelu, viz příloha C.3" | [14 empty] | VV | 2 | 1 | True | 0 | ROZPOCET
| VV |  | 25,0 |  | 25 | [12 empty] | VV | 2 | 2 | True | 1 | ROZPOCET
9 | K | 120001101 | Příplatek za ztížení odkopávky nebo prokkopávky v blízkosti inženýrských sítí | m3 | 25 |  | 0 | CS ÚRS 2019 02 |  | zákl. přenesená |  | 0 | 0 | 0 | 0 | 0 | 4 | K | 2 |  |  |  | ROZPOCET | 0 | 0 | 0 | 0 | 0 | 4 | 0 | 4 | 1376674785
| PP |  | Příplatek k cenám vykopávek za ztížení vykopávky v blízkosti inženýrských sítí nebo výbušnin v horninách jakékoliv třídy | [14 empty] | PP | 2
| VV |  | "vykopávky v blízkosti kabelu, viz příloha C.3" | [14 empty] | VV | 2 | 1 | True | 0 | ROZPOCET
| VV |  | 25,0*1,0 |  | 25 | [12 empty] | VV | 2 | 2 | True | 1 | ROZPOCET
10 | K | 121101101 | Sejmutí ornice s přemístěním na vzdálenost do 50 m | m3 | 83.86 |  | 0 | CS ÚRS 2019 02 |  | zákl. přenesená |  | 0 | 0 | 0 | 0 | 0 | 4 | K | 2 |  |  |  | ROZPOCET | 0 | 0 | 0 | 0 | 0 | 4 | 0 | 4 | -2111247354
| PP |  | Sejmutí ornice nebo lesní půdy s vodorovným přemístěním na hromady v místě upotřebení nebo na dočasné či trvalé skládky se složením, na vzdálenost do 50 m | [14 empty] | PP | 2
| VV |  | " sejmutí ornice v tl. 20 cm, výkaz, viz příloha .D.3" | [14 empty] | VV | 2 | 1 | True | 0 | ROZPOCET
| VV |  | 83,86 |  | 83.86 | [12 empty] | VV | 2 | 2 | True | 1 | ROZPOCET
11 | K | 124103101 | Vykopávky do 1000 m3 pro koryta vodotečí v hornině tř. 1 a 2 | m3 | 554.25 |  | 0 | CS ÚRS 2019 02 |  | zákl. přenesená |  | 0 | 0 | 0 | 0 | 0 | 4 | K | 2 |  |  |  | ROZPOCET | 0 | 0 | 0 | 0 | 0 | 4 | 0 | 4 | -565083257
| PP |  | Vykopávky pro koryta vodotečí s přehozením výkopku na vzdálenost do 3 m nebo s naložením na dopravní prostředek v horninách tř. 1 a 2 do 1 000 m3 | [14 empty] | PP | 2
| VV |  | "odtěžení břehu ramene Doubka, výkaz, viz příloha D.3" | [14 empty] | VV | 2 | 1 | True | 0 | ROZPOCET
| VV |  | 554,25 |  | 554.25 | [12 empty] | VV | 2 | 2 | True | 1 | ROZPOCET
12 | K | 127701111 | Vykopávky pod vodou v hornině tř. 1 až 4 objem do 1000 m3 tl vrstvy do 1,5 m | m3 | 144.04 |  | 0 | CS ÚRS 2019 02 |  | zákl. přenesená |  | 0 | 0 | 0 | 0 | 0 | 4 | K | 2 |  |  |  | ROZPOCET | 0 | 0 | 0 | 0 | 0 | 4 | 0 | 4 | 1232738565
| PP |  | Vykopávky pod vodou strojně na hloubku do 5 m pod projektem stanovenou hladinou vody v horninách tř.1 až 4, průměrné tloušťky projektované vrstvy přes 0,50 m do 1 000 m3 | [14 empty] | PP | 2
| VV |  | "těžení sedimentu, výkaz, viz příloha D.3" | [14 empty] | VV | 2 | 1 | True | 0 | ROZPOCET
| VV |  | 144,04 |  | 144.04 | [12 empty] | VV | 2 | 2 | True | 1 | ROZPOCET
13 | K | 131101203 | Hloubení jam zapažených v hornině tř. 1 a 2 objemu do 5000 m3 | m3 | 1019.15 |  | 0 | CS ÚRS 2019 02 |  | zákl. přenesená |  | 0 | 0 | 0 | 0 | 0 | 4 | K | 2 |  |  |  | ROZPOCET | 0 | 0 | 0 | 0 | 0 | 4 | 0 | 4 | -1517667091
| PP |  | Hloubení zapažených jam a zářezů s urovnáním dna do předepsaného profilu a spádu v horninách tř. 1 a 2 přes 1 000 do 5 000 m3 | [14 empty] | PP | 2
| VV |  | "zajímkovaný prostor, výkaz, odpočet materiálu odtěžení břehu Doubka, viz příloha D.3" | [14 empty] | VV | 2 | 1 | True | 0 | ROZPOCET
| VV |  | 1573,40-554,25 |  | 1019.15 | [12 empty] | VV | 2 | 2 | True | 1 | ROZPOCET
14 | K | 133101101 | Hloubení šachet v hornině tř. 2 objemu do 100 m3 | m3 | 2.355 |  | 0 | CS ÚRS 2019 02 |  | zákl. přenesená |  | 0 | 0 | 0 | 0 | 0 | 4 | K | 2 |  |  |  | ROZPOCET | 0 | 0 | 0 | 0 | 0 | 4 | 0 | 4 | 659811891
| PP |  | Hloubení zapažených i nezapažených šachet s případným nutným přemístěním výkopku ve výkopišti v horninách tř. 1 a 2 do 100 m3 | [14 empty] | PP | 2
| VV |  | "šachty pro čerpání, viz příloha ..." | [14 empty] | VV | 2 | 1 | True | 0 | ROZPOCET
| VV |  | 3*3,14*0,5*0,5*1,0 |  | 2.355 | [12 empty] | VV | 2 | 2 | True | 1 | ROZPOCET
15 | K | 153111112 | Podélné řezání ocelových štětovnic na skládce | m | 120 |  | 0 | CS ÚRS 2019 02 |  | zákl. přenesená |  | 0 | 0.00033 | 0.0396 | 0 | 0 | 4 | K | 2 |  |  |  | ROZPOCET | 0 | 0 | 0 | 0 | 0 | 4 | 0 | 4 | -1613590547
| PP |  | Úprava ocelových štětovnic pro štětové stěny řezání z terénu, štětovnic na skládce podélné | [14 empty] | PP | 2
| VV |  | "úprava štětovnic v místech lomů jímky, viz příloha D.3" | [14 empty] | VV | 2 | 1 | True | 0 | ROZPOCET
| VV |  | 12*10,0 |  | 120 | [12 empty] | VV | 2 | 2 | True | 1 | ROZPOCET
16 | K | 1531111160 | Úprava ocelových štětovnic zaberaněných - řezání příčné pod vodou | kus | 78.25 |  | 0 |  |  | zákl. přenesená |  | 0 | 0.0002 | 0.01565 | 0 | 0 | 4 | K | 2 |  |  |  | ROZPOCET | 0 | 0 | 0 | 0 | 0 | 4 | 0 | 4 | 1370518944
| PP |  | Úprava ocelových štětovnic zaberaněných - řezání příčné pod vodou | [14 empty] | PP | 2
| VV |  | "viz příloha .D.3" | [14 empty] | VV | 2 | 1 | True | 0 | ROZPOCET
| VV |  | "jímka ze štětovnic- odříznutí v úrovni upraveného dna na ovou čelech propustku 2,5 ks/m´" | [14 empty] | VV | 2 | 1 | True | 0 | ROZPOCET
| VV |  | 31,3*2,5 |  | 78.25 | [12 empty] | VV | 2 | 2 | True | 1 | ROZPOCET
17 | K | 153111132 | Podélné svaření ocelových štětovnic na skládce | m | 80 |  | 0 | CS ÚRS 2019 02 |  | zákl. přenesená |  | 0 | 0.00101 | 0.0808 | 0 | 0 | 4 | K | 2 |  |  |  | ROZPOCET | 0 | 0 | 0 | 0 | 0 | 4 | 0 | 4 | -1499665649
| PP |  | Úprava ocelových štětovnic pro štětové stěny svaření z terénu, štětovnic na skládce podélné | [14 empty] | PP | 2
| VV |  | "úprava štětovnic v místech lomů jímky, viz příloha D.3" | [14 empty] | VV | 2 | 1 | True | 0 | ROZPOCET
| VV |  | 8*10,0 |  | 80 | [12 empty] | VV | 2 | 2 | True | 1 | ROZPOCET
18 | K | 153112111 | Nastražení ocelových štětovnic dl do 10 m ve standardních podmínkách z terénu | m2 | 744 |  | 0 | CS ÚRS 2019 02 |  | zákl. přenesená |  | 0 | 0.00015 | 0.1116 | 0 | 0 | 4 | K | 2 |  |  |  | ROZPOCET | 0 | 0 | 0 | 0 | 0 | 4 | 0 | 4 | 999957644
| PP |  | Zřízení beraněných stěn z ocelových štětovnic z terénu nastražení štětovnic ve standardních podmínkách, délky do 10 m | [14 empty] | PP | 2
| VV |  | "jímka ze štětovnic z provozního materiálu zhotovitele (dočasné), výkaz, viz příloha D.3" | [14 empty] | VV | 2 | 1 | True | 0 | ROZPOCET
| VV |  | 43,1*10,0 |  | 431 | [12 empty] | VV | 2 | 2 | True | 0 | ROZPOCET
| VV |  | "jímka ze štětovnic trvale zaberaněné štětovnice" | [14 empty] | VV | 2 | 1 | True | 0 | ROZPOCET
| VV |  | 31,3*10,0 |  | 313 | [12 empty] | VV | 2 | 2 | True | 0 | ROZPOCET
| VV |  | Součet |  | 744 | [12 empty] | VV | 2 | 4 | True | 1 | ROZPOCET
19 | K | 153112122 | Zaberanění ocelových štětovnic na dl do 8 m ve standardních podmínkách z terénu | m2 | 344.8 |  | 0 | CS ÚRS 2019 02 |  | zákl. přenesená |  | 0 | 0 | 0 | 0 | 0 | 4 | K | 2 |  |  |  | ROZPOCET | 0 | 0 | 0 | 0 | 0 | 4 | 0 | 4 | 538524621
| PP |  | Zřízení beraněných stěn z ocelových štětovnic z terénu zaberanění štětovnic ve standardních podmínkách, délky do 8 m | [14 empty] | PP | 2
| VV |  | "jímka ze štětovnic z provozního materiálu zhotovitele (dočasné), výkaz, viz příloha D.3" | [14 empty] | VV | 2 | 1 | True | 0 | ROZPOCET
| VV |  | 43,1*8,0 |  | 344.8 | [12 empty] | VV | 2 | 2 | True | 1 | ROZPOCET
20 | K | 153112123 | Zaberanění ocelových štětovnic na dl do 12 m ve standardních podmínkách z terénu | m2 | 313 |  | 0 | CS ÚRS 2019 02 |  | zákl. přenesená |  | 0 | 0 | 0 | 0 | 0 | 4 | K | 2 |  |  |  | ROZPOCET | 0 | 0 | 0 | 0 | 0 | 4 | 0 | 4 | 379413583
| PP |  | Zřízení beraněných stěn z ocelových štětovnic z terénu zaberanění štětovnic ve standardních podmínkách, délky do 12 m | [14 empty] | PP | 2
| VV |  | "jímka ze štětovnic trvale zaberaněné štětovnice, viz příloha D.3" | [14 empty] | VV | 2 | 1 | True | 0 | ROZPOCET
| VV |  | 31,3*10,0 |  | 313 | [12 empty] | VV | 2 | 2 | True | 1 | ROZPOCET
21 | M | 15920220R | štětovnice VL 504, S240GP | t | 43.776 |  | 0 |  |  | zákl. přenesená |  | 0 | 1 | 43.776 | 0 | 0 | 8 | M | 2 |  |  |  | ROZPOCET | 0 | 0 | 0 | 0 | 0 | 4 | 0 | 4 | 1718940987
| PP |  | štětovnice VL 504, S240GP | [14 empty] | PP | 2
| VV |  | "viz příloha D.3" | [14 empty] | VV | 2 | 1 | True | 0 | ROZPOCET
| VV |  | "dodávka štětovnic (1,0 m2 je hmotnost 133,2 kg), výkaz, ztratné 5 %" | [14 empty] | VV | 2 | 1 | True | 0 | ROZPOCET
| VV |  | 313,0*0,1332*1,05 |  | 43.776 | [12 empty] | VV | 2 | 2 | True | 1 | ROZPOCET
22 | M | 159202212R | štětovnice VL 504, S240GP | t | 60.28 |  | 0 |  |  | zákl. přenesená |  | 0 | 1 | 60.28 | 0 | 0 | 8 | M | 2 |  |  |  | ROZPOCET | 0 | 0 | 0 | 0 | 0 | 4 | 0 | 4 | -1176041124
| PP |  | štětovnice VL 504, S240GP z provozního materiálu zhotovitele, včetně naložení, dopravy na stavbu a ze stavby, naložení na stavbě a uložení | [14 empty] | PP | 2
| VV |  | "štětovnice pro část jímky na rubu zdi z provozního materiálu zhotovitele, viz příloha D.3" | [14 empty] | VV | 2 | 1 | True | 0 | ROZPOCET
| VV |  | "je počítáno s osminásobnou obratovostí - cena štětovnic je ponížena" | [14 empty] | VV | 2 | 1 | True | 0 | ROZPOCET
| VV |  | "položka obsahuje dopravu štětovnic, materiál (štětovnice) a odvoz k místu uložení použitých štětovnic" | [14 empty] | VV | 2 | 1 | True | 0 | ROZPOCET
| VV |  | "1,0 m2 je hmotnost 133,2 kg, ztratné 5 %" | [14 empty] | VV | 2 | 1 | True | 0 | ROZPOCET
| VV |  | 43,1*10,0*0,1332*1,05 |  | 60.28 | [12 empty] | VV | 2 | 2 | True | 1 | ROZPOCET
23 | K | 153113113 | Vytažení ocelových štětovnic dl do 12 m zaberaněných do hl 12 m z terénu ve standardnich podmínkách | m2 | 431 |  | 0 | CS ÚRS 2019 02 |  | zákl. přenesená |  | 0 | 0 | 0 | 0 | 0 | 4 | K | 2 |  |  |  | ROZPOCET | 0 | 0 | 0 | 0 | 0 | 4 | 0 | 4 | 366398594
| PP |  | Vytažení stěn z ocelových štětovnic zaberaněných z terénu délky do 12 m ve standardních podmínkách, zaberaněných na hloubku do 12 m | [14 empty] | PP | 2
| VV |  | "jímka ze štětovnic z provozního materiálu zhotovitele, výkaz, viz příloha D.3" | [14 empty] | VV | 2 | 1 | True | 0 | ROZPOCET
| VV |  | 43,1*10,0 |  | 431 | [12 empty] | VV | 2 | 2 | True | 1 | ROZPOCET
24 | K | 162201102 | Vodorovné přemístění do 50 m výkopku/sypaniny z horniny tř. 1 až 4 | m3 | 431.36 |  | 0 | CS ÚRS 2019 02 |  | zákl. přenesená |  | 0 | 0 | 0 | 0 | 0 | 4 | K | 2 |  |  |  | ROZPOCET | 0 | 0 | 0 | 0 | 0 | 4 | 0 | 4 | -437997843
| PP |  | Vodorovné přemístění výkopku nebo sypaniny po suchu na obvyklém dopravním prostředku, bez naložení výkopku, avšak se složením bez rozhrnutí z horniny tř. 1 až 4 na vzdálenost přes 20 do 50 m | [14 empty] | PP | 2
| VV |  | "materiál z jámy potřebný pro násyp na meziskládku a zpět do násypu, viz příloha C.3" | [14 empty] | VV | 2 | 1 | True | 0 | ROZPOCET
| VV |  | 2*(214,16+1,52) |  | 431.36 | [12 empty] | VV | 2 | 2 | True | 1 | ROZPOCET
25 | K | 1622011020 | Vodorovné přemístění do 50 m výkopku/sypaniny z horniny tř. 1 až 4 | m3 | 27.25 |  | 0 | CS ÚRS 2019 02 |  | zákl. přenesená |  | 0 | 0 | 0 | 0 | 0 | 4 | K | 2 |  |  |  | ROZPOCET | 0 | 0 | 0 | 0 | 0 | 4 | 0 | 4 | -1627322331
| PP |  | Vodorovné přemístění výkopku nebo sypaniny po suchu na obvyklém dopravním prostředku, bez naložení výkopku, avšak se složením bez rozhrnutí z horniny tř. 1 až 4 na vzdálenost přes 20 do 50 m | [14 empty] | PP | 2
| VV |  | "viz příloha, viz příloha D.1" | [14 empty] | VV | 2 | 1 | True | 0 | ROZPOCET
| VV |  | "ornice z meziskládky pro následné použití" | [14 empty] | VV | 2 | 1 | True | 0 | ROZPOCET
| VV |  | 272,50*0,10 |  | 27.25 | [12 empty] | VV | 2 | 2 | True | 1 | ROZPOCET
26 | K | 162301101 | Vodorovné přemístění do 500 m výkopku/sypaniny z horniny tř. 1 až 4 | m3 | 144.04 |  | 0 | CS ÚRS 2019 02 |  | zákl. přenesená |  | 0 | 0 | 0 | 0 | 0 | 4 | K | 2 |  |  |  | ROZPOCET | 0 | 0 | 0 | 0 | 0 | 4 | 0 | 4 | 1180223796
| PP |  | Vodorovné přemístění výkopku nebo sypaniny po suchu na obvyklém dopravním prostředku, bez naložení výkopku, avšak se složením bez rozhrnutí z horniny tř. 1 až 4 na vzdálenost přes 50 do 500 m | [14 empty] | PP | 2
| VV |  | "materiál z nánosů na deponii provozovatele ve vzdál 500,0 m, D.1" | [14 empty] | VV | 2 | 1 | True | 0 | ROZPOCET
| VV |  | 144,04 |  | 144.04 | [12 empty] | VV | 2 | 2 | True | 1 | ROZPOCET
27 | K | 1623011010 | Vodorovné přemístění do 500 m výkopku/sypaniny z horniny tř. 1 až 4 | m3 | 56.61 |  | 0 |  |  | zákl. přenesená |  | 0 | 0 | 0 | 0 | 0 | 4 | K | 2 |  |  |  | ROZPOCET | 0 | 0 | 0 | 0 | 0 | 4 | 0 | 4 | 1718688709
| PP |  | Vodorovné přemístění výkopku nebo sypaniny po suchu na obvyklém dopravním prostředku, bez naložení výkopku, avšak se složením bez rozhrnutí z horniny tř. 1 až 4 na vzdálenost přes 50 do 500 m | [14 empty] | PP | 2
| VV |  | "ornice na deponii provozovatele ve vzdál 500,0 m, viz příloha D.1" | [14 empty] | VV | 2 | 1 | True | 0 | ROZPOCET
| VV |  | 83,86-27,25 |  | 56.61 | [12 empty] | VV | 2 | 2 | True | 1 | ROZPOCET
28 | K | 171201201 | Uložení sypaniny na skládky | m3 | 215.68 |  | 0 | CS ÚRS 2019 02 |  | zákl. přenesená |  | 0 | 0 | 0 | 0 | 0 | 4 | K | 2 |  |  |  | ROZPOCET | 0 | 0 | 0 | 0 | 0 | 4 | 0 | 4 | 1399606924
| PP |  | Uložení sypaniny na skládky | [14 empty] | PP | 2
| VV |  | "viz příloha C.3" | [14 empty] | VV | 2 | 1 | True | 0 | ROZPOCET
| VV |  | "materiál z výkopu potřebný pro zásyp a na krajnici na meziskládku" | [14 empty] | VV | 2 | 1 | True | 0 | ROZPOCET
| VV |  | 214,16+1,52 |  | 215.68 | [12 empty] | VV | 2 | 2 | True | 1 | ROZPOCET
29 | K | 1712012010 | Uložení sypaniny na skládky | m3 | 83.86 |  | 0 |  |  | zákl. přenesená |  | 0 | 0 | 0 | 0 | 0 | 4 | K | 2 |  |  |  | ROZPOCET | 0 | 0 | 0 | 0 | 0 | 4 | 0 | 4 | -1871155792
| PP |  | Uložení sypaniny na skládky | [14 empty] | PP | 2
| VV |  | "viz příloha C.3" | [14 empty] | VV | 2 | 1 | True | 0 | ROZPOCET
| VV |  | "ornice na meziskládku pro následné použití" | [14 empty] | VV | 2 | 1 | True | 0 | ROZPOCET
| VV |  | 272,50*0,10 |  | 27.25 | [12 empty] | VV | 2 | 2 | True | 0 | ROZPOCET
| VV |  | "ornice na deponii provozovatele ve vzdál 500,0 km" | [14 empty] | VV | 2 | 1 | True | 0 | ROZPOCET
| VV |  | 83,86-27,25 |  | 56.61 | [12 empty] | VV | 2 | 2 | True | 0 | ROZPOCET
| VV |  | Součet |  | 83.86 | [12 empty] | VV | 2 | 4 | True | 1 | ROZPOCET
30 | K | 1712012110R | Likvidace odpadu ze sypaniny | t | 2443.896 |  | 0 |  |  | zákl. přenesená |  | 0 | 0 | 0 | 0 | 0 | 4 | K | 2 |  |  |  | ROZPOCET | 0 | 0 | 0 | 0 | 0 | 4 | 0 | 4 | 211206416
| PP |  | Likvidace odpadu ze sypaniny včetně dopravy, uložení a poplatku za uložení | [14 empty] | PP | 2
| VV |  | "viz příloha B" | [14 empty] | VV | 2 | 1 | True | 0 | ROZPOCET
| VV |  | "přebytečný vytěžený materiál" | [14 empty] | VV | 2 | 1 | True | 0 | ROZPOCET
| VV |  | (1573,40-214,16-1,52)*1,8 |  | 2443.896 | [12 empty] | VV | 2 | 2 | True | 1 | ROZPOCET
31 | K | 174101101 | Zásyp jam, šachet rýh nebo kolem objektů sypaninou se zhutněním | m3 | 216.515 |  | 0 | CS ÚRS 2019 02 |  | zákl. přenesená |  | 0 | 0 | 0 | 0 | 0 | 4 | K | 2 |  |  |  | ROZPOCET | 0 | 0 | 0 | 0 | 0 | 4 | 0 | 4 | 132954832
| PP |  | Zásyp sypaninou z jakékoliv horniny s uložením výkopku ve vrstvách se zhutněním jam, šachet, rýh nebo kolem objektů v těchto vykopávkách | [14 empty] | PP | 2
| VV |  | "viz příloha D.1, D.3" | [14 empty] | VV | 2 | 1 | True | 0 | ROZPOCET
| VV |  | "zasypání šachet pro čerpání" | [14 empty] | VV | 2 | 1 | True | 0 | ROZPOCET
| VV |  | 3*3,14*0,5*0,5*1,0 |  | 2.355 | [12 empty] | VV | 2 | 2 | True | 0 | ROZPOCET
| VV |  | "dosypání terénu okolo objektu, výkaz" | [14 empty] | VV | 2 | 1 | True | 0 | ROZPOCET
| VV |  | 214,16 |  | 214.16 | [12 empty] | VV | 2 | 2 | True | 0 | ROZPOCET
| VV |  | Součet |  | 216.515 | [12 empty] | VV | 2 | 4 | True | 1 | ROZPOCET
32 | K | 181111111 | Plošná úprava terénu do 500 m2 zemina tř 1 až 4 nerovnosti do 100 mm v rovinně a svahu do 1:5 | m2 | 1668 |  | 0 | CS ÚRS 2019 02 |  | zákl. přenesená |  | 0 | 0 | 0 | 0 | 0 | 4 | K | 2 |  |  |  | ROZPOCET | 0 | 0 | 0 | 0 | 0 | 4 | 0 | 4 | -1735826846
| PP |  | Plošná úprava terénu v zemině tř. 1 až 4 s urovnáním povrchu bez doplnění ornice souvislé plochy do 500 m2 při nerovnostech terénu přes 50 do 100 mm v rovině nebo na svahu do 1:5 | [14 empty] | PP | 2
| VV |  | "staveniště, příjezd, deponie, výkaz, viz příloha D.1" | [14 empty] | VV | 2 | 1 | True | 0 | ROZPOCET
| VV |  | 1668,0 |  | 1668 | [12 empty] | VV | 2 | 2 | True | 1 | ROZPOCET
33 | K | 182101101 | Svahování v zářezech v hornině tř. 1 až 4 | m2 | 303.82 |  | 0 | CS ÚRS 2019 02 |  | zákl. přenesená |  | 0 | 0 | 0 | 0 | 0 | 4 | K | 2 |  |  |  | ROZPOCET | 0 | 0 | 0 | 0 | 0 | 4 | 0 | 4 | 1183792021
| PP |  | Svahování trvalých svahů do projektovaných profilů s potřebným přemístěním výkopku při svahování v zářezech v hornině tř. 1 až 4 | [14 empty] | PP | 2
| VV |  | "násyp, výkaz, viz příloha D.3" | [14 empty] | VV | 2 | 1 | True | 0 | ROZPOCET
| VV |  | 303,82 |  | 303.82 | [12 empty] | VV | 2 | 2 | True | 1 | ROZPOCET
34 | K | 182201101 | Svahování násypů | m2 | 244.24 |  | 0 | CS ÚRS 2019 02 |  | zákl. přenesená |  | 0 | 0 | 0 | 0 | 0 | 4 | K | 2 |  |  |  | ROZPOCET | 0 | 0 | 0 | 0 | 0 | 4 | 0 | 4 | -29217663
| PP |  | Svahování trvalých svahů do projektovaných profilů s potřebným přemístěním výkopku při svahování násypů v jakékoliv hornině | [14 empty] | PP | 2
| VV |  | "výkaz, viz příloha D.3" | [14 empty] | VV | 2 | 1 | True | 0 | ROZPOCET
| VV |  | 244,24 |  | 244.24 | [12 empty] | VV | 2 | 2 | True | 1 | ROZPOCET
35 | K | 1813011 | Rozprostření zeminy tl vrstvy do 100 mm pl přes 500 m2 v rovině nebo ve svahu do 1:5 | m2 | 1500 |  | 0 |  |  | zákl. přenesená |  | 0 | 0 | 0 | 0 | 0 | 4 | K | 2 |  |  |  | ROZPOCET | 0 | 0 | 0 | 0 | 0 | 4 | 0 | 4 | 274061885
| PP |  | Rozprostření a urovnání zeminy v rovině nebo ve svahu sklonu do 1:5 při souvislé ploše přes 500 m2, tl. vrstvy do 100 mm | [14 empty] | PP | 2
| VV |  | "materiál z nánosů na deponii, viz příloha D.3" | [14 empty] | VV | 2 | 1 | True | 0 | ROZPOCET
| VV |  | 1500,0 |  | 1500 | [12 empty] | VV | 2 | 2 | True | 1 | ROZPOCET
36 | K | 181301111 | Rozprostření ornice tl vrstvy do 100 mm pl přes 500 m2 v rovině nebo ve svahu do 1:5 | m2 | 1500 |  | 0 | CS ÚRS 2019 02 |  | zákl. přenesená |  | 0 | 0 | 0 | 0 | 0 | 4 | K | 2 |  |  |  | ROZPOCET | 0 | 0 | 0 | 0 | 0 | 4 | 0 | 4 | 1395289973
| PP |  | Rozprostření a urovnání ornice v rovině nebo ve svahu sklonu do 1:5 při souvislé ploše přes 500 m2, tl. vrstvy do 100 mm | [14 empty] | PP | 2
| VV |  | "přebytek 56,60 m3 ornice na deponii, viz příloha D.3" | [14 empty] | VV | 2 | 1 | True | 0 | ROZPOCET
| VV |  | 1500,0 |  | 1500 | [12 empty] | VV | 2 | 2 | True | 1 | ROZPOCET
37 | K | 182301121 | Rozprostření ornice pl do 500 m2 ve svahu přes 1:5 tl vrstvy do 100 mm | m2 | 272.5 |  | 0 | CS ÚRS 2019 02 |  | zákl. přenesená |  | 0 | 0 | 0 | 0 | 0 | 4 | K | 2 |  |  |  | ROZPOCET | 0 | 0 | 0 | 0 | 0 | 4 | 0 | 4 | 1052952478
| PP |  | Rozprostření a urovnání ornice ve svahu sklonu přes 1:5 při souvislé ploše do 500 m2, tl. vrstvy do 100 mm | [14 empty] | PP | 2
| VV |  | "násyp, výkaz, viz příloha D.3" | [14 empty] | VV | 2 | 1 | True | 0 | ROZPOCET
| VV |  | 27,25/0,1 |  | 272.5 | [12 empty] | VV | 2 | 2 | True | 1 | ROZPOCET
38 | K | 184818244 | Ochrana kmene průměru přes 700 do 900 mm bedněním výšky přes 2 do 3 m | kus | 1 |  | 0 | CS ÚRS 2019 02 |  | zákl. přenesená |  | 0 | 0.05765 | 0.05765 | 0 | 0 | 4 | K | 2 |  |  |  | ROZPOCET | 0 | 0 | 0 | 0 | 0 | 4 | 0 | 4 | -1508042796
| PP |  | Ochrana kmene bedněním před poškozením stavebním provozem zřízení včetně odstranění výšky bednění přes 2 do 3 m průměru kmene přes 700 do 900 mm | [14 empty] | PP | 2
| VV |  | "ochrana stromu prům. 800 mm, 1 ks" | [14 empty] | VV | 2 | 1 | True | 0 | ROZPOCET
| VV |  | 1 |  | 1 | [12 empty] | VV | 2 | 2 | True | 1 | ROZPOCET
39 | K | 185803101 | Shrabání a odvoz pokoseného divokého porostu do 20 km | ha | 0.065 |  | 0 | CS ÚRS 2019 02 |  | zákl. přenesená |  | 0 | 0 | 0 | 0 | 0 | 4 | K | 2 |  |  |  | ROZPOCET | 0 | 0 | 0 | 0 | 0 | 4 | 0 | 4 | 2134101543
| PP |  | Shrabání a odvoz pokoseného porostu a organických naplavenin divokého porostu | [14 empty] | PP | 2
| VV |  | "plocha staveniště a deponií, viz příloha .." | [14 empty] | VV | 2 | 1 | True | 0 | ROZPOCET
| VV |  | (100,0+50,0+500,0)/10000 |  | 0.065 | [12 empty] | VV | 2 | 2 | True | 1 | ROZPOCET
| D | 18 | Zemní práce - povrchové úpravy terénu |  |  |  | 0 |  |  |  |  | 0 |  | 0.089913 |  | 0 | 1 | D | 2 |  |  |  | ROZPOCET | [6 empty] | 0
40 | K | 181411121 | Založení lučního trávníku výsevem plochy do 1000 m2 v rovině a ve svahu do 1:5 | m2 | 1668 |  | 0 | CS ÚRS 2019 02 |  | zákl. přenesená |  | 0 | 0 | 0 | 0 | 0 | 4 | K | 3 |  |  |  | ROZPOCET | 0 | 0 | 0 | 0 | 0 | 4 | 0 | 4 | -140231020
| PP |  | Založení trávníku na půdě předem připravené plochy do 1000 m2 výsevem včetně utažení lučního v rovině nebo na svahu do 1:5 | [14 empty] | PP | 3
| VV |  | "staveniště, příjezd, deponie, výkaz, viz příloha D.1" | [14 empty] | VV | 3 | 1 | True | 0 | ROZPOCET
| VV |  | 1668,0 |  | 1668 | [12 empty] | VV | 3 | 2 | True | 1 | ROZPOCET
41 | K | 181411122 | Založení lučního trávníku výsevem plochy do 1000 m2 ve svahu do 1:2 | m2 | 271.87 |  | 0 | CS ÚRS 2019 02 |  | zákl. přenesená |  | 0 | 0 | 0 | 0 | 0 | 4 | K | 3 |  |  |  | ROZPOCET | 0 | 0 | 0 | 0 | 0 | 4 | 0 | 4 | 1632847996
| PP |  | Založení trávníku na půdě předem připravené plochy do 1000 m2 výsevem včetně utažení lučního na svahu přes 1:5 do 1:2 | [14 empty] | PP | 3
| VV |  | "svah nad násypem, výkaz, viz příloha D.1" | [14 empty] | VV | 3 | 1 | True | 0 | ROZPOCET
| VV |  | 271,87 |  | 271.87 | [12 empty] | VV | 3 | 2 | True | 1 | ROZPOCET
42 | M | 0057247001 | osivo směs travní UNI 14 | kg | 89.913 |  | 0 |  |  | zákl. přenesená |  | 0 | 0.001 | 0.089913 | 0 | 0 | 8 | M | 3 |  |  |  | ROZPOCET | 0 | 0 | 0 | 0 | 0 | 4 | 0 | 4 | 321867588
| PP |  | osivo směs travní UNI 14 | [14 empty] | PP | 3
| VV |  | "viz pol. založení trávníku" | [14 empty] | VV | 3 | 1 | True | 0 | ROZPOCET
| VV |  | (1668+271,87)*0,045*1,03 |  | 89.913 | [12 empty] | VV | 3 | 2 | True | 1 | ROZPOCET
| D | 2 | Zakládání |  |  |  | 0 |  |  |  |  | 0 |  | 67.4318 |  | 0 | 1 | D | 1 |  |  |  | ROZPOCET | [6 empty] | 0
43 | K | 221111116 | Vrty přenosnými kladivy D do 13 mm hor. IV až VI | m | 2.1 |  | 0 | CS ÚRS 2019 02 |  | zákl. přenesená |  | 0 | 0.00012 | 0.000252 | 0 | 0 | 4 | K | 2 |  |  |  | ROZPOCET | 0 | 0 | 0 | 0 | 0 | 4 | 0 | 4 | 1304488948
| PP |  | Vrty přenosnými vrtacími kladivy v hloubce 0 až 10 m průměru do 13 mm úklonu do 180° v horninách tř. IV až VI | [14 empty] | PP | 2
| VV |  | "předvrtání pro vruty do betonu pro osazení drážek U 100 pro provizorní hrazení, 14 ks vrtů, viz příloha D.1" | [14 empty] | VV | 2 | 1 | True | 0 | ROZPOCET
| VV |  | (4*2+3*2)*0,15 |  | 2.1 | [12 empty] | VV | 2 | 2 | True | 1 | ROZPOCET
44 | K | 273322611 | Základové desky ze ŽB se zvýšenými nároky na prostředí tř. C 30/37 | m3 | 26.36 |  | 0 | CS ÚRS 2019 02 |  | zákl. přenesená |  | 0 | 2.4533 | 64.6687 | 0 | 0 | 4 | K | 2 |  |  |  | ROZPOCET | 0 | 0 | 0 | 0 | 0 | 4 | 0 | 4 | -919998007
| PP |  | Základy z betonu železového (bez výztuže) desky z betonu se zvýšenými nároky na prostředí tř. C 30/37 | [14 empty] | PP | 2
| VV |  | "viz příloha D.3" | [14 empty] | VV | 2 | 1 | True | 0 | ROZPOCET
| VV |  | "základová deska tl. 250 cm, výkaz" | [14 empty] | VV | 2 | 1 | True | 0 | ROZPOCET
| VV |  | 20,94 |  | 20.94 | [12 empty] | VV | 2 | 2 | True | 0 | ROZPOCET
| VV |  | "nadbetonování propustku 100 - 115 cm, výkaz" | [14 empty] | VV | 2 | 1 | True | 0 | ROZPOCET
| VV |  | 5,42 |  | 5.42 | [12 empty] | VV | 2 | 2 | True | 0 | ROZPOCET
| VV |  | Součet |  | 26.36 | [12 empty] | VV | 2 | 4 | True | 1 | ROZPOCET
45 | K | 273351121 | Zřízení bednění základových desek | m2 | 17.51 |  | 0 | CS ÚRS 2019 02 |  | zákl. přenesená |  | 0 | 0.00247 | 0.04325 | 0 | 0 | 4 | K | 2 |  |  |  | ROZPOCET | 0 | 0 | 0 | 0 | 0 | 4 | 0 | 4 | -1458594573
| PP |  | Bednění základů desek zřízení | [14 empty] | PP | 2
| VV |  | "základová deska tl. 250 cm, výkaz, viz příloha D.3" | [14 empty] | VV | 2 | 1 | True | 0 | ROZPOCET
| VV |  | 17,51 |  | 17.51 | [12 empty] | VV | 2 | 2 | True | 1 | ROZPOCET
46 | K | 273351122 | Odstranění bednění základových desek | m2 | 17.51 |  | 0 | CS ÚRS 2019 02 |  | zákl. přenesená |  | 0 | 0 | 0 | 0 | 0 | 4 | K | 2 |  |  |  | ROZPOCET | 0 | 0 | 0 | 0 | 0 | 4 | 0 | 4 | 507455600
| PP |  | Bednění základů desek odstranění | [14 empty] | PP | 2
47 | K | 273362021 | Výztuž základových desek svařovanými sítěmi Kari | t | 1.952 |  | 0 | CS ÚRS 2019 02 |  | zákl. přenesená |  | 0 | 1.0628 | 2.0745 | 0 | 0 | 4 | K | 2 |  |  |  | ROZPOCET | 0 | 0 | 0 | 0 | 0 | 4 | 0 | 4 | 122265794
| PP |  | Výztuž základů desek ze svařovaných sítí z drátů typu KARI | [14 empty] | PP | 2
| VV |  | "viz příloha D.3" | [14 empty] | VV | 2 | 1 | True | 0 | ROZPOCET
| VV |  | "výztuž základové desky Kari sítí 100/100/8, výkaz, ztratné 5 %" | [14 empty] | VV | 2 | 1 | True | 0 | ROZPOCET
| VV |  | 216,315*0,0079*1,05 |  | 1.794 | [12 empty] | VV | 2 | 2 | True | 0 | ROZPOCET
| VV |  | "výztuž nadbetonování propustku Kari sítí 150/150/6, výkaz, ztratné 5 %" | [14 empty] | VV | 2 | 1 | True | 0 | ROZPOCET
| VV |  | 48,564*0,0031*1,05 |  | 0.158 | [12 empty] | VV | 2 | 2 | True | 0 | ROZPOCET
| VV |  | Součet |  | 1.952 | [12 empty] | VV | 2 | 4 | True | 1 | ROZPOCET
48 | K | 274321118 | Základové pasy, prahy, věnce a ostruhy mostních konstrukcí ze ŽB C 30/37 | m3 | 13.65 |  | 0 | CS ÚRS 2019 02 |  | zákl. přenesená |  | 0 | 0 | 0 | 0 | 0 | 4 | K | 2 |  |  |  | ROZPOCET | 0 | 0 | 0 | 0 | 0 | 4 | 0 | 4 | -1826076077
| PP |  | Základové konstrukce z betonu železového pásy, prahy, věnce a ostruhy ve výkopu nebo na hlavách pilot C 30/37 | [14 empty] | PP | 2
| VV |  | "opěrná křídla, výkaz, viz příloha D.3" | [14 empty] | VV | 2 | 1 | True | 0 | ROZPOCET
| VV |  | 13,65 |  | 13.65 | [12 empty] | VV | 2 | 2 | True | 1 | ROZPOCET
49 | K | 274354111 | Bednění základových pasů - zřízení | m2 | 28 |  | 0 | CS ÚRS 2019 02 |  | zákl. přenesená |  | 0 | 0.00144 | 0.04032 | 0 | 0 | 4 | K | 2 |  |  |  | ROZPOCET | 0 | 0 | 0 | 0 | 0 | 4 | 0 | 4 | 1178177558
| PP |  | Bednění základových konstrukcí pasů, prahů, věnců a ostruh zřízení | [14 empty] | PP | 2
| VV |  | "opěrná křídla, výkaz, viz příloha D.3" | [14 empty] | VV | 2 | 1 | True | 0 | ROZPOCET
| VV |  | 28,0 |  | 28 | [12 empty] | VV | 2 | 2 | True | 1 | ROZPOCET
50 | K | 274354211 | Bednění základových pasů - odstranění | m2 | 28 |  | 0 | CS ÚRS 2019 02 |  | zákl. přenesená |  | 0 | 4e-05 | 0.00112 | 0 | 0 | 4 | K | 2 |  |  |  | ROZPOCET | 0 | 0 | 0 | 0 | 0 | 4 | 0 | 4 | 1173507205
| PP |  | Bednění základových konstrukcí pasů, prahů, věnců a ostruh odstranění bednění | [14 empty] | PP | 2
51 | K | 274362021 | Výztuž základových pásů svařovanými sítěmi Kari | t | 0.568 |  | 0 | CS ÚRS 2019 02 |  | zákl. přenesená |  | 0 | 1.0628 | 0.60365 | 0 | 0 | 4 | K | 2 |  |  |  | ROZPOCET | 0 | 0 | 0 | 0 | 0 | 4 | 0 | 4 | -1578927155
| PP |  | Výztuž základů pasů ze svařovaných sítí z drátů typu KARI | [14 empty] | PP | 2
| VV |  | "výztuž pasů Kari sítí 100/100/8, výkaz, ztratné 5 %, viz příloha D.3" | [14 empty] | VV | 2 | 1 | True | 0 | ROZPOCET
| VV |  | 68,464*0,0079*1,05 |  | 0.568 | [12 empty] | VV | 2 | 2 | True | 1 | ROZPOCET
| D | 3 | Svislé a kompletní konstrukce |  |  |  | 0 |  |  |  |  | 0 |  | 85.012 |  | 0 | 1 | D | 1 |  |  |  | ROZPOCET | [6 empty] | 0
52 | K | 317321118 | Mostní římsy ze ŽB C 30/37 | m3 | 2.3 |  | 0 | CS ÚRS 2019 02 |  | zákl. přenesená |  | 0 | 0 | 0 | 0 | 0 | 4 | K | 2 |  |  |  | ROZPOCET | 0 | 0 | 0 | 0 | 0 | 4 | 0 | 4 | 1380953993
| PP |  | Římsy ze železového betonu C 30/37 | [14 empty] | PP | 2
| VV |  | "parapet, výkaz, viz příloha D.3" | [14 empty] | VV | 2 | 1 | True | 0 | ROZPOCET
| VV |  | 2,30 |  | 2.3 | [12 empty] | VV | 2 | 2 | True | 1 | ROZPOCET
53 | K | 317353121 | Bednění mostních říms všech tvarů - zřízení | m2 | 14.874 |  | 0 | CS ÚRS 2019 02 |  | zákl. přenesená |  | 0 | 0.04174 | 0.62084 | 0 | 0 | 4 | K | 2 |  |  |  | ROZPOCET | 0 | 0 | 0 | 0 | 0 | 4 | 0 | 4 | -1218069914
| PP |  | Bednění mostní římsy zřízení všech tvarů | [14 empty] | PP | 2
| VV |  | "parapet, výkaz, viz příloha D.3" | [14 empty] | VV | 2 | 1 | True | 0 | ROZPOCET
| VV |  | 14,874 |  | 14.874 | [12 empty] | VV | 2 | 2 | True | 1 | ROZPOCET
54 | K | 317353221 | Bednění mostních říms všech tvarů - odstranění | m2 | 14.874 |  | 0 | CS ÚRS 2019 02 |  | zákl. přenesená |  | 0 | 2e-05 | 0.00029748 | 0 | 0 | 4 | K | 2 |  |  |  | ROZPOCET | 0 | 0 | 0 | 0 | 0 | 4 | 0 | 4 | 1238026263
| PP |  | Bednění mostní římsy odstranění všech tvarů | [14 empty] | PP | 2
55 | K | 317361116 | Výztuž mostních říms z betonářské oceli 10 505 | t | 0.268 |  | 0 | CS ÚRS 2019 02 |  | zákl. přenesená |  | 0 | 1.0488 | 0.28107 | 0 | 0 | 4 | K | 2 |  |  |  | ROZPOCET | 0 | 0 | 0 | 0 | 0 | 4 | 0 | 4 | -1235203391
| PP |  | Výztuž mostních železobetonových říms z betonářské oceli 10 505 (R) nebo BSt 500 | [14 empty] | PP | 2
| VV |  | "parapet, pruty R12, výkaz, viz příloha D.3" | [14 empty] | VV | 2 | 1 | True | 0 | ROZPOCET
| VV |  | 268,068/1000 |  | 0.268 | [12 empty] | VV | 2 | 2 | True | 1 | ROZPOCET
56 | M | 59224069R | Čerpací šachta ze skruží betonových 1000x1000 | kus | 3 |  | 0 |  |  | zákl. přenesená |  | 0 | 1.054 | 3.162 | 0 | 0 | 8 | M | 2 |  |  |  | ROZPOCET | 0 | 0 | 0 | 0 | 0 | 4 | 0 | 4 | -1011472182
| PP |  | Čerpací šachta ze skruží betonových 1000x1000 | [14 empty] | PP | 2
| VV |  | "viz příloha D.1" | [14 empty] | VV | 2 | 1 | True | 0 | ROZPOCET
| VV |  | "betonové skruže pro čerpací šachty z provozního materiálu zhotovitele, 3 ks (zřízení a odstanění, materiál včetně dopravy a obratovosti materiálu)" | [14 empty] | VV | 2 | 1 | True | 0 | ROZPOCET
| VV |  | 3 |  | 3 | [12 empty] | VV | 2 | 2 | True | 1 | ROZPOCET
57 | K | 320101113 | Osazení betonových a železobetonových prefabrikátů hmotnosti nad 5000 do 7000 kg | m3 | 19.06 |  | 0 | CS ÚRS 2019 02 |  | zákl. přenesená |  | 0 | 0.08015 | 1.5277 | 0 | 0 | 4 | K | 2 |  |  |  | ROZPOCET | 0 | 0 | 0 | 0 | 0 | 4 | 0 | 4 | -119604912
| PP |  | Osazení betonových a železobetonových prefabrikátů hmotnosti jednotlivě přes 5 000 do 7 000 kg | [14 empty] | PP | 2
| VV |  | "viz příloha D.3" | [14 empty] | VV | 2 | 1 | True | 0 | ROZPOCET
| VV |  | "prefabrikát, výkaz, 8 ks" | [14 empty] | VV | 2 | 1 | True | 0 | ROZPOCET
| VV |  | 8*2,02 |  | 16.16 | [12 empty] | VV | 2 | 2 | True | 0 | ROZPOCET
| VV |  | "upravený prefabrikát výrobcem, viz technická zpráva, výkaz, 2 ks" | [14 empty] | VV | 2 | 1 | True | 0 | ROZPOCET
| VV |  | 2*1,45 |  | 2.9 | [12 empty] | VV | 2 | 2 | True | 0 | ROZPOCET
| VV |  | Součet |  | 19.06 | [12 empty] | VV | 2 | 4 | True | 1 | ROZPOCET
58 | M | 5921337008 | prefabrikovaný dílec IZM 2500 x 2000 x 2000, bet. C 40/50 | kus | 8 |  | 0 |  |  | zákl. přenesená |  | 0 | 5.05 | 40.4 | 0 | 0 | 8 | M | 2 |  |  |  | ROZPOCET | 0 | 0 | 0 | 0 | 0 | 4 | 0 | 4 | -266684843
| PP |  | prefabrikovaný dílec IZM 2500 x 2000 x 2000, bet. C 40/50 | [14 empty] | PP | 2
| VV |  | "prefabrikát (cena včetně dopravy), výkaz, 8 ks, viz příloha D.1, D.3" | [14 empty] | VV | 2 | 1 | True | 0 | ROZPOCET
| VV |  | 8 |  | 8 | [12 empty] | VV | 2 | 2 | True | 1 | ROZPOCET
59 | M | 5921337002 | upravený prefabrikovaný dílec IZM 2500 x 2000 x 2000, bet. C 40/50 | kus | 2 |  | 0 |  |  | zákl. přenesená |  | 0 | 3.54 | 7.08 | 0 | 0 | 8 | M | 2 |  |  |  | ROZPOCET | 0 | 0 | 0 | 0 | 0 | 4 | 0 | 4 | -289457022
| PP |  | upravený prefabrikovaný dílec IZM 2500 x 2000 x 2000, bet. C 40/50 | [14 empty] | PP | 2
| VV |  | "viz příloha D.1, D.3" | [14 empty] | VV | 2 | 1 | True | 0 | ROZPOCET
| VV |  | "upravený prefabrikát výrobcem, viz technická zpráva (cena včetně dopravy), výkaz, 2 ks" | [14 empty] | VV | 2 | 1 | True | 0 | ROZPOCET
| VV |  | "čela propustku jsou navržena zešikmená, v úhlu 128,1 st., tj. dojde k seříznutí prefabrikátu s ponecháním stropu š. 500 mm a svislého čela š. 500 mm" | [14 empty] | VV | 2 | 1 | True | 0 | ROZPOCET
| VV |  | "trny pro kotvení říms (kotvit min. 250/300 mm hluboko do plného průřezu prefabirkátu, profil oc. trnu R20 mm lepit do vrtu pr. 25 mm)" | [14 empty] | VV | 2 | 1 | True | 0 | ROZPOCET
| VV |  | "rozmístění trnů po 300 mm vystřídaně šikmé/vodorovné trny viz výkres" | [14 empty] | VV | 2 | 1 | True | 0 | ROZPOCET
| VV |  | "tato úprava vč. řezání je standardně poskytovanou službou výrobce (např. PREFA Grygov) a bude provedena ve výrobním závodě dle předchozí objednávky" | [14 empty] | VV | 2 | 1 | True | 0 | ROZPOCET
| VV |  | 2 |  | 2 | [12 empty] | VV | 2 | 2 | True | 1 | ROZPOCET
60 | M | 5921337 | těsnění pro prefabrikované dílce | kus | 9 |  | 0 |  |  | zákl. přenesená |  | 0 | 3.54 | 31.86 | 0 | 0 | 8 | M | 2 |  |  |  | ROZPOCET | 0 | 0 | 0 | 0 | 0 | 4 | 0 | 4 | -903043035
| PP |  | těsnění pro prefabrikované dílce | [14 empty] | PP | 2
| VV |  | "těsnění pro prefabrikované dílce IZM 2500 x 2000 x 2000, viz technická zpráva (cena včetně dopravy), výkaz, 9 ks, viz příloha D.1, D.3" | [14 empty] | VV | 2 | 1 | True | 0 | ROZPOCET
| VV |  | 9 |  | 9 | [12 empty] | VV | 2 | 2 | True | 1 | ROZPOCET
61 | K | 3201011 | Pronájem manipulační a montážní sady | ks | 1 |  | 0 |  |  | zákl. přenesená |  | 0 | 0.08015 | 0.08015 | 0 | 0 | 4 | K | 2 |  |  |  | ROZPOCET | 0 | 0 | 0 | 0 | 0 | 4 | 0 | 4 | -1164973121
| PP |  | Pronájem manipulační a montážní sady | [14 empty] | PP | 2
| VV |  | "pronájem manipulační a montážní sady pro montáž propustku, viz příloha D.1, D.3" | [14 empty] | VV | 2 | 1 | True | 0 | ROZPOCET
| VV |  | 1 |  | 1 | [12 empty] | VV | 2 | 2 | True | 1 | ROZPOCET
| D | 4 | Vodorovné konstrukce |  |  |  | 0 |  |  |  |  | 0 |  | 167.8895 |  | 0 | 1 | D | 1 |  |  |  | ROZPOCET | [6 empty] | 0
62 | K | 451315114 | Podkladní nebo výplňová vrstva z betonu C 12/15 tl do 100 mm | m2 | 95.9 |  | 0 | CS ÚRS 2019 02 |  | zákl. přenesená |  | 0 | 0 | 0 | 0 | 0 | 4 | K | 2 |  |  |  | ROZPOCET | 0 | 0 | 0 | 0 | 0 | 4 | 0 | 4 | 102715863
| PP |  | Podkladní a výplňové vrstvy z betonu prostého tloušťky do 100 mm, z betonu C 12/15 | [14 empty] | PP | 2
| VV |  | "podkladní beton, výkaz, viz příloha D.1, D.3" | [14 empty] | VV | 2 | 1 | True | 0 | ROZPOCET
| VV |  | 9,59/0,1 |  | 95.9 | [12 empty] | VV | 2 | 2 | True | 1 | ROZPOCET
63 | K | 321351010 | Bednění konstrukcí vodních staveb rovinné - zřízení | m2 | 3.272 |  | 0 | CS ÚRS 2019 02 |  | zákl. přenesená |  | 0 | 0.00726 | 0.023755 | 0 | 0 | 4 | K | 2 |  |  |  | ROZPOCET | 0 | 0 | 0 | 0 | 0 | 4 | 0 | 4 | -32578568
| PP |  | Bednění konstrukcí z betonu prostého nebo železového vodních staveb přehrad, jezů a plavebních komor, spodní stavby vodních elektráren, jader přehrad, odběrných věží a výpustných zařízení, opěrných zdí, šachet, šachtic a ostatních konstrukcí zřízení ploch rovinných | [14 empty] | PP | 2
| VV |  | "nadbetonování propustku 100 - 150 cm, výkaz, viz příloha D.1, D.3" | [14 empty] | VV | 2 | 1 | True | 0 | ROZPOCET
| VV |  | 3,272 |  | 3.272 | [12 empty] | VV | 2 | 2 | True | 1 | ROZPOCET
64 | K | 321352010 | Bednění konstrukcí vodních staveb rovinné - odstranění | m2 | 3.272 |  | 0 | CS ÚRS 2019 02 |  | zákl. přenesená |  | 0 | 0.00086 | 0.0028139 | 0 | 0 | 4 | K | 2 |  |  |  | ROZPOCET | 0 | 0 | 0 | 0 | 0 | 4 | 0 | 4 | 396642479
| PP |  | Bednění konstrukcí z betonu prostého nebo železového vodních staveb přehrad, jezů a plavebních komor, spodní stavby vodních elektráren, jader přehrad, odběrných věží a výpustných zařízení, opěrných zdí, šachet, šachtic a ostatních konstrukcí odstranění ploch rovinných | [14 empty] | PP | 2
65 | K | 462511370 | Zához z lomového kamene bez proštěrkování z terénu hmotnost nad 200 do 500 kg | m3 | 51.63 |  | 0 | CS ÚRS 2019 02 |  | zákl. přenesená |  | 0 | 2.1341 | 110.1826 | 0 | 0 | 4 | K | 2 |  |  |  | ROZPOCET | 0 | 0 | 0 | 0 | 0 | 4 | 0 | 4 | -299521974
| PP |  | Zához z lomového kamene neupraveného záhozového bez proštěrkování z terénu, hmotnosti jednotlivých kamenů přes 200 do 500 kg | [14 empty] | PP | 2
| VV |  | "opevnění břehu Labe, výkaz, viz příloha D.1, D.3" | [14 empty] | VV | 2 | 1 | True | 0 | ROZPOCET
| VV |  | 51,63 |  | 51.63 | [12 empty] | VV | 2 | 2 | True | 1 | ROZPOCET
66 | K | 463212111 | Rovnanina z lomového kamene upraveného s vyklínováním spár úlomky kamene | m3 | 26.12 |  | 0 | CS ÚRS 2019 02 |  | zákl. přenesená |  | 0 | 1.9968 | 52.1564 | 0 | 0 | 4 | K | 2 |  |  |  | ROZPOCET | 0 | 0 | 0 | 0 | 0 | 4 | 0 | 4 | -1658502522
| PP |  | Rovnanina z lomového kamene upraveného, tříděného jakékoliv tloušťky rovnaniny s vyklínováním spár a dutin úlomky kamene | [14 empty] | PP | 2
| VV |  | "viz příloha D.1, D.3" | [14 empty] | VV | 2 | 1 | True | 0 | ROZPOCET
| VV |  | "dno před propustkem, výkaz" | [14 empty] | VV | 2 | 1 | True | 0 | ROZPOCET
| VV |  | 13,64 |  | 13.64 | [12 empty] | VV | 2 | 2 | True | 0 | ROZPOCET
| VV |  | "svahy nad opěrnými křídly, výkaz" | [14 empty] | VV | 2 | 1 | True | 0 | ROZPOCET
| VV |  | 12,48 |  | 12.48 | [12 empty] | VV | 2 | 2 | True | 0 | ROZPOCET
| VV |  | Součet |  | 26.12 | [12 empty] | VV | 2 | 4 | True | 1 | ROZPOCET
67 | K | 464531112 | Pohoz z hrubého drceného kamenivo zrno 63 až 125 mm z terénu | m3 | 1.15 |  | 0 | CS ÚRS 2019 02 |  | zákl. přenesená |  | 0 | 2.16 | 2.484 | 0 | 0 | 4 | K | 2 |  |  |  | ROZPOCET | 0 | 0 | 0 | 0 | 0 | 4 | 0 | 4 | -562608839
| PP |  | Pohoz dna nebo svahů jakékoliv tloušťky z hrubého drceného kameniva, z terénu, frakce 63 - 125 mm | [14 empty] | PP | 2
| VV |  | "opevnění před štětovou stěnou, výkaz, viz příloha D.1, D.3" | [14 empty] | VV | 2 | 1 | True | 0 | ROZPOCET
| VV |  | 1,15 |  | 1.15 | [12 empty] | VV | 2 | 2 | True | 1 | ROZPOCET
68 | K | 465513127 | Dlažba z lomového kamene na cementovou maltu s vyspárováním tl 200 mm | m2 | 4.09 |  | 0 | CS ÚRS 2019 02 |  | zákl. přenesená |  | 0 | 0.74327 | 3.04 | 0 | 0 | 4 | K | 2 |  |  |  | ROZPOCET | 0 | 0 | 0 | 0 | 0 | 4 | 0 | 4 | 1075321327
| PP |  | Dlažba z lomového kamene lomařsky upraveného na cementovou maltu, s vyspárováním cementovou maltou, tl. kamene 200 mm | [14 empty] | PP | 2
| VV |  | "čelo vyústění do Labe, výkaz, viz příloha D.1, D.3" | [14 empty] | VV | 2 | 1 | True | 0 | ROZPOCET
| VV |  | 4,09 |  | 4.09 | [12 empty] | VV | 2 | 2 | True | 1 | ROZPOCET
| D | 5 | Komunikace pozemní |  |  |  | 0 |  |  |  |  | 0 |  | 0 |  | 0 | 1 | D | 1 |  |  |  | ROZPOCET | [6 empty] | 0
69 | K | 564231111 | Podklad nebo podsyp ze štěrkopísku ŠP tl 100 mm | m2 | 15.2 |  | 0 | CS ÚRS 2019 02 |  | zákl. přenesená |  | 0 | 0 | 0 | 0 | 0 | 4 | K | 2 |  |  |  | ROZPOCET | 0 | 0 | 0 | 0 | 0 | 4 | 0 | 4 | 557447072
| PP |  | Podklad nebo podsyp ze štěrkopísku ŠP s rozprostřením, vlhčením a zhutněním, po zhutnění tl. 100 mm | [14 empty] | PP | 2
| VV |  | "krajnice komunikace ze štěrkopísku z materiálu z výkopu, viz příloha D.1, D.3" | [14 empty] | VV | 2 | 1 | True | 0 | ROZPOCET
| VV |  | 1,52/0,1 |  | 15.2 | [12 empty] | VV | 2 | 2 | True | 1 | ROZPOCET
70 | K | 564762111 | Podklad z vibrovaného štěrku VŠ tl 200 mm | m2 | 42 |  | 0 | CS ÚRS 2019 02 |  | zákl. přenesená |  | 0 | 0 | 0 | 0 | 0 | 4 | K | 2 |  |  |  | ROZPOCET | 0 | 0 | 0 | 0 | 0 | 4 | 0 | 4 | -1780198991
| PP |  | Podklad nebo kryt z vibrovaného štěrku VŠ s rozprostřením, vlhčením a zhutněním, po zhutnění tl. 200 mm | [14 empty] | PP | 2
| VV |  | "potahová stezka (vrchní vrstva), výkaz, viz příloha D.1, D.3" | [14 empty] | VV | 2 | 1 | True | 0 | ROZPOCET
| VV |  | 8,40/0,2 |  | 42 | [12 empty] | VV | 2 | 2 | True | 1 | ROZPOCET
71 | K | 564861111 | Podklad ze štěrkodrtě ŠD tl 200 mm | m2 | 46 |  | 0 | CS ÚRS 2019 02 |  | zákl. přenesená |  | 0 | 0 | 0 | 0 | 0 | 4 | K | 2 |  |  |  | ROZPOCET | 0 | 0 | 0 | 0 | 0 | 4 | 0 | 4 | -1677024367
| PP |  | Podklad ze štěrkodrti ŠD s rozprostřením a zhutněním, po zhutnění tl. 200 mm | [14 empty] | PP | 2
| VV |  | "potahová stezka (spodní vrstva), výkaz, viz příloha D.1, D.3" | [14 empty] | VV | 2 | 1 | True | 0 | ROZPOCET
| VV |  | 9,20/0,2 |  | 46 | [12 empty] | VV | 2 | 2 | True | 1 | ROZPOCET
| D | 9 | Ostatní konstrukce a práce-bourání |  |  |  | 0 |  |  |  |  | 0 |  | 0.89655 |  | 120 | 1 | D | 1 |  |  |  | ROZPOCET | [6 empty] | 0
72 | K | 934956127R | Hradítka z dubového dřeva tl 110 mm | m2 | 10.824 |  | 0 |  |  | zákl. přenesená |  | 0 | 0.08246 | 0.89255 | 0 | 0 | 4 | K | 2 |  |  |  | ROZPOCET | 0 | 0 | 0 | 0 | 0 | 4 | 0 | 4 | -758220002
| PP |  | Přepadová a ochranná zařízení nádrží dřevěná hradítka (dluže požeráku) š.100 mm, bez nátěru, s potřebným kováním z dubového dřeva, tl. 110 mm | [14 empty] | PP | 2
| VV |  | "provizorní hrazení - dluže tl. 110 mm, 44 ks, viz příloha D.1, D.3" | [14 empty] | VV | 2 | 1 | True | 0 | ROZPOCET
| VV |  | 44*2,46*0,1 |  | 10.824 | [12 empty] | VV | 2 | 2 | True | 1 | ROZPOCET
73 | K | 938909311 | Čištění vozovek metením strojně podkladu nebo krytu betonového nebo živičného | m2 | 6000 |  | 0 | CS ÚRS 2019 02 |  | zákl. přenesená |  | 0 | 0 | 0 | 0.02 | 120 | 4 | K | 2 |  |  |  | ROZPOCET | 0 | 0 | 0 | 0 | 0 | 4 | 0 | 4 | -1470507789
| PP |  | Čištění vozovek metením bláta, prachu nebo hlinitého nánosu s odklizením na hromady na vzdálenost do 20 m nebo naložením na dopravní prostředek strojně povrchu podkladu nebo krytu betonového nebo živičného | [14 empty] | PP | 2
| VV |  | "viz příloha D.1" | [14 empty] | VV | 2 | 1 | True | 0 | ROZPOCET
| VV |  | "čištění komunikace během stavby" | [14 empty] | VV | 2 | 1 | True | 0 | ROZPOCET
| VV |  | 10*200,0*3,0 |  | 6000 | [12 empty] | VV | 2 | 2 | True | 1 | ROZPOCET
74 | K | 953961113R | Kotvy chemickým tmelem M 12 hl 150 mm do betonu, ŽB nebo kamene s vyvrtáním otvoru | kus | 16 |  | 0 |  |  | zákl. přenesená |  | 0 | 1e-05 | 0.00016 | 0 | 0 | 4 | K | 2 |  |  |  | ROZPOCET | 0 | 0 | 0 | 0 | 0 | 4 | 0 | 4 | -108697406
| PP |  | Kotvy chemické s vyvrtáním otvoru do betonu, železobetonu nebo tvrdého kamene tmel, velikost M 12, hloubka 150 mm | [14 empty] | PP | 2
| VV |  | "pro osazení drážek dluží, 4 x 4 ks, viz příloha D.1, D.3" | [14 empty] | VV | 2 | 1 | True | 0 | ROZPOCET
| VV |  | 4*4 |  | 16 | [12 empty] | VV | 2 | 2 | True | 1 | ROZPOCET
75 | K | 953965123 | Kotevní šroub pro chemické kotvy M 12 dl 260 mm | kus | 16 |  | 0 | CS ÚRS 2019 02 |  | zákl. přenesená |  | 0 | 0.00024 | 0.00384 | 0 | 0 | 4 | K | 2 |  |  |  | ROZPOCET | 0 | 0 | 0 | 0 | 0 | 4 | 0 | 4 | -1142997283
| PP |  | Kotvy chemické s vyvrtáním otvoru kotevní šrouby pro chemické kotvy, velikost M 12, délka 260 mm | [14 empty] | PP | 2
| VV |  | "pro osazení zábradlí, 4 x 4 ks, viz příloha D.1, D.3" | [14 empty] | VV | 2 | 1 | True | 0 | ROZPOCET
| VV |  | 4*4 |  | 16 | [12 empty] | VV | 2 | 2 | True | 1 | ROZPOCET
| D | 997 | Přesun sutě |  |  |  | 0 |  |  |  |  | 0 |  | 0 |  | 0 | 1 | D | 1 |  |  |  | ROZPOCET | [6 empty] | 0
76 | K | 9970138110R | Likvidace pařezů | t | 4.14 |  | 0 |  |  | zákl. přenesená |  | 0 | 0 | 0 | 0 | 0 | 4 | K | 2 |  |  |  | ROZPOCET | 0 | 0 | 0 | 0 | 0 | 4 | 0 | 4 | 397103032
| PP |  | Likvidace pařezů včetně dopravy, uložení a poplatku za uložení | [14 empty] | PP | 2
| VV |  | "pařezy, viz příloha D.1" | [14 empty] | VV | 2 | 1 | True | 0 | ROZPOCET
| VV |  | 8*0,5*0,9 |  | 3.6 | [12 empty] | VV | 2 | 2 | True | 0 | ROZPOCET
| VV |  | 1*0,6*0,9 |  | 0.54 | [12 empty] | VV | 2 | 2 | True | 0 | ROZPOCET
| VV |  | Součet |  | 4.14 | [12 empty] | VV | 2 | 4 | True | 1 | ROZPOCET
77 | K | 997013R | Likvidace oceli | t | 6.513 |  | 0 |  |  | zákl. přenesená |  | 0 | 0 | 0 | 0 | 0 | 4 | K | 2 |  |  |  | ROZPOCET | 0 | 0 | 0 | 0 | 0 | 4 | 0 | 4 | 1718580766
| PP |  | Předání odřezané oceli provozovateli, včetně naložení, dopravy a uložení | [14 empty] | PP | 2
| VV |  | "ocelový materiál - provozovateli do 7 km" | [14 empty] | VV | 2 | 1 | True | 0 | ROZPOCET
| VV |  | "odříznuté štětovnice (v úrovni upraveného dna) - část jímky nade dnem" | [14 empty] | VV | 2 | 1 | True | 0 | ROZPOCET
| VV |  | (23,0+25,90)*0,1332 |  | 6.513 | [12 empty] | VV | 2 | 2 | True | 1 | ROZPOCET
78 | K | 99722181R | Likvidace betonového odpadu | t | 13.2 |  | 0 |  |  | zákl. přenesená |  | 0 | 0 | 0 | 0 | 0 | 4 | K | 2 |  |  |  | ROZPOCET | 0 | 0 | 0 | 0 | 0 | 4 | 0 | 4 | -276084025
| PP |  | Likvidace betonového odpadu včetně dopravy, uložení a poplatku za uložení | [14 empty] | PP | 2
| VV |  | "viz příloha D.1" | [14 empty] | VV | 2 | 1 | True | 0 | ROZPOCET
| VV |  | "rozebráné stávající poškozené opevnění z betonových panelů" | [14 empty] | VV | 2 | 1 | True | 0 | ROZPOCET
| VV |  | 40,0*0,15*2,2 |  | 13.2 | [12 empty] | VV | 2 | 2 | True | 1 | ROZPOCET
| D | 998 | Přesun hmot |  |  |  | 0 |  |  |  |  | 0 |  | 0 |  | 0 | 1 | D | 1 |  |  |  | ROZPOCET | [6 empty] | 0
79 | K | 998332011 | Přesun hmot pro úpravy vodních toků a kanály | t | 426.604 |  | 0 | CS ÚRS 2019 02 |  | zákl. přenesená |  | 0 | 0 | 0 | 0 | 0 | 4 | K | 2 |  |  |  | ROZPOCET | 0 | 0 | 0 | 0 | 0 | 4 | 0 | 4 | 1296882100
| PP |  | Přesun hmot pro úpravy vodních toků a kanály, hráze rybníků apod. dopravní vzdálenost do 500 m | [14 empty] | PP | 2
| D | PSV | Práce a dodávky PSV |  |  |  | 0 |  |  |  |  | 0 |  | 1.2496 |  | 0 | 2 | D | 0 |  |  |  | ROZPOCET | [6 empty] | 0
| D | 711 | Izolace proti vodě, vlhkosti a plynům |  |  |  | 0 |  |  |  |  | 0 |  | 0.29106 |  | 0 | 2 | D | 1 |  |  |  | ROZPOCET | [6 empty] | 0
80 | K | 711112052 | Provedení izolace proti zemní vlhkosti svislé za studena 2x nátěr tekutou lepenkou | m2 | 176.4 |  | 0 | CS ÚRS 2019 02 |  | zákl. přenesená |  | 0 | 0 | 0 | 0 | 0 | 16 | K | 2 |  |  |  | ROZPOCET | 0 | 0 | 0 | 0 | 0 | 4 | 0 | 16 | -1026773074
| PP |  | Provedení izolace proti zemní vlhkosti natěradly a tmely za studena na ploše svislé S dvojnásobným nátěrem tekutou lepenkou | [14 empty] | PP | 2
| VV |  | "nátěr propustku proti zemní vlhkosti (penetrační nátěr), 2 nátěry, , viz příloha D.1, D.3" | [14 empty] | VV | 2 | 1 | True | 0 | ROZPOCET
| VV |  | 176,40 |  | 176.4 | [12 empty] | VV | 2 | 2 | True | 1 | ROZPOCET
81 | M | 245510300 | stěrka hydroizolační dvousložková cemento-polymerová vlákny vyztužená proti zemní vlhkosti | kg | 291.06 |  | 0 | CS ÚRS 2019 02 |  | zákl. přenesená |  | 0 | 0.001 | 0.29106 | 0 | 0 | 32 | M | 2 |  |  |  | ROZPOCET | 0 | 0 | 0 | 0 | 0 | 4 | 0 | 16 | -994376971
| PP |  | stěrka hydroizolační dvousložková cemento-polymerová vlákny vyztužená proti zemní vlhkosti | [14 empty] | PP | 2
| VV |  | 176,4*1,65 'Přepočtené koeficientem množství |  | 291.06 | [12 empty] | VV | 2 | 2 | False | 1 | ROZPOCET
| D | 762 | Konstrukce tesařské |  |  |  | 0 |  |  |  |  | 0 |  | 0.73645 |  | 0 | 2 | D | 1 |  |  |  | ROZPOCET | [6 empty] | 0
82 | M | 6051213R | Rozpěry dřevěné průřezu 150 x 150 délka do 5,50 m | m3 | 1.339 |  | 0 |  |  | zákl. přenesená |  | 0 | 0.55 | 0.73645 | 0 | 0 | 32 | M | 2 |  |  |  | ROZPOCET | 0 | 0 | 0 | 0 | 0 | 4 | 0 | 16 | -505698184
| PP |  | řezivo stavební hranol průřezu 160 x 160 - 180 x 180 mm délka do 5,00 m | [14 empty] | PP | 2
| VV |  | "zřízení a odstranění rozpěr a převázek zajímkovaného prostoru z trámů 150 x 150 mm z provozního materiálu, viz příloha D.1, D.3" | [14 empty] | VV | 2 | 1 | True | 0 | ROZPOCET
| VV |  | "rozpěry" | [14 empty] | VV | 2 | 1 | True | 0 | ROZPOCET
| VV |  | 5*5,5*0,15*0,15 |  | 0.619 | [12 empty] | VV | 2 | 2 | True | 0 | ROZPOCET
| VV |  | "převázky" | [14 empty] | VV | 2 | 1 | True | 0 | ROZPOCET
| VV |  | 2*16,0*0,15*0,15 |  | 0.72 | [12 empty] | VV | 2 | 2 | True | 0 | ROZPOCET
| VV |  | Součet |  | 1.339 | [12 empty] | VV | 2 | 4 | True | 1 | ROZPOCET
| D | 767 | Konstrukce zámečnické |  |  |  | 0 |  |  |  |  | 0 |  | 0.21799 |  | 0 | 2 | D | 1 |  |  |  | ROZPOCET | [6 empty] | 0
83 | K | 767995111 | Montáž atypických zámečnických konstrukcí hmotnosti do 5 kg | kg | 18.24 |  | 0 | CS ÚRS 2019 02 |  | zákl. přenesená |  | 0 | 7e-05 | 0.0012768 | 0 | 0 | 16 | K | 2 |  |  |  | ROZPOCET | 0 | 0 | 0 | 0 | 0 | 4 | 0 | 16 | -2143478366
| PP |  | Montáž ostatních atypických zámečnických konstrukcí hmotnosti do 5 kg | [14 empty] | PP | 2
| VV |  | "viz příloha D.1, D.3" | [14 empty] | VV | 2 | 1 | True | 0 | ROZPOCET
| VV |  | "podložka pro osazení zábradlí 200 x 200 mm, 4 ks" | [14 empty] | VV | 2 | 1 | True | 0 | ROZPOCET
| VV |  | 4*0,004*1000 |  | 16 | [12 empty] | VV | 2 | 2 | True | 0 | ROZPOCET
| VV |  | "vruty do betonu dl. 150 mm pro připevnění U 100, 4 x 2 ks + 3 x 2 ks" | [14 empty] | VV | 2 | 1 | True | 0 | ROZPOCET
| VV |  | (4*2+3*2)*0,16 |  | 2.24 | [12 empty] | VV | 2 | 2 | True | 0 | ROZPOCET
| VV |  | Součet |  | 18.24 | [12 empty] | VV | 2 | 4 | True | 1 | ROZPOCET
84 | M | 130214170 | podložka pro matici CKT celozávitovou kotevní tyč 200x200x12mm | kus | 4 |  | 0 | CS ÚRS 2019 02 |  | zákl. přenesená |  | 0 | 0.004 | 0.016 | 0 | 0 | 32 | M | 2 |  |  |  | ROZPOCET | 0 | 0 | 0 | 0 | 0 | 4 | 0 | 16 | 1729902762
| PP |  | podložka pro matici CKT celozávitovou kotevní tyč 200x200x12mm | [14 empty] | PP | 2
| VV |  | "podložka pro osazení zábradlí 200 x 200 mm, 4 ks" | [14 empty] | VV | 2 | 1 | True | 0 | ROZPOCET
| VV |  | 4 |  | 4 | [12 empty] | VV | 2 | 2 | True | 1 | ROZPOCET
85 | M | 30908109 | vysoce únosný upevňovací šroub se zápustnou hlavou 10X105 (nerez) | kus | 14 |  | 0 |  |  | zákl. přenesená |  | 0 | 0.00016 | 0.00224 | 0 | 0 | 32 | M | 2 |  |  |  | ROZPOCET | 0 | 0 | 0 | 0 | 0 | 4 | 0 | 16 | -1700642387
| PP |  | vysoce únosný upevňovací šroub se zápustnou hlavou 10X105 (nerez) | [14 empty] | PP | 2
| VV |  | "vruty do betonu dl. 150 mm pro připevnění U100, 4 x 2 ks + 3 x 2 ks" | [14 empty] | VV | 2 | 1 | True | 0 | ROZPOCET
| VV |  | 4*2+3*2 |  | 14 | [12 empty] | VV | 2 | 2 | True | 1 | ROZPOCET
86 | K | 767995112 | Montáž atypických zámečnických konstrukcí hmotnosti do 10 kg | kg | 107.776 |  | 0 | CS ÚRS 2019 02 |  | zákl. přenesená |  | 0 | 6e-05 | 0.0064666 | 0 | 0 | 16 | K | 2 |  |  |  | ROZPOCET | 0 | 0 | 0 | 0 | 0 | 4 | 0 | 16 | -1171920239
| PP |  | Montáž ostatních atypických zámečnických konstrukcí hmotnosti přes 5 do 10 kg | [14 empty] | PP | 2
| VV |  | "zábradlí z úhelníků L 70 x 70 x 6, výkaz, viz příloha D.1, D.3" | [14 empty] | VV | 2 | 1 | True | 0 | ROZPOCET
| VV |  | 16,84*6,40 |  | 107.776 | [12 empty] | VV | 2 | 2 | True | 1 | ROZPOCET
87 | M | 130104280 | úhelník ocelový rovnostranný jakost 11 375 70x70x6mm | t | 0.108 |  | 0 | CS ÚRS 2019 02 |  | zákl. přenesená |  | 0 | 1 | 0.108 | 0 | 0 | 32 | M | 2 |  |  |  | ROZPOCET | 0 | 0 | 0 | 0 | 0 | 4 | 0 | 16 | -1589103010
| PP |  | úhelník ocelový rovnostranný jakost 11 375 70x70x6mm | [14 empty] | PP | 2
| VV |  | "zábradlí z úhelníků L 70 x 70 x 6, výkaz" | [14 empty] | VV | 2 | 1 | True | 0 | ROZPOCET
| VV |  | 16,84*6,40/1000 |  | 0.108 | [12 empty] | VV | 2 | 2 | True | 1 | ROZPOCET
88 | K | 767995113 | Montáž atypických zámečnických konstrukcí hmotnosti do 20 kg | kg | 0.084 |  | 0 | CS ÚRS 2019 02 |  | zákl. přenesená |  | 0 | 6e-05 | 5.04e-06 | 0 | 0 | 16 | K | 2 |  |  |  | ROZPOCET | 0 | 0 | 0 | 0 | 0 | 4 | 0 | 16 | 861713639
| PP |  | Montáž ostatních atypických zámečnických konstrukcí hmotnosti přes 10 do 20 kg | [14 empty] | PP | 2
| VV |  | "profil U 100 pro drážky provizorního hrazení, viz příloha D.1, D.3" | [14 empty] | VV | 2 | 1 | True | 0 | ROZPOCET
| VV |  | (2*2,11+2*1,837)*0,0106 |  | 0.084 | [12 empty] | VV | 2 | 2 | True | 1 | ROZPOCET
89 | M | 130108160 | ocel profilová UPN 100 jakost 11 375 | t | 0.084 |  | 0 | CS ÚRS 2019 02 |  | zákl. přenesená |  | 0 | 1 | 0.084 | 0 | 0 | 32 | M | 2 |  |  |  | ROZPOCET | 0 | 0 | 0 | 0 | 0 | 4 | 0 | 16 | 1651299921
| PP |  | ocel profilová UPN 100 jakost 11 375 | [14 empty] | PP | 2
| VV |  | "drážky pro provizorní hrazení, U 100" | [14 empty] | VV | 2 | 1 | True | 0 | ROZPOCET
| VV |  | (2*2,11+2*1,837)*0,0106 |  | 0.084 | [12 empty] | VV | 2 | 2 | True | 1 | ROZPOCET
90 | K | 998767101 | Přesun hmot tonážní pro zámečnické konstrukce v objektech v do 6 m | t | 0.218 |  | 0 | CS ÚRS 2019 02 |  | zákl. přenesená |  | 0 | 0 | 0 | 0 | 0 | 16 | K | 2 |  |  |  | ROZPOCET | 0 | 0 | 0 | 0 | 0 | 4 | 0 | 16 | 871584214
| PP |  | Přesun hmot pro zámečnické konstrukce stanovený z hmotnosti přesunovaného materiálu vodorovná dopravní vzdálenost do 50 m v objektech výšky do 6 m | [14 empty] | PP | 2
| D | 783 | Dokončovací práce - nátěry |  |  |  | 0 |  |  |  |  | 0 |  | 0.0041448 |  | 0 | 2 | D | 1 |  |  |  | ROZPOCET | [6 empty] | 0
91 | K | 783172511R | Antikorozní ochrana ocelových konstrukcí | m2 | 4.71 |  | 0 |  |  | zákl. přenesená |  | 0 | 0.00088 | 0.0041448 | 0 | 0 | 16 | K | 2 |  |  |  | ROZPOCET | 0 | 0 | 0 | 0 | 0 | 4 | 0 | 16 | -1415702472
| PP |  | Antikorozní ochrana ocelových konstrukcí | [14 empty] | PP | 2
| VV |  | "nátěr zábradlí dle technologického listu, výkaz, viz příloha D.1" | [14 empty] | VV | 2 | 1 | True | 0 | ROZPOCET
| VV |  | 4,55+0,16 |  | 4.71 | [12 empty] | VV | 2 | 2 | True | 1 | ROZPOCET

## VON.01 - Soupis prací - V...
{2289472e-3c6f-4993-8e7c-fe8f38f6968c}
2
| KRYCÍ LIST SOUPISU PRACÍ | [7 empty] | v --- níže se nacházejí doplnkové a pomocné údaje k sestavám --- v | [8 empty] | True
Stavba:
Labe, Ostrá, obnova napojení odstaveného ramene Doubka
Objekt:
VON.01 - Soupis prací - Vedlejší a ostatní náklady
| KSO: |  | 833 2 |  |  | CC-CZ: | 215
| Místo: |  | Ostrá |  |  | Datum: | 5.8.2019
| Zadavatel: |  |  |  |  | IČ:
|  | Povodí Labe, státní podnik, OIČ, Hradec Králové |  |  |  | DIČ:
| Uchazeč: |  |  |  |  | IČ: | Vyplň údaj
|  | Vyplň údaj |  |  |  | DIČ: | Vyplň údaj
| Projektant: |  |  |  |  | IČ:
|  | Povodí Labe, státní podnik, OIČ, Hradec Králové |  |  |  | DIČ:
| Zpracovatel: |  |  |  |  | IČ:
|  | Ing. Eva Morkesová |  |  |  | DIČ:
Poznámka:
Rozpočtováno v CÚ 2019/II Neomezený dálkový přístup k úvodním částem katalogů ÚRS na http:/www.cs-urs.cz. Ostatní informace položek ÚRS budou součástí soupisu prací.
| Cena bez DPH | [5 empty] | 0
|  |  | Základ daně |  |  | Sazba daně | Výše daně
| DPH | základní | 0 |  |  | 21% | 0
|  | snížená | 0 |  |  | 15% | 0
| DPH | zákl. přenesená | 0 |  |  | 21% | 0
|  | sníž. přenesená | 0 |  |  | 15% | 0
|  | nulová | 0 |  |  | 0% | 0
| Cena s DPH |  |  | v | CZK |  | 0
REKAPITULACE ČLENĚNÍ SOUPISU PRACÍ
Stavba:
Labe, Ostrá, obnova napojení odstaveného ramene Doubka
Objekt:
VON.01 - Soupis prací - Vedlejší a ostatní náklady
Místo: |  |  | Ostrá |  |  | Datum: | 5.8.2019
Zadavatel: |  |  | Povodí Labe, státní podnik, OIČ, Hradec Králové |  |  | Projektant: | Povodí Labe, státní podnik, OIČ, Hradec Králové
Uchazeč: |  |  | Vyplň údaj |  |  | Zpracovatel: | Ing. Eva Morkesová
Kód dílu - Popis | [6 empty] | Cena celkem [CZK]
Náklady stavby celkem | [6 empty] | 0 | [11 empty] | -1
| OST - Vedlejší a ostatní rozpočtové náklady | [5 empty] | 0
| 01 - Vedlejší rozpočtové náklady | [5 empty] | 0
| 02 - Projektová dokumentace - ostatní náklady | [5 empty] | 0
| 03 - Geodetické práce a vytýčení - ostatní náklady | [5 empty] | 0
| 09 - Ostatní náklady | [5 empty] | 0
SOUPIS PRACÍ
Stavba:
Labe, Ostrá, obnova napojení odstaveného ramene Doubka
Objekt:
VON.01 - Soupis prací - Vedlejší a ostatní náklady
Místo: |  |  | Ostrá |  |  | Datum: | 5.8.2019
Zadavatel: |  |  | Povodí Labe, státní podnik, OIČ, Hradec Králové |  |  | Projektant: | Povodí Labe, státní podnik, OIČ, Hradec Králové
Uchazeč: |  |  | Vyplň údaj |  |  | Zpracovatel: | Ing. Eva Morkesová
PČ | Typ | Kód | Popis | MJ | Množství | J.cena [CZK] | Cena celkem [CZK] | Cenová soustava |  | DPH | J. Nh [h] | Nh celkem [h] | J. hmotnost [t] | Hmotnost celkem [t] | J. suť [t] | Suť Celkem [t]
Náklady soupisu celkem | [6 empty] | 0 |  |  |  |  | 0 |  | 0 |  | 0 |  | D | -1 | [10 empty] | 0
| D | OST | Vedlejší a ostatní rozpočtové náklady |  |  |  | 0 |  |  |  |  | 0 |  | 0 |  | 0 | 4 | D | 0 |  |  |  | ROZPOCET | [6 empty] | 0
| D | 01 | Vedlejší rozpočtové náklady |  |  |  | 0 |  |  |  |  | 0 |  | 0 |  | 0 | 4 | D | 1 |  |  |  | ROZPOCET | [6 empty] | 0
1 | K | 011 | Zajištění kompletního zařízení staveniště a jeho připojení na sítě | soubor | 1 |  | 0 |  |  | zákl. přenesená |  | 0 | 0 | 0 | 0 | 0 | 1024 | K | 2 |  |  |  | ROZPOCET | 0 | 0 | 0 | 0 | 0 | 4 | 0 | 1024 | -1624929229
| PP |  | Zajištění kompletního zařízení staveniště a jeho připojení na sítě | [14 empty] | PP | 2
| VV |  | - zajištění místnosti pro TDI v ZS vč. jejího vybavení | [14 empty] | VV | 2 | 1 | True | 0 | ROZPOCET
| VV |  | - zajištění ohlášení všech staveb zařízení staveniště dle §104 odst. (2) zákona č. 183/2006 Sb. | [14 empty] | VV | 2 | 1 | True | 0 | ROZPOCET
| VV |  | - zajištění oplocení prostoru ZS, jeho napojení na inž. sítě | [14 empty] | VV | 2 | 1 | True | 0 | ROZPOCET
| VV |  | - zajištění následné likvidace všech objektů ZS včetně připojení na sítě | [14 empty] | VV | 2 | 1 | True | 0 | ROZPOCET
| VV |  | - zajištění zřízení a odstranění dočasných komunikací, sjezdů a nájezdů pro realizaci stavby | [14 empty] | VV | 2 | 1 | True | 0 | ROZPOCET
| VV |  | - zajištění ostrahy stavby a staveniště po dobu realizace stavby | [14 empty] | VV | 2 | 1 | True | 0 | ROZPOCET
| VV |  | - zajištění podmínek pro použití přístupových komunikací dotčených stavbou s příslušnými vlastníky či správci a zajištění jejich splnění | [14 empty] | VV | 2 | 1 | True | 0 | ROZPOCET
| VV |  | - zřízení čisticích zón před výjezdem z obvodu staveniště | [14 empty] | VV | 2 | 1 | True | 0 | ROZPOCET
| VV |  | - provedení takových opatření, aby plochy obvodu staveniště nebyly znečištěny ropnými látkami a jinými podobnými produkty | [14 empty] | VV | 2 | 1 | True | 0 | ROZPOCET
| VV |  | - provedení takových opatření, aby nebyly překročeny limity prašnosti a hlučnosti dané obecně závaznou vyhláškou | [14 empty] | VV | 2 | 1 | True | 0 | ROZPOCET
| VV |  | - zajištění péče o nepředané objekty a konstrukce stavby, jejich ošetřování a zimní opatření | [14 empty] | VV | 2 | 1 | True | 0 | ROZPOCET
| VV |  | - zajištění ochrany veškeré zeleně v prostoru staveniště a v jeho bezprostřední blízkosti pro poškození během realizace stavby | [14 empty] | VV | 2 | 1 | True | 0 | ROZPOCET
| VV |  | 1 |  | 1 | [12 empty] | VV | 2 | 2 | True | 1 | ROZPOCET
2 | K | 0112 | Zajištění obnovy asfaltové komunikace | soubor | 1 |  | 0 |  |  | zákl. přenesená |  | 0 | 0 | 0 | 0 | 0 | 1024 | K | 2 |  |  |  | ROZPOCET | 0 | 0 | 0 | 0 | 0 | 4 | 0 | 1024 | -768463144
| PP |  | Zajištění obnovy stávající příjezdové asfaltové komunikace | [14 empty] | PP | 2
| VV |  | "obnova stávající příjezdové komunikace a parkoviště při jejich případném porušení" | [14 empty] | VV | 2 | 1 | True | 0 | ROZPOCET
| VV |  | "předpokládaná plocha využívané zpevněné asfaltové komunikace (1700,0 x 3,0) m" | [14 empty] | VV | 2 | 1 | True | 0 | ROZPOCET
| VV |  | 1 |  | 1 | [12 empty] | VV | 2 | 2 | True | 1 | ROZPOCET
3 | K | 01131 | Zajištění obnovy nezpevněné komunikace | soubor | 1 |  | 0 |  |  | zákl. přenesená |  | 0 | 0 | 0 | 0 | 0 | 1024 | K | 2 |  |  |  | ROZPOCET | 0 | 0 | 0 | 0 | 0 | 4 | 0 | 1024 | 1163694998
| PP |  | Zajištění obnovy stávající nezpevněné komunikace | [14 empty] | PP | 2
| VV |  | "obnova stávající nezpevněné komunikace při jejím případném porušení" | [14 empty] | VV | 2 | 1 | True | 0 | ROZPOCET
| VV |  | "předpokládaná plocha využívané nezpevněné komunikace 700,0 x 3,0 m" | [14 empty] | VV | 2 | 1 | True | 0 | ROZPOCET
| VV |  | 1 |  | 1 | [12 empty] | VV | 2 | 2 | True | 1 | ROZPOCET
| D | 02 | Projektová dokumentace - ostatní náklady |  |  |  | 0 |  |  |  |  | 0 |  | 0 |  | 0 | 4 | D | 1 |  |  |  | ROZPOCET | [6 empty] | 0
4 | K | 0210 | Vypracování Plánu opatření pro případ havárie | kus | 1 |  | 0 |  |  | zákl. přenesená |  | 0 | 0 | 0 | 0 | 0 | 8192 | K | 2 |  |  |  | ROZPOCET | 0 | 0 | 0 | 0 | 0 | 4 | 0 | 8192 | -1724034596
| PP |  | Zhotovitelem vypracovaný plán opatření pro případ úniku závadných látek (např. ropné produkty, cementové výluhy, odpadní vody z těsnících clon, atd.) | [14 empty] | PP | 2
5 | K | 0221 | Zpracování povodňového plánu stavby dle §71 zákona č. 254/2001 Sb. včetně zajištění schválení příslušnými orgány správy a Povodím Labe, státní podnik | kus | 1 |  | 0 |  |  | zákl. přenesená |  | 0 | 0 | 0 | 0 | 0 | 8192 | K | 2 |  |  |  | ROZPOCET | 0 | 0 | 0 | 0 | 0 | 4 | 0 | 8192 | -1105582143
| PP |  | Zpracování povodňového plánu stavby dle §71 zákona č. 254/2001 Sb. včetně zajištění schválení příslušnými orgány správy a Povodím Labe, státní podnik | [14 empty] | PP | 2
6 | K | 023 | Vypracování projektu skutečného provedení díla | soubor | 1 |  | 0 |  |  | zákl. přenesená |  | 0 | 0 | 0 | 0 | 0 | 8192 | K | 2 |  |  |  | ROZPOCET | 0 | 0 | 0 | 0 | 0 | 4 | 0 | 8192 | 310191587
| PP |  | Vypracování projektu skutečného provedení díla | [14 empty] | PP | 2
7 | K | 026 | Zpracování realizační dokumentace zhotovitele, dílenských výkresů, technologických předpisů | soubor | 1 |  | 0 |  |  | zákl. přenesená |  | 0 | 0 | 0 | 0 | 0 | 1024 | K | 2 |  |  |  | ROZPOCET | 0 | 0 | 0 | 0 | 0 | 4 | 0 | 1024 | -1703116142
| PP |  | Zpracování realizační dokumentace zhotovitele, dílenských výkresů, technologických předpisů | [14 empty] | PP | 2
| VV |  | "zábradlí, dluže, slupice" | [14 empty] | VV | 2 | 1 | True | 0 | ROZPOCET
| VV |  | 1 |  | 1 | [12 empty] | VV | 2 | 2 | True | 1 | ROZPOCET
| D | 03 | Geodetické práce a vytýčení - ostatní náklady |  |  |  | 0 |  |  |  |  | 0 |  | 0 |  | 0 | 4 | D | 1 |  |  |  | ROZPOCET | [6 empty] | 0
8 | K | 031 | Vypracování geodetického zaměření skutečného stavu | kus | 1 |  | 0 |  |  | zákl. přenesená |  | 0 | 0 | 0 | 0 | 0 | 262144 | K | 2 |  |  |  | ROZPOCET | 0 | 0 | 0 | 0 | 0 | 4 | 0 | 262144 | -1410499646
| PP |  | Vypracování geodetického zaměření skutečného stavu | [14 empty] | PP | 2
9 | K | 035 | Zajištění veškerých geodetických prací souvisejících s realizací díla | soubor | 1 |  | 0 |  |  | zákl. přenesená |  | 0 | 0 | 0 | 0 | 0 | 262144 | K | 2 |  |  |  | ROZPOCET | 0 | 0 | 0 | 0 | 0 | 4 | 0 | 262144 | 712697976
| PP |  | Zajištění veškerých geodetických prací souvisejících s realizací díla | [14 empty] | PP | 2
| D | 09 | Ostatní náklady |  |  |  | 0 |  |  |  |  | 0 |  | 0 |  | 0 | 4 | D | 1 |  |  |  | ROZPOCET | [6 empty] | 0
10 | K | 037 | Zajištění písemných souhlasných vyjádření všech dotčených vlastníků a případných uživatelů všech pozemků dotčených stavbou s jejich konečnou úpravou po dokončení prací | soubor | 1 |  | 0 |  |  | zákl. přenesená |  | 0 | 0 | 0 | 0 | 0 | 262144 | K | 2 |  |  |  | ROZPOCET | 0 | 0 | 0 | 0 | 0 | 4 | 0 | 262144 | 1280643077
| PP |  | Zajištění písemných souhlasných vyjádření všech dotčených vlastníků a případných uživatelů všech pozemků dotčených stavbou s jejich konečnou úpravou po dokončení prací | [14 empty] | PP | 2
11 | K | 092 | Zajištění souhlasů se zvláštním užíváním komunikací | kus | 1 |  | 0 |  |  | zákl. přenesená |  | 0 | 0 | 0 | 0 | 0 | 262144 | K | 2 |  |  |  | ROZPOCET | 0 | 0 | 0 | 0 | 0 | 4 | 0 | 262144 | 1246009270
| PP |  | Zajištění souhlasů se zvláštním užíváním komunikací | [14 empty] | PP | 2
12 | K | 0931 | Provedení pasportizace stávajících nemovitostí (vč. pozemků) a jejich příslušenství, zajištění fotodokumentace stávajícího stavu přístupových komunikací | soubor | 1 |  | 0 |  |  | zákl. přenesená |  | 0 | 0 | 0 | 0 | 0 | 262144 | K | 2 |  |  |  | ROZPOCET | 0 | 0 | 0 | 0 | 0 | 4 | 0 | 262144 | -382087882
| PP |  | Provedení pasportizace stávajících nemovitostí (vč. pozemků) a jejich příslušenství, zajištění fotodokumentace stávajícího stavu přístupových komunikací | [14 empty] | PP | 2
13 | K | 094 | Zajištění vytyčení veškerých podzemních zařízení | kus | 1 |  | 0 |  |  | zákl. přenesená |  | 0 | 0 | 0 | 0 | 0 | 262144 | K | 2 |  |  |  | ROZPOCET | 0 | 0 | 0 | 0 | 0 | 4 | 0 | 262144 | 1111400455
| PP |  | Zajištění vytýčení veškerých podzemních zařízení | [14 empty] | PP | 2
14 | K | 095 | Zajištění šetření o podzemních sítích vč. zajištění nových vyjádření v případě, že před realizací pozbyly platnosti | soubor | 1 |  | 0 |  |  | zákl. přenesená |  | 0 | 0 | 0 | 0 | 0 | 262144 | K | 2 |  |  |  | ROZPOCET | 0 | 0 | 0 | 0 | 0 | 4 | 0 | 262144 | 908083326
| PP |  | Zajištění šetření o podzemních sítích vč. zajištění nových vyjádření v případě, že před realizací pozbyly platnosti | [14 empty] | PP | 2
15 | K | 0992 | Zajištění průzkumu staveniště zaměřeného na výskyt zvláště chráněných živočichů a rostlin a jejich odborného transferu | soubor | 1 |  | 0 |  |  | zákl. přenesená |  | 0 | 0 | 0 | 0 | 0 | 262144 | K | 2 |  |  |  | ROZPOCET | 0 | 0 | 0 | 0 | 0 | 4 | 0 | 262144 | -1645008260
| PP |  | Zajištění průzkumu staveniště zaměřeného na výskyt zvláště chráněných živočichů a rostlin a jejich odborného transferu | [14 empty] | PP | 2
16 | K | 0993 | Zajištění dopravně inženýrských opatření | soubor | 1 |  | 0 |  |  | zákl. přenesená |  | 0 | 0 | 0 | 0 | 0 | 262144 | K | 2 |  |  |  | ROZPOCET | 0 | 0 | 0 | 0 | 0 | 4 | 0 | 262144 | 1107150265
| PP |  | Zajištění dopravně inženýrských opatření | [14 empty] | PP | 2
| VV |  | - zajištění dopravně inženýrských opatření | [14 empty] | VV | 2 | 1 | True | 0 | ROZPOCET
| VV |  | - zajištění zřízení a likvidace dopravního značení včetně případné světelné signalizace | [14 empty] | VV | 2 | 1 | True | 0 | ROZPOCET
| VV |  | - zajištění vydání dopravně inženýrského rozhodnutí | [14 empty] | VV | 2 | 1 | True | 0 | ROZPOCET
| VV |  | 1 |  | 1 | [12 empty] | VV | 2 | 2 | True | 1 | ROZPOCET
17 | K | 099300 | Aktualizace plánu bezpečnosti a ochrany zdraví při práci | soubor | 1 |  | 0 |  |  | zákl. přenesená |  | 0 | 0 | 0 | 0 | 0 | 262144 | K | 2 |  |  |  | ROZPOCET | 0 | 0 | 0 | 0 | 0 | 4 | 0 | 262144 | -1371206657
| PP |  | Aktualizace plánu bezpečnosti a ochrany zdraví při práci | [14 empty] | PP | 2
18 | K | 0994 | Zajištění veškerých předepsaných rozborů, atestů, zkoušek a revizí dle příslušných norem a dalších předpisů a nařízení platných v ČR, kterými bude prokázáno dosažení předepsané kvality a parametrů dokončeného díla | soubor | 1 |  | 0 |  |  | zákl. přenesená |  | 0 | 0 | 0 | 0 | 0 | 262144 | K | 2 |  |  |  | ROZPOCET | 0 | 0 | 0 | 0 | 0 | 4 | 0 | 262144 | -272971282
| PP |  | Zajištění veškerých předepsaných rozborů, atestů, zkoušek a revizí dle příslušných norem a dalších předpisů a nařízení platných v ČR, kterými bude prokázáno dosažení předepsané kvality a parametrů dokončeného díla | [14 empty] | PP | 2
19 | K | 09962 | Dočasné odstranění stávající cedule a zpětné osazení | soubor | 1 |  | 0 |  |  | zákl. přenesená |  | 0 | 0 | 0 | 0 | 0 | 262144 | K | 2 |  |  |  | ROZPOCET | 0 | 0 | 0 | 0 | 0 | 4 | 0 | 262144 | 1741732799
| PP |  | Dočasné odstranění stávající cedule a zpětné osazení | [14 empty] | PP | 2
| VV |  | "označení revíru" | [14 empty] | VV | 2 | 1 | True | 0 | ROZPOCET
| VV |  | 1 |  | 1 | [12 empty] | VV | 2 | 2 | True | 1 | ROZPOCET
20 | K | 09991 | Zajištění fotodokumentace veškerých konstrukcí, které budou v průběhu výstavby skryty nebo zakryty | soubor | 1 |  | 0 |  |  | zákl. přenesená |  | 0 | 0 | 0 | 0 | 0 | 262144 | K | 2 |  |  |  | ROZPOCET | 0 | 0 | 0 | 0 | 0 | 4 | 0 | 262144 | -932286477
| PP |  | Zajištění fotodokumentace veškerých konstrukcí, které budou v průběhu výstavby skryty nebo zakryty | [14 empty] | PP | 2
21 | K | 099911 | Zajištění vedení průběžné evidence odpadů | soubor | 1 |  | 0 |  |  | zákl. přenesená |  | 0 | 0 | 0 | 0 | 0 | 262144 | K | 2 |  |  |  | ROZPOCET | 0 | 0 | 0 | 0 | 0 | 4 | 0 | 262144 | 1535553695
| PP |  | Zajištění vedení průběžné evidence odpadů | [14 empty] | PP | 2
| VV |  | 1 |  | 1 | [12 empty] | VV | 2 | 2 | True | 1 | ROZPOCET