## Pokyny pro vyplnění
Pokyny pro vyplnění
Ve všech listech tohoto souboru můžete měnit pouze buňky s modrým pozadím. Jedná se o tyto údaje : - údaje o firmě - jednotkové ceny položek zadané na maximálně dvě desetinná místa

## Stavba
#RTSROZP# | Soupis stavebních prací, dodávek a služeb
| Stavba: |  | 64010701 | Oprava vnitřní části střešního a obvodového pláště vč.obnovy tepelné izolace na hale č.19-RCH
| Objekt: |  | 01 | Zateplení stěn a stropu
346 | Rozpočet: |  | 01 | Zateplení stěn a stropu
| Zadavatel |  | MTD Ústrašice |  |  |  | IČO:
DIČ:
| Projektant: | [5 empty] | IČO:
DIČ:
| Zhotovitel: | [5 empty] | IČO:
DIČ:
Vypracoval:
| Rozpis ceny | [6 empty] | Celkem
HSV | HSV | [6 empty] | 0
PSV | PSV | [6 empty] | 0
MON | MON | [6 empty] | 0
VN | Vedlejší náklady | [6 empty] | 0
ON | Ostatní náklady | [6 empty] | 0
| Celkem | [6 empty] | 0
Rekapitulace daní
| Základ pro sníženou DPH |  |  | 15 | % | 0 |  |  | CZK
| Snížená DPH |  |  | 15 | % | 0 |  |  | CZK
| Základ pro základní DPH |  |  | 21 | % | 0 |  |  | CZK
| Základní DPH |  |  | 21 | % | 180600.12 |  |  | CZK
0 | Zaokrouhlení |  |  |  |  | 0 |  |  | CZK
0 | Cena celkem bez DPH |  |  |  |  | 0 |  |  | CZK
| Cena celkem s DPH |  |  |  |  | 180600.12 |  |  | CZK
|  | v |  |  | dne
|  |  | Za zhotovitele |  |  |  | Za objednatele
Rekapitulace dílčích částí
#CASTI>> | Číslo | Název |  |  | Základ pro sníženou DPH | Základ pro základní DPH | DPH celkem | Cena celkem | %
1 | Stavba |  |  |  | 0 | 0 |  | 0
2 |  | Stavební objekt | [5 empty] | 0
2 | 01 | Zateplení stěn a stropu |  |  | 0 | 0 |  | 0
3 | 01 | Zateplení stěn a stropu |  |  | 0 | 0 |  | 0
| Celkem za stavbu |  |  |  | 0 | 0 | 0 | 0 | 0
Rekapitulace dílů
| Číslo | Název |  |  | Typ dílu |  |  | Celkem | %
| 3 | Svislé a kompletní konstrukce |  |  | HSV |  |  | 0
| 94 | Lešení a stavební výtahy |  |  | HSV |  |  | 0
| 99 | Staveništní přesun hmot |  |  | HSV |  |  | 0
| 713 | Izolace tepelné |  |  | PSV |  |  | 0
| 767 | Konstrukce zámečnické |  |  | PSV |  |  | 0
| D96 | Přesuny suti a vybouraných hmot |  |  | PSU |  |  | 0
| Cena celkem | [6 empty] | 0 | 0
Note on D11: Název
Note on D12: Ulice
Note on D13: PSČ
Note on E13: Místo
Note on I11: IČO
Note on I12: DIČ

## VzorPolozky (hidden)
Položkový rozpočet
S:
O:
R:

## 01 01 Pol
Položkový soupis prací a dodávek | [26 empty] | #TypZaznamu#
S: | 64010701 | MTD Ústrašice - zateplení stěn a stropu | [24 empty] | STA
O: | 01 | Zateplení stěn a stropu | [21 empty] | STA |  |  | OBJ
R: | 01 | Zateplení stěn a stropu | [24 empty] | ROZ
P.č. | Číslo položky | Název položky | MJ | Množství | Cena / MJ | Celkem | Dodávka | Dodávka celk. | Montáž | Montáž celk. | DPH | Cena s DPH | Hmotnost / MJ | Hmotnost celk.(t) | Dem. hmotnost / MJ | Dem. hmotnost celk.(t) | Ceník | Cen. soustava / platnost | Cenová úroveň | Nhod / MJ | Nhod celk. | Dodavatel | Typ položky
Díl: | 3 | Svislé a kompletní konstrukce |  |  |  | 0 |  | 0 |  | 400004.15 |  | 0 |  | 0 |  | 0 |  |  |  |  | 250.04 | [5 empty] | DIL
1 | 342172010R00 | Montáž panelů stěnových z ocelového plechu s jádrem vč.dodávky | m2 | 665 | 0 | 0 | 0 | 0 | 601.51 | 400004.15 | 21 | 0 | 0 | 0 | 0 | 0 | 801-2 | RTS 19/ II | Indiv | 0.376 | 250.04 |  | Práce |  |  |  | POL1_1
|  | s použitím zvedacího mechanizmu, | [24 empty] | SPI
Díl: | 94 | Lešení a stavební výtahy |  |  |  | 0 |  | 39838.5 |  | 72481.5 |  | 0 |  | 6.99 |  | 0 |  |  |  |  | 172.8 | [5 empty] | DIL
2 | 941941031R00 | Montáž lešení lehkého pracovního řadového s podlahami šířky od 0,80 do 1,00 m, výšky do 10 m | m2 | 225 | 0 | 0 | 0.02 | 4.5 | 61.48 | 13833 | 21 | 0 | 0.01838 | 4.14 | 0 | 0 | 800-3 | RTS 19/ II | RTS 19/ II | 0.13 | 29.25 |  | Práce |  |  |  | POL1_1
|  | včetně kotvení | [24 empty] | SPI
3 | 941941191R00 | Montáž lešení lehkého pracovního řadového s podlahami příplatek za každý další i započatý měsíc použití lešení šířky šířky od 0,80 do 1,00 m a výšky do 10 m | m2 | 225 | 0 | 0 | 25 | 5625 | 2.4 | 540 | 21 | 0 | 0.00085 | 0.19 | 0 | 0 | 800-3 | RTS 19/ II | RTS 19/ II | 0.006 | 1.35 |  | Práce |  |  |  | POL1_1
|  | včetně kotvení | [24 empty] | SPI
4 | 941941831R00 | Demontáž lešení lehkého řadového s podlahami šířky od 0,8 do 1 m, výšky do 10 m | m2 | 225 | 0 | 0 | 0 | 0 | 50.3 | 11317.5 | 21 | 0 | 0 | 0 | 0 | 0 | 800-3 | RTS 19/ II | RTS 19/ II | 0.112 | 25.2 |  | Práce |  |  |  | POL1_1
5 | 941955003R00 | Lešení lehké pracovní pomocné pomocné, o výšce lešeňové podlahy přes 1,9 do 2,5 m | m2 | 450 | 0 | 0 | 76.02 | 34209 | 103.98 | 46791 | 21 | 0 | 0.00592 | 2.66 | 0 | 0 | 800-3 | RTS 19/ II | RTS 19/ II | 0.26 | 117 |  | Práce |  |  |  | POL1_1
Díl: | 99 | Staveništní přesun hmot |  |  |  | 0 |  | 0 |  | 2555.12 |  | 0 |  | 0 |  | 0 |  |  |  |  | 6.56 | [5 empty] | DIL
6 | 999281105R00 | Přesun hmot pro opravy a údržbu objektů pro opravy a údržbu dosavadních objektů včetně vnějších plášťů výšky do 6 m, | t | 6.9908 | 0 | 0 | 0 | 0 | 365.5 | 2555.12 | 21 | 0 | 0 | 0 | 0 | 0 | 801-4 | RTS 19/ II | RTS 19/ II | 0.9385 | 6.56 |  | Práce |  |  |  | POL1_
|  | oborů 801, 803, 811 a 812 | [24 empty] | SPI
Díl: | 713 | Izolace tepelné |  |  |  | 0 |  | 0 |  | 44754.5 |  | 0 |  | 0 |  | 1.46 |  |  |  |  | 125.02 | [5 empty] | DIL
7 | 713100813R00 | Odstranění tepelné izolace z kombidesek polystyrenových tloušťka přes 50 mm | m2 | 665 | 0 | 0 | 0 | 0 | 67.3 | 44754.5 | 21 | 0 | 0 | 0 | 0.0022 | 1.46 | 800-713 | RTS 17/ II | RTS 17/ II | 0.188 | 125.02 |  | Práce |  |  |  | POL1_7
Díl: | 767 | Konstrukce zámečnické |  |  |  | 0 |  | 27850.19 |  | 268142.21 |  | 0 |  | 0.16 |  | 0 |  |  |  |  | 594.68 | [5 empty] | DIL
8 | 767995103R00 | Výroba a montáž atypických kovovových doplňků staveb vč.povrch.úprav | kg | 2690.84 | 0 | 0 | 10.35 | 27850.19 | 99.65 | 268142.21 | 21 | 0 | 6e-05 | 0.16 | 0 | 0 | 800-767 | RTS 19/ II | RTS 19/ II | 0.221 | 594.68 |  | Práce |  |  |  | POL1_7
Díl: | D96 | Přesuny suti a vybouraných hmot |  |  |  | 0 |  | 0 |  | 4374.38 |  | 0 |  | 0 |  | 0 |  |  |  |  | 6.06 | [5 empty] | DIL
9 | 979087113R00 | Vodorovná doprava suti a vybouraných hmot nakládání vybopuraných hmot na dopravní prostředky, | t | 1.463 | 0 | 0 | 0 | 0 | 486.5 | 711.75 | 21 | 0 | 0 | 0 | 0 | 0 | 821-1 | RTS 19/ II | RTS 19/ II | 0.638 | 0.93 |  | Práce |  |  |  | POL1_
|  | se složením a hrubým urovnáním nebo s přeložením na jiný dopravní prostředek kromě lodi, vč. příplatku za každých dalších i započatých 1000 m přes 1000 m, | [24 empty] | SPI | se složením a hrubým urovnáním nebo s přeložením na jiný dopravní prostředek kromě lodi, vč. příplatku za každých dalších i započatých 1000 m přes 1000 m,
10 | 979011221R00 | Svislá doprava suti a vybouraných hmot nošením za prvé podlaží pod základním podlažím | t | 1.463 | 0 | 0 | 0 | 0 | 670 | 980.21 | 21 | 0 | 0 | 0 | 0 | 0 | 801-3 | RTS 19/ II | RTS 19/ II | 2.067 | 3.02 |  | Práce |  |  |  | POL1_
11 | 979081111R00 | Odvoz suti a vybouraných hmot na skládku do 1 km | t | 1.463 | 0 | 0 | 0 | 0 | 220 | 321.86 | 21 | 0 | 0 | 0 | 0 | 0 | 801-3 | RTS 19/ II | RTS 19/ II | 0.49 | 0.72 |  | Práce |  |  |  | POL1_
12 | 979081121R00 | Odvoz suti a vybouraných hmot na skládku příplatek za každý další 1 km | t | 5.852 | 0 | 0 | 0 | 0 | 15.7 | 91.88 | 21 | 0 | 0 | 0 | 0 | 0 | 801-3 | RTS 19/ II | RTS 19/ II | 0 | 0 |  | Práce |  |  |  | POL1_
13 | 979082111R00 | Vnitrostaveništní doprava suti a vybouraných hmot do 10 m | t | 1.463 | 0 | 0 | 0 | 0 | 305.5 | 446.95 | 21 | 0 | 0 | 0 | 0 | 0 | 801-3 | RTS 19/ II | RTS 19/ II | 0.942 | 1.38 |  | Práce |  |  |  | POL1_
14 | 979990141R00 | Poplatek za skládku polystyren+omítka | t | 1.463 | 0 | 0 | 0 | 0 | 1235 | 1806.81 | 21 | 0 | 0 | 0 | 0 | 0 | 801-3 | RTS 19/ II | RTS 19/ II | 0 | 0 |  | Práce |  |  |  | POL1_
15 | 979093111R00 | Uložení suti na skládku bez zhutnění | t | 1.463 | 0 | 0 | 0 | 0 | 10.2 | 14.92 | 21 | 0 | 0 | 0 | 0 | 0 | 800-6 | RTS 19/ II | RTS 19/ II | 0.006 | 0.01 |  | Práce |  |  |  | POL1_
|  | s hrubým urovnáním, | [24 empty] | SPI
[25 empty] | 15 | 21 | DPH
| Celkem |  |  |  |  | 0 | [18 empty] | 0 | 0 | SUM
END
Note on S6: Jedná se o informaci, zda se jedná o položku, která je do rozpočtu zadána z cenové soustavy RTS, nebo vlastní.
Note on T6: Jedná se o název CÚ, která je zadána u položky rozpočtu