## SO 01
SO 01
km 0.0000 - 0.023 93 - řez A
plocha zdi | 66 | m2
hloubkové přespárování (50%) | 33 | m2
sanace koruny (30%) v délce | 7.179 | m
trny (2 ks/0.5 m) | 29 | ks
betonová plomba | 1.0769 | m3
ochranný nátěr (délka v řezu 1.2 m) | 28.716 | m2
km 0.023 93 - 0.088 26 - řez B
plocha zdi | 252 | m2
hloubkové přespárování (100%) | 252 | m2
očištění od sanační stěrky (50% zdi) | 126 | m2
sanační stěrka (50% zdi) | 126 | m2
sanace koruny (30%) v délce | 19.299 | m
trny (2 ks/0.5 m) | 77 | ks
betonová plomba | 2.8948 | m3
ochranný nátěr (délka v řezu 1.2 m) | 77.196 | m2
trhlina svislá - injektáž | 4 | m
km 0.088 26 - 0.124 24 - řez C
plocha zdi | 123 | m2
hloubkové přespárování (30%) | 36.9 | m2
trhlina vodorovná - injektáž | 8 | m
km 0.124 24 - 0.167 24 - řez D
plocha zdi | 81 | m2
hloubkové přespárování (100%) | 81 | m2

## SO 03
SO 03
délka lavice | 91 | m
výkop | 13.65 | m2
násyp | 13.65 | m2
ohumusování tl. 0.2 a osetí | 291.2 | m2
sejmutí ornice tl. 0.2 m | 291.2 | m2