## Sheet1
SO 01 – Trámový strop
| A | B | C | D | E | F | G | H | I | J | K | L | M
úsek | trám v | trám š | stropní deska | pole | Šířka 1 | Šířka 2 | Střední šířka | celková plocha | délka úseku | opravy | plocha na 1 mb | plocha úseku | opravy na úseku
| m | m | m | m | m | m | m | m2 | m | % | m2 | m2 | m2
|  |  |  | B+C |  |  | (E+F)/2 | ((2xA)+B+C)xG |  |  | H/D | KxI | Lx(J/100)
1 | 0.45 | 0.25 | 1.5 | 1.75 | 3.8 | 3.8 | 3.8 | 10.07 | 6 | 20 | 5.7543 | 34.5257 | 6.9051
2 | 0.4 | 0.25 | 1.8 | 2.05 | 3.8 | 3.97 | 3.885 | 11.0723 | 36 | 5 | 5.4011 | 194.4395 | 9.722
3 | 0.25 | 0.1 | 0.85 | 0.95 | 0.397 | 0.397 | 0.397 | 0.57565 | 10 | 20 | 0.60595 | 6.0595 | 1.2119
4 | 0.4 | 0.25 | 1.8 | 2.05 | 3.97 | 3.52 | 3.745 | 10.6732 | 30 | 10 | 5.2065 | 156.1939 | 15.6194
5 | 0.25 | 0.17 | 1.9 | 2.07 | 3.52 | 3.52 | 3.52 | 9.0464 | 2 | 100 | 4.3702 | 8.7405 | 8.7405
6 | 0.4 | 0.3 | 1 | 1.3 | 3.52 | 3.52 | 3.52 | 7.392 | 9 | 80 | 5.6862 | 51.1754 | 40.9403
7 | 0.4 | 0.3 | 1.8 | 2.1 | 3.52 | 3.75 | 3.635 | 10.5415 | 2.2 | 50 | 5.0198 | 11.0435 | 5.5217
| 0.4 | 0.3 | 1.8 | 2.1 | 3.52 | 3.75 | 3.635 | 6.543 | 11.7 | 10 | 3.1157 | 36.4539 | 3.6454
| 0.4 | 0.3 | 1.8 | 2.1 | 3.52 | 3.75 | 3.635 | 10.5415 | 8.3 | 10 | 5.0198 | 41.664 | 4.1664
| 0.4 | 0.3 | 1.8 | 2.1 | 3.52 | 3.75 | 3.635 | 3.9985 | 6.3 | 100 | 1.904 | 11.9955 | 11.9955
| 0.4 | 0.3 | 1.8 | 2.1 | 3.52 | 3.75 | 3.635 | 10.5415 | 2.1 | 50 | 5.0198 | 10.5415 | 5.2708
| 0.4 | 0.3 | 1.8 | 2.1 | 3.52 | 3.75 | 3.635 | 6.543 | 2.1 | 100 | 3.1157 | 6.543 | 6.543
| 0.4 | 0.3 | 1.8 | 2.1 | 3.52 | 3.75 | 3.635 | 10.5415 | 2.1 | 50 | 5.0198 | 10.5415 | 5.2708
| 0.4 | 0.3 | 1.8 | 2.1 | 3.52 | 3.75 | 3.635 | 6.543 | 2.1 | 100 | 3.1157 | 6.543 | 6.543
| 0.4 | 0.3 | 1.8 | 2.1 | 3.52 | 3.75 | 3.635 | 10.5415 | 4.2 | 50 | 5.0198 | 21.083 | 10.5415
8 | 0.6 | 0.3 | 1 | 1.3 | 3.75 | 3.105 | 3.4275 | 3.4275 | 5 | 20 | 2.6365 | 13.1827 | 2.6365
| 0.6 | 0.3 | 1 | 1.3 | 3.75 | 3.11 | 3.43 | 5.145 | 5 | 100 | 3.9577 | 19.7885 | 19.7885
9 | 0.4 | 0.3 | 1.8 | 2.1 | 3.75 | 3.105 | 3.4275 | 6.1695 | 9 | 20 | 2.9379 | 26.4407 | 5.2881
| 0.4 | 0.3 | 1.8 | 2.1 | 3.75 | 3.11 | 3.43 | 3.773 | 9 | 100 | 1.7967 | 16.17 | 16.17
10 | 0.25 | 0.2 | 0.6 | 1 | 3.11 | 2.4 | 2.755 | 4.1325 | 113 | 100 | 4.1325 | 466.9725 | 466.9725
11 | A: OTEVŘENÝ PROFIL – MYTÍ. 45x1,4+45x(0,5+0,2) = 94,6m2
12 | 0.25 | 0.2 | 0.6 | 1 | 2.4 | 2.4 | 2.4 | 3.6 | 74 | 100 | 3.6 | 266.4 | 266.4
13 | A: OTEVŘENÝ PROFIL – MYTÍ. 2x21x1,2+21x(0,2+0,2) = 68,0m2
14 | 0.25 | 0.2 | 0.6 | 1 | 2.4 | 2.4 | 2.4 | 3.6 | 53 | 100 | 3.6 | 190.8 | 190.8
15 |  |  |  | 0 | 2.4 | 2.28 | 2.34 | 0 | 33 | 20 |  |  | 15.444
16 | A: OTEVŘENÝ PROFIL – MYTÍ. 2x25x1,5+25x(0,2+0,2) = 84,0m2
17 | 0.25 | 0.2 | 0.6 | 1 | 2.8 | 2.3 | 2.55 | 3.825 | 63 | 100 | 3.825 | 240.975 | 240.975
| L: Celková plocha; M: 1367.1119 | m2
| L: Úseky 1 – 9 „Plocha oprav I“; M: 186.5204 | m2
| L: Úseky 10 – 17 „Plocha oprav II“; M: 1180.5915 | m2
SO 02 – Benešovy rámy
| obvod | délka | plocha | oprava | plocha oprav
| m | m | m2 | % | m2
| 4.9243 | 333 | 1639.7919 | 5 | 81.9896
SO 03 – Klenbový strop
OTEVŘENÝ PROFIL – MYTÍ. 2X41x1,2+41x(0,2+0,2) = 130,0m2
SO 04 – Železobetonový strop – úsek 1, oprava (pod náměstím)
| Šířka 1 | Šířka 2 |  | délka úseku | plocha | oprava | plocha oprav
| m | m |  | m | m2 | % | m2
| 1.69 | 1.69 | 1.69 | 200 | 338 | 10 | 33.8
| 1.66 | 1.6 | 1.63 | 40 | 65.2 | 20 | 13.04
| 1.62 | 1.6 | 1.61 | 18 | 28.98 | 100 | 28.98
46.84
SO 05 – Železobetonový strop – úsek 2, nové zakrytí (jižní část náměstí)
Výměna stropní konstrukce otevřeným výkopem
SO 06 – Železobetonový strop – úsek 3,oprava (severní část náměstí)
| Šířka 1 | Šířka 2 |  | délka úseku | plocha | oprava | plocha oprav
| m | m |  | m | m2 | % | m2
| 1.49 | 1.51 | 1.5 | 186 | 279 | 100 | 279
SO 07 – Železobetonový strop – úsek 4, oprava (u kostela)
| Šířka 1 | Šířka 2 |  | délka úseku | plocha | oprava | plocha oprav
| m | m |  | m | m2 | % | m2
| 1.457 | 1.459 | 1.458 | 110 | 160.38 | 80 | 128.304
SO 08 – Železobetonový strop – úsek 5, oprava / nové zakrytí (nad kostelem)
Výměna stropní konstrukce otevřeným výkopem (2,250 – 2,375 km)
| Šířka 1 | Šířka 2 |  | délka úseku | plocha | oprava | plocha oprav
| m | m |  | m | m2 | % | m2
| 1.425 | 1.485 | 1.455 | 140 | 203.7 | 80 | 162.96

## Sheet2
671.34 | 669.91 | 1.43 | 1.18
674.94 | 673.34 | 1.6 | 1.35
678.51 | 676.98 | 1.53 | 1.28
681.89 | 680.46 | 1.43 | 1.18
685.51 | 684.66 | 0.85 | 0.6
689.87 | 689.21 | 0.66 | 0.41
693.71 | 693.33 | 0.38 | 0.13
697.38 | 696.69 | 0.69 | 0.44
0.82125
1.6 |  | 2.3 |  | 1.48 | 0.5
1.8 |  |  |  | 1.43 | 0.9
1.65 |  | 409 |  | 1.46 | 0.65
1.5 |  |  |  | 1.42 | 0.15
1.6 |  | 940.7 |  | 1.4 | 0.56
1.47
1.43 |  |  |  | 1.438 | 0.552
1.5
1.57
1.5
1.562