## Rekapitulace stavby
Export Komplet | [24 empty] | VZ | 2.0 | ZAMOK |  |  |  |  | False | False | {f8ec2d76-3256-4492-bad0-66a46843e117}
[31 empty] | 0,01 | 21
[31 empty] | 0,01 | 15
|  | REKAPITULACE STAVBY | [15 empty] | v --- níže se nacházejí doplnkové a pomocné údaje k sestavám --- v | [11 empty] | Návod na vyplnění | 0,01
|  | Kód: |  |  |  |  | 33/17 | [22 empty] | Měnit lze pouze buňky se žlutým podbarvením! 1) v Rekapitulaci stavby vyplňte údaje o Uchazeči (přenesou se do ostatních sestav i v jiných listech) 2) na vybraných listech vyplňte v sestavě Soupis prací ceny u položek | 0,01
|  | Stavba: |  |  |  |  | VN Pocheň - odbahnění nádrže, č.st. 3331 - ZMENA | [23 empty] | 0,01
|  | KSO: | [11 empty] | CC-CZ: |  | 21521 | [14 empty] | 0,01
|  | Místo: |  |  |  |  | Úvalno, Brumovice | [6 empty] | Datum: |  | 3. 12. 2019 | [14 empty] | 0,01
0,01
|  | Zadavatel: | [11 empty] | IČ: |  | 70890021 | [14 empty] | 0,01
|  |  | Povodí Odry, státní podnik | [10 empty] | DIČ: |  | CZ70890021 | [14 empty] | 0,01
0,01
|  | Uchazeč: | [11 empty] | IČ: |  | Vyplň údaj | [14 empty] | 0,01
|  |  | Vyplň údaj | [10 empty] | DIČ: |  | Vyplň údaj | [14 empty] | 0,01
False
|  | Projektant: | [11 empty] | IČ: | [16 empty] | False
|  |  | Ing. Dalibor Rajnoch | [10 empty] | DIČ: | [16 empty] | True
0,01
|  | Zpracovatel: | [11 empty] | IČ: | [16 empty] | 0,01
|  |  | Ing. Dalibor Rajnoch | [10 empty] | DIČ: | [16 empty] | False
Poznámka:
Soupis prací je sestaven s využitím Cenové soustavy ÚRS. Položky, které pochází z této cenové soustavy, jsou ve sloupci 'Cenová soustava' označeny popisem 'CS ÚRS' a úrovní příslušného kalendářního pololetí. Veškeré další informace vymezující popis a podmínky použití těchto položek z Cenové soustavy, které nejsou uvedeny přímo v soupisu prací, jsou neomezeně dálkově k dispozici na www.cs-urs.cz, sekce Cenové a technické podmínky.
|  | Cena bez DPH | [11 empty] | 0
[8 empty] | Sazba daně |  | Základ daně |  |  |  | Výše daně
|  | DPH |  | základní |  |  |  | 21% |  | 0 |  |  |  | 0
|  |  |  | snížená |  |  |  | 15% |  | 0 |  |  |  | 0
|  |  |  | zákl. přenesená |  |  |  | 21% |  | 0 |  |  |  | 0
|  |  |  | sníž. přenesená |  |  |  | 15% |  | 0 |  |  |  | 0
|  |  |  | nulová |  |  |  | 0% |  | 0 |  |  |  | 0
|  | Cena s DPH | [6 empty] | v |  | CZK |  |  | 0
REKAPITULACE OBJEKTŮ STAVBY A SOUPISŮ PRACÍ
| Kód: | [6 empty] | 33/17
| Stavba: | [6 empty] | VN Pocheň - odbahnění nádrže, č.st. 3331 - ZMENA
| Místo: | [6 empty] | Úvalno, Brumovice |  |  |  |  | Datum: |  | 3. 12. 2019
| Zadavatel: | [6 empty] | Povodí Odry, státní podnik |  |  |  |  | Projektant: |  | Ing. Dalibor Rajnoch |  |  | Informatívní údaje z listů zakázek
| Uchazeč: | [11 empty] | Zpracovatel: |  | Ing. Dalibor Rajnoch
| Kód |  |  |  | Popis | [6 empty] | Cena bez DPH [CZK] |  |  |  | Cena s DPH [CZK] | Typ | z toho Ostat. náklady [CZK] | DPH [CZK] | Normohodiny [h] | DPH základní [CZK] | DPH snížená [CZK] | DPH základní přenesená [CZK] | DPH snížená přenesená [CZK] | Základna DPH základní | Základna DPH snížená | Základna DPH zákl. přenesená | Základna DPH sníž. přenesená | Základna DPH nulová
| Náklady stavby celkem | [10 empty] | 0 |  |  |  | 0 |  | 0 | 0 | 0 | 0 | 0 | 0 | 0 | 0 | 0 | 0 | 0 | 0 |  | D | 0 | ###NOIMPORT### | IMPORT | {f8ec2d76-3256-4492-bad0-66a46843e117} | {00000000-0000-0000-0000-000000000000}
/ |  | SO-01 |  |  |  | Odtěžení sedimentů | [5 empty] | 0 |  |  |  | 0 | STA | 0 | 0 | 0 | 0 | 0 | 0 | 0 | 0 | 0 | 0 | 0 | 0 |  |  | 1 |  | IMPORT | {a6ef6f70-5560-4834-8beb-837553a122f8} | {f8ec2d76-3256-4492-bad0-66a46843e117} | 2
/ |  | SO-02 |  |  |  | Terénní úpravy | [5 empty] | 0 |  |  |  | 0 | STA | 0 | 0 | 0 | 0 | 0 | 0 | 0 | 0 | 0 | 0 | 0 | 0 |  |  | 1 |  | IMPORT | {53fe2dad-83f2-4fba-987c-3260684a7caf} | {f8ec2d76-3256-4492-bad0-66a46843e117} | 2
/ |  | SO-03 |  |  |  | Komunikace | [5 empty] | 0 |  |  |  | 0 | STA | 0 | 0 | 0 | 0 | 0 | 0 | 0 | 0 | 0 | 0 | 0 | 0 |  |  | 1 |  | IMPORT | {8a9a04e0-13ea-45e6-afa0-1b8786ece6ca} | {f8ec2d76-3256-4492-bad0-66a46843e117} | 2
/ |  | VON |  |  |  | Vedlejší a ostatní náklady | [5 empty] | 0 |  |  |  | 0 | STA | 0 | 0 | 0 | 0 | 0 | 0 | 0 | 0 | 0 | 0 | 0 | 0 |  |  | 1 |  | IMPORT | {a01544c1-7f63-451d-8626-c2744f5de3a8} | {f8ec2d76-3256-4492-bad0-66a46843e117} | 2

## SO-01 - Odtěžení sedimentů
[18 empty] | {a6ef6f70-5560-4834-8beb-837553a122f8} | [5 empty] | n1 | 9951 | 2
2
| KRYCÍ LIST SOUPISU PRACÍ | [7 empty] | v --- níže se nacházejí doplnkové a pomocné údaje k sestavám --- v | [8 empty] | False
Stavba:
VN Pocheň - odbahnění nádrže, č.st. 3331 - ZMENA
Objekt:
SO-01 - Odtěžení sedimentů
| KSO: |  |  |  |  | CC-CZ:
| Místo: |  |  |  |  | Datum: | 3. 12. 2019
| Zadavatel: |  |  |  |  | IČ: | 70890021
|  | Povodí Odry, státní podnik |  |  |  | DIČ: | CZ70890021
| Uchazeč: |  |  |  |  | IČ: | Vyplň údaj
|  | Vyplň údaj |  |  |  | DIČ: | Vyplň údaj
| Projektant: |  |  |  |  | IČ:
|  | Ing. Dalibor Rajnoch |  |  |  | DIČ:
| Zpracovatel: |  |  |  |  | IČ:
|  | Ing. Dalibor Rajnoch |  |  |  | DIČ:
Poznámka:
| Cena bez DPH | [5 empty] | 0
|  |  | Základ daně |  |  | Sazba daně | Výše daně
| DPH | základní | 0 |  |  | 21% | 0
|  | snížená | 0 |  |  | 15% | 0
|  | zákl. přenesená | 0 |  |  | 21% | 0
|  | sníž. přenesená | 0 |  |  | 15% | 0
|  | nulová | 0 |  |  | 0% | 0
| Cena s DPH |  |  | v | CZK |  | 0
REKAPITULACE ČLENĚNÍ SOUPISU PRACÍ
Stavba:
VN Pocheň - odbahnění nádrže, č.st. 3331 - ZMENA
Objekt:
SO-01 - Odtěžení sedimentů
Místo: | [5 empty] | Datum: | 3. 12. 2019
Zadavatel: |  |  | Povodí Odry, státní podnik |  |  | Projektant: | Ing. Dalibor Rajnoch
Uchazeč: |  |  | Vyplň údaj |  |  | Zpracovatel: | Ing. Dalibor Rajnoch
Kód dílu - Popis | [6 empty] | Cena celkem [CZK]
Náklady stavby celkem | [6 empty] | 0 | [11 empty] | -1
| HSV - Práce a dodávky HSV | [5 empty] | 0
| 1 - Zemní práce | [5 empty] | 0
SOUPIS PRACÍ
Stavba:
VN Pocheň - odbahnění nádrže, č.st. 3331 - ZMENA
Objekt:
SO-01 - Odtěžení sedimentů
Místo: | [5 empty] | Datum: | 3. 12. 2019
Zadavatel: |  |  | Povodí Odry, státní podnik |  |  | Projektant: | Ing. Dalibor Rajnoch
Uchazeč: |  |  | Vyplň údaj |  |  | Zpracovatel: | Ing. Dalibor Rajnoch
PČ | Typ | Kód | Popis | MJ | Množství | J.cena [CZK] | Cena celkem [CZK] | Cenová soustava |  | DPH | J. Nh [h] | Nh celkem [h] | J. hmotnost [t] | Hmotnost celkem [t] | J. suť [t] | Suť Celkem [t]
Náklady soupisu celkem | [6 empty] | 0 |  |  |  |  | 0 |  | 0 |  | 0 |  | D | -1 | [13 empty] | 0
| D | HSV | Práce a dodávky HSV |  |  |  | 0 |  |  |  |  | 0 |  | 0 |  | 0 | 1 | D | 0 |  |  |  | ROZPOCET | [9 empty] | 0
| D | 1 | Zemní práce |  |  |  | 0 |  |  |  |  | 0 |  | 0 |  | 0 | 1 | D | 1 |  |  |  | ROZPOCET | [9 empty] | 0
1 | K | 122703602 | Odstranění nánosů z vypuštěných vodních nádrží nebo rybníků s uložením do hromad na vzdálenost do 20 m ve výkopišti při únosnosti dna přes 40 kPa do 60 kPa | m3 | 9951 |  | 0 | CS ÚRS 2019 02 |  | základní |  | 0 | 0 | 0 | 0 | 0 | 4 | K | 2 |  |  |  | ROZPOCET |  |  |  | 0 | 0 | 0 | 0 | 0 | 1 | 0 | 4 | -365734348
| P |  | Poznámka k položce: Odstranění nánosů ze dna nádrže pro uložení na zemědělskou půdu. | [14 empty] | P | 2
| VV | n1 | 9951 |  | 9951 | [12 empty] | VV | 2 | 2 | True | 1 | ROZPOCET
| VV |  | výpočet - viz. G. Výkaz výměr | [14 empty] | VV | 2 | 1 | True | 0 | ROZPOCET
2 | K | 167101102 | Nakládání, skládání a překládání neulehlého výkopku nebo sypaniny nakládání, množství přes 100 m3, z hornin tř. 1 až 4 | m3 | 9951 |  | 0 | CS ÚRS 2019 02 |  | základní |  | 0 | 0 | 0 | 0 | 0 | 4 | K | 2 |  |  |  | ROZPOCET |  |  |  | 0 | 0 | 0 | 0 | 0 | 1 | 0 | 4 | -2064078250
| P |  | Poznámka k položce: Naložení nánosů ze dna nádrže pro uložení na zemědělskou půdu. | [14 empty] | P | 2
| VV |  | n1 |  | 9951 | [12 empty] | VV | 2 | 2 | True | 1 | ROZPOCET
| VV |  | nánosy | [14 empty] | VV | 2 | 1 | True | 0 | ROZPOCET
3 | K | 162401101 | Vodorovné přemístění výkopku nebo sypaniny po suchu na obvyklém dopravním prostředku, bez naložení výkopku, avšak se složením bez rozhrnutí z horniny tř. 1 až 4 na vzdálenost přes 1 000 do 1 500 m | m3 | 11244.63 |  | 0 | CS ÚRS 2019 02 |  | základní |  | 0 | 0 | 0 | 0 | 0 | 4 | K | 2 |  |  |  | ROZPOCET |  |  |  | 0 | 0 | 0 | 0 | 0 | 1 | 0 | 4 | -689389917
| P |  | Poznámka k položce: Přemístění nánosů na zemědělskou půdu. Koeficient nakypření zeminy 1,13. | [14 empty] | P | 2
| VV |  | n1*1,13 |  | 11244.63 | [12 empty] | VV | 2 | 2 | True | 1 | ROZPOCET
4 | K | 171201201 | Uložení sypaniny na skládky | m3 | 9951 |  | 0 | CS ÚRS 2019 02 |  | základní |  | 0 | 0 | 0 | 0 | 0 | 4 | K | 2 |  |  |  | ROZPOCET |  |  |  | 0 | 0 | 0 | 0 | 0 | 1 | 0 | 4 | -1185566846
| P |  | Poznámka k položce: Uložení nánosů na zemědělskou půdu. | [14 empty] | P | 2
| VV |  | n1 |  | 9951 | [12 empty] | VV | 2 | 2 | True | 1 | ROZPOCET
5 | K | 181301111 | Rozprostření a urovnání ornice v rovině nebo ve svahu sklonu do 1:5 při souvislé ploše přes 500 m2, tl. vrstvy do 100 mm | m2 | 99510 |  | 0 | CS ÚRS 2019 02 |  | základní |  | 0 | 0 | 0 | 0 | 0 | 4 | K | 2 |  |  |  | ROZPOCET |  |  |  | 0 | 0 | 0 | 0 | 0 | 1 | 0 | 4 | -1948818699
| P |  | Poznámka k položce: Rozprostření nánosů na zemědělské půdě. | [14 empty] | P | 2
| VV |  | n1*10 |  | 99510 | [12 empty] | VV | 2 | 2 | True | 1 | ROZPOCET

## SO-02 - Terénní úpravy
[18 empty] | {53fe2dad-83f2-4fba-987c-3260684a7caf} | [5 empty] | n1 |  | 53036 | 2
[18 empty] | 2 | [5 empty] | n2 |  | 278,5 | 2
| KRYCÍ LIST SOUPISU PRACÍ | [7 empty] | v --- níže se nacházejí doplnkové a pomocné údaje k sestavám --- v | [8 empty] | False | [5 empty] | n3 |  | 658,5 | 2
[24 empty] | ornice | ornice ze skrývky | 3030,6 | 2
Stavba:
VN Pocheň - odbahnění nádrže, č.st. 3331 - ZMENA
Objekt:
SO-02 - Terénní úpravy
| KSO: |  |  |  |  | CC-CZ:
| Místo: |  |  |  |  | Datum: | 3. 12. 2019
| Zadavatel: |  |  |  |  | IČ: | 70890021
|  | Povodí Odry, státní podnik |  |  |  | DIČ: | CZ70890021
| Uchazeč: |  |  |  |  | IČ: | Vyplň údaj
|  | Vyplň údaj |  |  |  | DIČ: | Vyplň údaj
| Projektant: |  |  |  |  | IČ:
|  | Ing. Dalibor Rajnoch |  |  |  | DIČ:
| Zpracovatel: |  |  |  |  | IČ:
|  | Ing. Dalibor Rajnoch |  |  |  | DIČ:
Poznámka:
| Cena bez DPH | [5 empty] | 0
|  |  | Základ daně |  |  | Sazba daně | Výše daně
| DPH | základní | 0 |  |  | 21% | 0
|  | snížená | 0 |  |  | 15% | 0
|  | zákl. přenesená | 0 |  |  | 21% | 0
|  | sníž. přenesená | 0 |  |  | 15% | 0
|  | nulová | 0 |  |  | 0% | 0
| Cena s DPH |  |  | v | CZK |  | 0
REKAPITULACE ČLENĚNÍ SOUPISU PRACÍ
Stavba:
VN Pocheň - odbahnění nádrže, č.st. 3331 - ZMENA
Objekt:
SO-02 - Terénní úpravy
Místo: | [5 empty] | Datum: | 3. 12. 2019
Zadavatel: |  |  | Povodí Odry, státní podnik |  |  | Projektant: | Ing. Dalibor Rajnoch
Uchazeč: |  |  | Vyplň údaj |  |  | Zpracovatel: | Ing. Dalibor Rajnoch
Kód dílu - Popis | [6 empty] | Cena celkem [CZK]
Náklady stavby celkem | [6 empty] | 0 | [11 empty] | -1
| HSV - Práce a dodávky HSV | [5 empty] | 0
| 1 - Zemní práce | [5 empty] | 0
| 2 - Zakládání | [5 empty] | 0
| 4 - Vodorovné konstrukce | [5 empty] | 0
| 998 - Přesun hmot | [5 empty] | 0
| PSV - Práce a dodávky PSV | [5 empty] | 0
| 767 - Konstrukce zámečnické | [5 empty] | 0
| 783 - Dokončovací práce - nátěry | [5 empty] | 0
SOUPIS PRACÍ
Stavba:
VN Pocheň - odbahnění nádrže, č.st. 3331 - ZMENA
Objekt:
SO-02 - Terénní úpravy
Místo: | [5 empty] | Datum: | 3. 12. 2019
Zadavatel: |  |  | Povodí Odry, státní podnik |  |  | Projektant: | Ing. Dalibor Rajnoch
Uchazeč: |  |  | Vyplň údaj |  |  | Zpracovatel: | Ing. Dalibor Rajnoch
PČ | Typ | Kód | Popis | MJ | Množství | J.cena [CZK] | Cena celkem [CZK] | Cenová soustava |  | DPH | J. Nh [h] | Nh celkem [h] | J. hmotnost [t] | Hmotnost celkem [t] | J. suť [t] | Suť Celkem [t]
Náklady soupisu celkem | [6 empty] | 0 |  |  |  |  | 0 |  | 4650.8434 |  | 0 |  | D | -1 | [14 empty] | 0
| D | HSV | Práce a dodávky HSV |  |  |  | 0 |  |  |  |  | 0 |  | 4650.8409 |  | 0 | 1 | D | 0 |  |  |  | ROZPOCET | [10 empty] | 0
| D | 1 | Zemní práce |  |  |  | 0 |  |  |  |  | 0 |  | 1.4345 |  | 0 | 1 | D | 1 |  |  |  | ROZPOCET | [10 empty] | 0
1 | K | 02_R_01 | Odstranění, odvoz, uložení a poplatek za uložení nevhodné zeminy (organického odpadu) | m3 | 500 |  | 0 |  |  | základní |  | 0 | 0 | 0 | 0 | 0 | 4 | K | 2 |  |  |  | ROZPOCET |  |  |  |  | 0 | 0 | 0 | 0 | 0 | 1 | 0 | 4 | 170410541
| P |  | Poznámka k položce: Odstranění, odvoz, uložení a poplatek za uložení nevhodné zeminy (organického a stavebního odpadu) z místa terénní úpravy č.2. | [14 empty] | P | 2
| VV |  | 50*20*0,5 |  | 500 | [12 empty] | VV | 2 | 2 | True | 1 | ROZPOCET
| VV |  | délka*šířka*mocnost | [14 empty] | VV | 2 | 1 | True | 0 | ROZPOCET
2 | K | 122703602 | Odstranění nánosů z vypuštěných vodních nádrží nebo rybníků s uložením do hromad na vzdálenost do 20 m ve výkopišti při únosnosti dna přes 40 kPa do 60 kPa | m3 | 53036 |  | 0 | CS ÚRS 2019 02 |  | základní |  | 0 | 0 | 0 | 0 | 0 | 4 | K | 2 |  |  |  | ROZPOCET |  |  |  |  | 0 | 0 | 0 | 0 | 0 | 1 | 0 | 4 | -837881779
| P |  | Poznámka k položce: Odstranění nánosů ze dna VN Pocheň pro uložení na terénní úpravy. | [14 empty] | P | 2
| VV | n1 | 53036 |  | 53036 | [12 empty] | VV | 2 | 2 | True | 1 | ROZPOCET
| VV |  | výpočet - viz. G. Výkaz výměr | [14 empty] | VV | 2 | 1 | True | 0 | ROZPOCET
3 | K | 124103101 | Vykopávky pro koryta vodotečí s přehozením výkopku na vzdálenost do 3 m nebo s naložením na dopravní prostředek v horninách tř. 1 a 2 do 1 000 m3 | m3 | 278.5 |  | 0 | CS ÚRS 2019 02 |  | základní |  | 0 | 0 | 0 | 0 | 0 | 4 | K | 2 |  |  |  | ROZPOCET |  |  |  |  | 0 | 0 | 0 | 0 | 0 | 1 | 0 | 4 | -1312616368
| P |  | Poznámka k položce: Vytvoření soustavy neprůtočných tůní. 6 tůní o ploše 15-216 m2 a hloubce 0,5-1,2 m. | [14 empty] | P | 2
| VV | n2 | 278,5 |  | 278.5 | [12 empty] | VV | 2 | 2 | True | 1 | ROZPOCET
| VV |  | výpočet - viz. G. Výkaz výměr | [14 empty] | VV | 2 | 1 | True | 0 | ROZPOCET
4 | K | 127301401 | Hloubení rýh pod vodou v hloubce do 5 m pod projektem stanovenou pracovní hladinou vody, pro nábřežní zdi, patky, záhozy, prahy, podélné a příčné zpevnění atd. pod obrysem výkopu množství do 1 000 m3 horniny tř. 3 a 4 | m3 | 658.5 |  | 0 | CS ÚRS 2019 02 |  | základní |  | 0 | 0 | 0 | 0 | 0 | 4 | K | 2 |  |  |  | ROZPOCET |  |  |  |  | 0 | 0 | 0 | 0 | 0 | 1 | 0 | 4 | -602739787
| P |  | Poznámka k položce: Vytvoření dočasného odtokového koryta ve dně nádrže. Šířka ve dně 2,5 m, hloubka 0,3m, sklony svahů 1:2,5. | [14 empty] | P | 2
| VV | n3 | 658,5 |  | 658.5 | [12 empty] | VV | 2 | 2 | True | 1 | ROZPOCET
| VV |  | výpočet - viz. G. Výkaz výměr | [14 empty] | VV | 2 | 1 | True | 0 | ROZPOCET
5 | K | 167101102 | Nakládání, skládání a překládání neulehlého výkopku nebo sypaniny nakládání, množství přes 100 m3, z hornin tř. 1 až 4 | m3 | 57003.6 |  | 0 | CS ÚRS 2019 02 |  | základní |  | 0 | 0 | 0 | 0 | 0 | 4 | K | 2 |  |  |  | ROZPOCET |  |  |  |  | 0 | 0 | 0 | 0 | 0 | 1 | 0 | 4 | 2055034643
| P |  | Poznámka k položce: Naložení nánosů ze dna nádrže + z vykopávek tůní a koryta pro uložení na terénní úpravy + naložení ornice z místa mezideponie u terénních úprav. | [14 empty] | P | 2
| VV |  | n1 |  | 53036 | [12 empty] | VV | 2 | 2 | True | 0 | ROZPOCET
| VV |  | nánosy | [14 empty] | VV | 2 | 1 | True | 0 | ROZPOCET
| VV |  | n2 |  | 278.5 | [12 empty] | VV | 2 | 2 | True | 0 | ROZPOCET
| VV |  | tůně | [14 empty] | VV | 2 | 1 | True | 0 | ROZPOCET
| VV |  | n3 |  | 658.5 | [12 empty] | VV | 2 | 2 | True | 0 | ROZPOCET
| VV |  | koryto | [14 empty] | VV | 2 | 1 | True | 0 | ROZPOCET
| VV |  | ornice |  | 3030.6 | [12 empty] | VV | 2 | 2 | True | 0 | ROZPOCET
| VV |  | ornice z mezideponi | [14 empty] | VV | 2 | 1 | True | 0 | ROZPOCET
| VV |  | Součet |  | 57003.6 | [12 empty] | VV | 2 | 4 | True | 1 | ROZPOCET
6 | K | 162301102 | Vodorovné přemístění výkopku nebo sypaniny po suchu na obvyklém dopravním prostředku, bez naložení výkopku, avšak se složením bez rozhrnutí z horniny tř. 1 až 4 na vzdálenost přes 500 do 1 000 m | m3 | 60989.49 |  | 0 | CS ÚRS 2019 02 |  | základní |  | 0 | 0 | 0 | 0 | 0 | 4 | K | 2 |  |  |  | ROZPOCET |  |  |  |  | 0 | 0 | 0 | 0 | 0 | 1 | 0 | 4 | 1531271444
| P |  | Poznámka k položce: Přemístění nánosů na terénní úpravy č.1, č.2 a č.3. Koeficient nakypření 1,13. | [14 empty] | P | 2
| VV |  | (n1+n2+n3)*1,13 |  | 60989.49 | [12 empty] | VV | 2 | 2 | True | 1 | ROZPOCET
| VV |  | výpočet - viz. G. Výkaz výměr | [14 empty] | VV | 2 | 1 | True | 0 | ROZPOCET
7 | K | 121101103 | Sejmutí ornice nebo lesní půdy s vodorovným přemístěním na hromady v místě upotřebení nebo na dočasné či trvalé skládky se složením, na vzdálenost přes 100 do 250 m | m3 | 3030.6 |  | 0 | CS ÚRS 2019 02 |  | základní |  | 0 | 0 | 0 | 0 | 0 | 4 | K | 2 |  |  |  | ROZPOCET |  |  |  |  | 0 | 0 | 0 | 0 | 0 | 1 | 0 | 4 | 1566366748
| P |  | Poznámka k položce: Sejmutí ornice v místech terénních úprav. TU č.1, TU č.2, TU č.3 | [14 empty] | P | 2
| VV | ornice | (0,2*2800)+(0,1*3916)+(0,3*6930) |  | 3030.6 | [12 empty] | VV | 2 | 2 | True | 1 | ROZPOCET
| VV |  | TU č.1 + TU č.2 + TU č.3 | [14 empty] | VV | 2 | 1 | True | 0 | ROZPOCET
| VV |  | (mocnost * plocha) | [14 empty] | VV | 2 | 1 | True | 0 | ROZPOCET
8 | K | 02_R_02 | Uložení sypaniny do násypů s rozprostřením sypaniny ve vrstvách a s hrubým urovnáním zhutněných s uzavřením povrchu násypu z hornin soudržných s předepsanou mírou zhutnění v procentech výsledků zkoušek Proctor-Standard (dále jen PS) na 85 % PS a více | m3 | 53973 |  | 0 |  |  | základní |  | 0 | 0 | 0 | 0 | 0 | 4 | K | 2 |  |  |  | ROZPOCET |  |  |  |  | 0 | 0 | 0 | 0 | 0 | 1 | 0 | 4 | -116680495
| P |  | Poznámka k položce: Uložení nánosů do hutněných násypu terénních úprav č.1, č.2 a č.3. | [14 empty] | P | 2
| VV |  | 5968+34070+13935 |  | 53973 | [12 empty] | VV | 2 | 2 | True | 1 | ROZPOCET
| VV |  | TU č.1 + TU č.2 + TU č.3 | [14 empty] | VV | 2 | 1 | True | 0 | ROZPOCET
| VV |  | výpočet - viz. G. Výkaz výměr | [14 empty] | VV | 2 | 1 | True | 0 | ROZPOCET
9 | K | 181951102 | Úprava pláně vyrovnáním výškových rozdílů v hornině tř. 1 až 4 se zhutněním | m2 | 20019 |  | 0 | CS ÚRS 2019 02 |  | základní |  | 0 | 0 | 0 | 0 | 0 | 4 | K | 2 |  |  |  | ROZPOCET |  |  |  |  | 0 | 0 | 0 | 0 | 0 | 1 | 0 | 4 | 538388731
| P |  | Poznámka k položce: Úprava pláně terénních úprav č.1, č.2 a č.3. | [14 empty] | P | 2
| VV |  | 4567+10080+5372 |  | 20019 | [12 empty] | VV | 2 | 2 | True | 1 | ROZPOCET
| VV |  | TU č.1 + TU č.2 + TU č.3 | [14 empty] | VV | 2 | 1 | True | 0 | ROZPOCET
| VV |  | plocha | [14 empty] | VV | 2 | 1 | True | 0 | ROZPOCET
10 | K | 182201101 | Svahování trvalých svahů do projektovaných profilů s potřebným přemístěním výkopku při svahování násypů v jakékoliv hornině | m2 | 8671.5 |  | 0 | CS ÚRS 2019 02 |  | základní |  | 0 | 0 | 0 | 0 | 0 | 4 | K | 2 |  |  |  | ROZPOCET |  |  |  |  | 0 | 0 | 0 | 0 | 0 | 1 | 0 | 4 | 523091012
| P |  | Poznámka k položce: Svahování násypů terénních úprav č.1, č.2 a č.3. | [14 empty] | P | 2
| VV |  | 382+6578,5+1711 |  | 8671.5 | [12 empty] | VV | 2 | 2 | True | 1 | ROZPOCET
| VV |  | TU č.1 + TU č.2 + TU č.3 | [14 empty] | VV | 2 | 1 | True | 0 | ROZPOCET
| VV |  | plocha | [14 empty] | VV | 2 | 1 | True | 0 | ROZPOCET
11 | K | 162301101 | Vodorovné přemístění výkopku nebo sypaniny po suchu na obvyklém dopravním prostředku, bez naložení výkopku, avšak se složením bez rozhrnutí z horniny tř. 1 až 4 na vzdálenost přes 50 do 500 m | m3 | 3424.58 |  | 0 | CS ÚRS 2019 02 |  | základní |  | 0 | 0 | 0 | 0 | 0 | 4 | K | 2 |  |  |  | ROZPOCET |  |  |  |  | 0 | 0 | 0 | 0 | 0 | 1 | 0 | 4 | 1030008992
| P |  | Poznámka k položce: Přesun ornice z mezideponie na terénní úpravy. Koeficient nakypření 1,13. | [14 empty] | P | 2
| VV |  | ornice*1,13 |  | 3424.58 | [12 empty] | VV | 2 | 2 | True | 1 | ROZPOCET
12 | K | 181301113 | Rozprostření a urovnání ornice v rovině nebo ve svahu sklonu do 1:5 při souvislé ploše přes 500 m2, tl. vrstvy přes 150 do 200 mm | m2 | 2613 |  | 0 | CS ÚRS 2019 02 |  | základní |  | 0 | 0 | 0 | 0 | 0 | 4 | K | 2 |  |  |  | ROZPOCET |  |  |  |  | 0 | 0 | 0 | 0 | 0 | 1 | 0 | 4 | -1318142491
| P |  | Poznámka k položce: Zpětné rozprostření ornice na část terénní úpravy č.1. (pouze na pozemek parc.č. 4527). | [14 empty] | P | 2
| VV |  | 2613 |  | 2613 | [12 empty] | VV | 2 | 2 | True | 1 | ROZPOCET
| VV |  | plocha | [14 empty] | VV | 2 | 1 | True | 0 | ROZPOCET
13 | K | 181301115 | Rozprostření a urovnání ornice v rovině nebo ve svahu sklonu do 1:5 při souvislé ploše přes 500 m2, tl. vrstvy přes 250 do 300 mm | m2 | 5372 |  | 0 | CS ÚRS 2019 02 |  | základní |  | 0 | 0 | 0 | 0 | 0 | 4 | K | 2 |  |  |  | ROZPOCET |  |  |  |  | 0 | 0 | 0 | 0 | 0 | 1 | 0 | 4 | 2089198047
| P |  | Poznámka k položce: Zpětné rozprostření ornice na terénní úpravu č.3. | [14 empty] | P | 2
| VV |  | 5372 |  | 5372 | [12 empty] | VV | 2 | 2 | True | 1 | ROZPOCET
| VV |  | plocha | [14 empty] | VV | 2 | 1 | True | 0 | ROZPOCET
14 | K | 182301131 | Rozprostření a urovnání ornice ve svahu sklonu přes 1:5 při souvislé ploše přes 500 m2, tl. vrstvy do 100 mm | m2 | 8901.5 |  | 0 | CS ÚRS 2019 02 |  | základní |  | 0 | 0 | 0 | 0 | 0 | 4 | K | 2 |  |  |  | ROZPOCET |  |  |  |  | 0 | 0 | 0 | 0 | 0 | 1 | 0 | 4 | -518716654
| P |  | Poznámka k položce: Zpětné rozprostření ornice ve svahu na terénní úpravu: TU č.1 - na pozemek parc. č. 2876/14 bude pro překrytí protierozní kokosová síť využity sedimenty na ploše (152 m2), na pozemku parc. č. 4527 bude uložena ornice i pod i nad protierozní kokosovou síť (230 m2*2). TU č.2 - na překrytí protierozní kokosové sítě bude využita z části ornice (3916 m2) a z části sedimenty (2962,5 m2) TU č.3 - na překrytí protierozní kokosové sítě bude využita ornice na celé ploše svahu (1711 m2) | [14 empty] | P | 2
| VV |  | TU č.1 | [14 empty] | VV | 2 | 1 | True | 0 | ROZPOCET
| VV |  | 152+(230*2) |  | 612 | [12 empty] | VV | 2 | 2 | True | 0 | ROZPOCET
| VV |  | TU č.2 | [14 empty] | VV | 2 | 1 | True | 0 | ROZPOCET
| VV |  | (3916+2662,5) |  | 6578.5 | [12 empty] | VV | 2 | 2 | True | 0 | ROZPOCET
| VV |  | TU č. 3 | [14 empty] | VV | 2 | 1 | True | 0 | ROZPOCET
| VV |  | 1711 |  | 1711 | [12 empty] | VV | 2 | 2 | True | 0 | ROZPOCET
| VV |  | Součet |  | 8901.5 | [12 empty] | VV | 2 | 4 | True | 1 | ROZPOCET
15 | K | 182301133 | Rozprostření a urovnání ornice ve svahu sklonu přes 1:5 při souvislé ploše přes 500 m2, tl. vrstvy přes 150 do 200 mm | m2 | 1711 |  | 0 | CS ÚRS 2019 02 |  | základní |  | 0 | 0 | 0 | 0 | 0 | 4 | K | 2 |  |  |  | ROZPOCET |  |  |  |  | 0 | 0 | 0 | 0 | 0 | 1 | 0 | 4 | 444395123
| P |  | Poznámka k položce: Zpětné rozprostření ornice ve svahu na terénní úpravu č.1 pod protierozni kokosovou sítí. | [14 empty] | P | 2
| VV |  | TU č. 3 | [14 empty] | VV | 2 | 1 | True | 0 | ROZPOCET
| VV |  | 1711 |  | 1711 | [12 empty] | VV | 2 | 2 | True | 1 | ROZPOCET
16 | K | 181451121 | Založení trávníku na půdě předem připravené plochy přes 1000 m2 výsevem včetně utažení lučního v rovině nebo na svahu do 1:5 | m2 | 20019 |  | 0 | CS ÚRS 2019 02 |  | základní |  | 0 | 0 | 0 | 0 | 0 | 4 | K | 2 |  |  |  | ROZPOCET |  |  |  |  | 0 | 0 | 0 | 0 | 0 | 1 | 0 | 4 | -1897728228
| P |  | Poznámka k položce: Založení trávníku na plochách terénních úprav č.1, č.2 a č.3. | [14 empty] | P | 2
| VV |  | 4567+10080+5372 |  | 20019 | [12 empty] | VV | 2 | 2 | True | 1 | ROZPOCET
| VV |  | č.1, č.2, č.3 | [14 empty] | VV | 2 | 1 | True | 0 | ROZPOCET
17 | K | 181451122 | Založení trávníku na půdě předem připravené plochy přes 1000 m2 výsevem včetně utažení lučního na svahu přes 1:5 do 1:2 | m2 | 8671.5 |  | 0 | CS ÚRS 2019 02 |  | základní |  | 0 | 0 | 0 | 0 | 0 | 4 | K | 2 |  |  |  | ROZPOCET |  |  |  |  | 0 | 0 | 0 | 0 | 0 | 1 | 0 | 4 | -722937576
| P |  | Poznámka k položce: Založení trávníku na plochách ve svahu terénních úprav č.1, č.2 a č.3. | [14 empty] | P | 2
| VV |  | 382+6578,5+1711 |  | 8671.5 | [12 empty] | VV | 2 | 2 | True | 1 | ROZPOCET
| VV |  | č.1, č.2, č.3 | [14 empty] | VV | 2 | 1 | True | 0 | ROZPOCET
18 | M | 00572472 | osivo směs travní krajinná-rovinná | kg | 1000.95 |  | 0 | CS ÚRS 2019 02 |  | základní |  | 0 | 0.001 | 1.001 | 0 | 0 | 8 | M | 2 |  |  |  | ROZPOCET |  |  |  |  | 0 | 0 | 0 | 0 | 0 | 1 | 0 | 4 | 1007115065
| VV |  | 20019*0,05 |  | 1000.95 | [12 empty] | VV | 2 | 2 | True | 1 | ROZPOCET
| VV |  | (zatravňovaná plocha * spotřeba na 1m2) | [14 empty] | VV | 2 | 1 | True | 0 | ROZPOCET
19 | M | 00572474 | osivo směs travní krajinná-svahová | kg | 433.58 |  | 0 | CS ÚRS 2019 02 |  | základní |  | 0 | 0.001 | 0.43358 | 0 | 0 | 8 | M | 2 |  |  |  | ROZPOCET |  |  |  |  | 0 | 0 | 0 | 0 | 0 | 1 | 0 | 4 | -1761665766
| VV |  | 8671,5*0,05 |  | 433.58 | [12 empty] | VV | 2 | 2 | True | 1 | ROZPOCET
| VV |  | (zatravňovaná plocha * spotřeba na 1m2) | [14 empty] | VV | 2 | 1 | True | 0 | ROZPOCET
| D | 2 | Zakládání |  |  |  | 0 |  |  |  |  | 0 |  | 10.7721 |  | 0 | 1 | D | 1 |  |  |  | ROZPOCET | [10 empty] | 0
20 | K | 155131312 | Zřízení protierozního zpevnění svahů geomříží nebo georohoží včetně plošného kotvení ocelovými skobami, ve sklonu přes 1:2 do 1:1 | m2 | 9453.5 |  | 0 | CS ÚRS 2019 02 |  | základní |  | 0 | 0.00014 | 1.3235 | 0 | 0 | 4 | K | 2 |  |  |  | ROZPOCET |  |  |  |  | 0 | 0 | 0 | 0 | 0 | 1 | 0 | 4 | 756393961
| P |  | Poznámka k položce: Stabilizace svahů terénních úprav č.1, č.2 a č.3. | [14 empty] | P | 2
| VV |  | (382+117)+(6578,5+429)+(1711+236) |  | 9453.5 | [12 empty] | VV | 2 | 2 | True | 1 | ROZPOCET
| VV |  | TU č.1+TU č.2+TU č.3 | [14 empty] | VV | 2 | 1 | True | 0 | ROZPOCET
| VV |  | plocha svahu + plocha přesahu (1 m) přes hranu | [14 empty] | VV | 2 | 1 | True | 0 | ROZPOCET
21 | M | 61894013 | síť protierozní z kokosových vláken 700g/m2 | m2 | 11107.86 |  | 0 | CS ÚRS 2019 02 |  | základní |  | 0 | 0.0007 | 7.7755 | 0 | 0 | 8 | M | 2 |  |  |  | ROZPOCET |  |  |  |  | 0 | 0 | 0 | 0 | 0 | 1 | 0 | 4 | 1079217883
| P |  | Poznámka k položce: Stabilizace svahů terénních úprav č.1, č.2 a č.3. 15 - 20% ztratné | [14 empty] | P | 2
| VV |  | 9453,5*1,175 |  | 11107.86 | [12 empty] | VV | 2 | 2 | True | 1 | ROZPOCET
| VV |  | 15-20% ztratné | [14 empty] | VV | 2 | 1 | True | 0 | ROZPOCET
22 | K | 213141112 | Zřízení vrstvy z geotextilie filtrační, separační, odvodňovací, ochranné, výztužné nebo protierozní v rovině nebo ve sklonu do 1:5, šířky přes 3 do 6 m | m2 | 1980 |  | 0 | CS ÚRS 2019 02 |  | základní |  | 0 | 0.00014 | 0.2772 | 0 | 0 | 4 | K | 2 |  |  |  | ROZPOCET |  |  |  |  | 0 | 0 | 0 | 0 | 0 | 1 | 0 | 4 | 633083571
| P |  | Poznámka k položce: Zřízení vrstvy z geotextilie oddělující filtrační vrstvu a hutněný přísyp (terénní úpravu č.1). | [14 empty] | P | 2
| VV |  | 330*6 |  | 1980 | [12 empty] | VV | 2 | 2 | True | 1 | ROZPOCET
| VV |  | (délka * šířka) | [14 empty] | VV | 2 | 1 | True | 0 | ROZPOCET
23 | M | 693110270 | geotextilie z polypropylenových vláken netkaná,šíře 650 cm, 600 g/m2 | m2 | 2326.5 |  | 0 | CS ÚRS 2019 02 |  | základní |  | 0 | 0.0006 | 1.3959 | 0 | 0 | 8 | M | 2 |  |  |  | ROZPOCET |  |  |  |  | 0 | 0 | 0 | 0 | 0 | 1 | 0 | 4 | -1341240037
| P |  | Poznámka k položce: Geotextilie oddělující filtrační vrstvu a hutněný přísyp (terénní úpravu č.1). geotextilie z polypropylenových vláken netkaná, Plošná hmotnost: 600 g/m2, Pevnost v tahu (podélně/příčně): 43/47 kN/m, Statické protržení (CBR): 8000 N, Funkce: F, F+S, D, P Šířka max.: 6,5 m, Délka nábalu: 60 m | [14 empty] | P | 2
| VV |  | 1980*1,175 |  | 2326.5 | [12 empty] | VV | 2 | 2 | True | 1 | ROZPOCET
| VV |  | (délka * šířka * ztratné 17,5%) | [14 empty] | VV | 2 | 1 | True | 0 | ROZPOCET
| D | 4 | Vodorovné konstrukce |  |  |  | 0 |  |  |  |  | 0 |  | 4638.6343 |  | 0 | 1 | D | 1 |  |  |  | ROZPOCET | [10 empty] | 0
24 | K | 457531112 | Filtrační vrstvy jakékoliv tloušťky a sklonu z hrubého drceného kameniva bez zhutnění, frakce od 16-63 do 32-63 mm | m3 | 330 |  | 0 | CS ÚRS 2019 02 |  | základní |  | 0 | 1.89 | 623.7 | 0 | 0 | 4 | K | 2 |  |  |  | ROZPOCET |  |  |  |  | 0 | 0 | 0 | 0 | 0 | 1 | 0 | 4 | 464954251
| P |  | Poznámka k položce: Filtrační vrstva na patní drén hráze v místě terénní úpravy č.1. | [14 empty] | P | 2
| VV |  | 330*1 |  | 330 | [12 empty] | VV | 2 | 2 | True | 1 | ROZPOCET
| VV |  | (délka * plocha) | [14 empty] | VV | 2 | 1 | True | 0 | ROZPOCET
25 | K | 457531113 | Filtrační vrstvy jakékoliv tloušťky a sklonu z hrubého drceného kameniva bez zhutnění, frakce 63-125 mm | m3 | 330 |  | 0 | CS ÚRS 2019 02 |  | základní |  | 0 | 1.89 | 623.7 | 0 | 0 | 4 | K | 2 |  |  |  | ROZPOCET |  |  |  |  | 0 | 0 | 0 | 0 | 0 | 1 | 0 | 4 | -2116264712
| P |  | Poznámka k položce: Filtrační vrstva na patní drén hráze v místě terénní úpravy č.1. | [14 empty] | P | 2
| VV |  | 330*1 |  | 330 | [12 empty] | VV | 2 | 2 | True | 1 | ROZPOCET
| VV |  | (délka * plocha ) | [14 empty] | VV | 2 | 1 | True | 0 | ROZPOCET
26 | M | 140110980 | trubka ocelová bezešvá hladká jakost 11 353, 159 x 4,5 mm | m | 2 |  | 0 | CS ÚRS 2019 02 |  | základní |  | 0 | 0.01715 | 0.0343 | 0 | 0 | 8 | M | 2 |  |  |  | ROZPOCET |  |  |  |  | 0 | 0 | 0 | 0 | 0 | 1 | 0 | 4 | -2047422411
| P |  | Poznámka k položce: Ocelové potrubí výpažnice vrtu v místě terénní úpravy č.1. | [14 empty] | P | 2
| VV |  | 2,0 |  | 2 | [12 empty] | VV | 2 | 2 | True | 1 | ROZPOCET
| VV |  | délka | [14 empty] | VV | 2 | 1 | True | 0 | ROZPOCET
27 | K | 02_R_03 | Pohoz dna nebo svahů jakékoliv tloušťky z hrubého drceného kameniva, z terénu, frakce 63 - 125 mm, bez dodávky kameniva | m3 | 1570 |  | 0 |  |  | základní |  | 0 | 2.16 | 3391.2 | 0 | 0 | 4 | K | 2 |  |  |  | ROZPOCET |  |  |  |  | 0 | 0 | 0 | 0 | 0 | 1 | 0 | 4 | -888513924
| P |  | Poznámka k položce: Opevnění břehů nádrže. V položce nebude zahrnuta cena kameniva, kamenivo bude použito z dočasné vnitrostaveništní komunikace po ukončení těžby v nádrži. | [14 empty] | P | 2
| VV |  | (140*3)+(500*2,3) |  | 1570 | [12 empty] | VV | 2 | 2 | True | 1 | ROZPOCET
| VV |  | (délka*plocha) levý břeh + pravý břeh | [14 empty] | VV | 2 | 1 | True | 0 | ROZPOCET
| D | 998 | Přesun hmot |  |  |  | 0 |  |  |  |  | 0 |  | 0 |  | 0 | 1 | D | 1 |  |  |  | ROZPOCET | [10 empty] | 0
28 | K | 998331011 | Přesun hmot pro nádrže dopravní vzdálenost do 500 m | t | 4650.84 |  | 0 | CS ÚRS 2019 02 |  | základní |  | 0 | 0 | 0 | 0 | 0 | 4 | K | 2 |  |  |  | ROZPOCET |  |  |  |  | 0 | 0 | 0 | 0 | 0 | 1 | 0 | 4 | 848526322
| D | PSV | Práce a dodávky PSV |  |  |  | 0 |  |  |  |  | 0 |  | 0.0024671 |  | 0 | 2 | D | 0 |  |  |  | ROZPOCET | [10 empty] | 0
| D | 767 | Konstrukce zámečnické |  |  |  | 0 |  |  |  |  | 0 |  | 0.00172 |  | 0 | 2 | D | 1 |  |  |  | ROZPOCET | [10 empty] | 0
29 | K | 767995114 | Montáž ostatních atypických zámečnických konstrukcí hmotnosti přes 20 do 50 kg | kg | 34.4 |  | 0 | CS ÚRS 2019 02 |  | základní |  | 0 | 5e-05 | 0.00172 | 0 | 0 | 16 | K | 2 |  |  |  | ROZPOCET |  |  |  |  | 0 | 0 | 0 | 0 | 0 | 1 | 0 | 16 | -359271358
| P |  | Poznámka k položce: Montáž ocelového potrubí výpažnice vrtu v místě terénní úpravy č.1. Délka 1,8 m, navaření na stávající potrubí. | [14 empty] | P | 2
| VV |  | 17,2*2,0 |  | 34.4 | [12 empty] | VV | 2 | 2 | True | 1 | ROZPOCET
| VV |  | (hmotnost/m*délka) | [14 empty] | VV | 2 | 1 | True | 0 | ROZPOCET
| D | 783 | Dokončovací práce - nátěry |  |  |  | 0 |  |  |  |  | 0 |  | 0.0007471 |  | 0 | 2 | D | 1 |  |  |  | ROZPOCET | [10 empty] | 0
30 | K | 783314201 | Základní antikorozní nátěr zámečnických konstrukcí jednonásobný syntetický standardní | m2 | 1.7 |  | 0 | CS ÚRS 2019 02 |  | základní |  | 0 | 0.00017 | 0.000289 | 0 | 0 | 16 | K | 2 |  |  |  | ROZPOCET |  |  |  |  | 0 | 0 | 0 | 0 | 0 | 1 | 0 | 16 | -1506855281
| P |  | Poznámka k položce: Nátěr ocelového potrubí výpažnice vrtu v místě terénní úpravy č.1. | [14 empty] | P | 2
| VV |  | 0,9425*1,8 |  | 1.7 | [12 empty] | VV | 2 | 2 | True | 1 | ROZPOCET
| VV |  | (obvod potrubí * délka) | [14 empty] | VV | 2 | 1 | True | 0 | ROZPOCET
31 | K | 783347101 | Krycí nátěr (email) zámečnických konstrukcí jednonásobný syntetický polyuretanový | m2 | 5.09 |  | 0 | CS ÚRS 2019 02 |  | základní |  | 0 | 9e-05 | 0.0004581 | 0 | 0 | 16 | K | 2 |  |  |  | ROZPOCET |  |  |  |  | 0 | 0 | 0 | 0 | 0 | 1 | 0 | 16 | 1103500539
| P |  | Poznámka k položce: Nátěr ocelového potrubí výpažnice vrtu v místě terénní úpravy č.1. trojnásobný. | [14 empty] | P | 2
| VV |  | 0,9425*1,8*3 |  | 5.09 | [12 empty] | VV | 2 | 2 | True | 1 | ROZPOCET
| VV |  | (obvod potrubí * délka * počet nátěrů) | [14 empty] | VV | 2 | 1 | True | 0 | ROZPOCET

## SO-03 - Komunikace
{8a9a04e0-13ea-45e6-afa0-1b8786ece6ca}
2
| KRYCÍ LIST SOUPISU PRACÍ | [7 empty] | v --- níže se nacházejí doplnkové a pomocné údaje k sestavám --- v | [8 empty] | False
Stavba:
VN Pocheň - odbahnění nádrže, č.st. 3331 - ZMENA
Objekt:
SO-03 - Komunikace
| KSO: |  |  |  |  | CC-CZ:
| Místo: |  |  |  |  | Datum: | 3. 12. 2019
| Zadavatel: |  |  |  |  | IČ: | 70890021
|  | Povodí Odry, státní podnik |  |  |  | DIČ: | CZ70890021
| Uchazeč: |  |  |  |  | IČ: | Vyplň údaj
|  | Vyplň údaj |  |  |  | DIČ: | Vyplň údaj
| Projektant: |  |  |  |  | IČ:
|  | Ing. Dalibor Rajnoch |  |  |  | DIČ:
| Zpracovatel: |  |  |  |  | IČ:
|  | Ing. Dalibor Rajnoch |  |  |  | DIČ:
Poznámka:
| Cena bez DPH | [5 empty] | 0
|  |  | Základ daně |  |  | Sazba daně | Výše daně
| DPH | základní | 0 |  |  | 21% | 0
|  | snížená | 0 |  |  | 15% | 0
|  | zákl. přenesená | 0 |  |  | 21% | 0
|  | sníž. přenesená | 0 |  |  | 15% | 0
|  | nulová | 0 |  |  | 0% | 0
| Cena s DPH |  |  | v | CZK |  | 0
REKAPITULACE ČLENĚNÍ SOUPISU PRACÍ
Stavba:
VN Pocheň - odbahnění nádrže, č.st. 3331 - ZMENA
Objekt:
SO-03 - Komunikace
Místo: | [5 empty] | Datum: | 3. 12. 2019
Zadavatel: |  |  | Povodí Odry, státní podnik |  |  | Projektant: | Ing. Dalibor Rajnoch
Uchazeč: |  |  | Vyplň údaj |  |  | Zpracovatel: | Ing. Dalibor Rajnoch
Kód dílu - Popis | [6 empty] | Cena celkem [CZK]
Náklady stavby celkem | [6 empty] | 0 | [11 empty] | -1
| HSV - Práce a dodávky HSV | [5 empty] | 0
| 1 - Zemní práce | [5 empty] | 0
| 2 - Zakládání | [5 empty] | 0
| 5 - Komunikace pozemní | [5 empty] | 0
| 997 - Přesun sutě | [5 empty] | 0
| 998 - Přesun hmot | [5 empty] | 0
SOUPIS PRACÍ
Stavba:
VN Pocheň - odbahnění nádrže, č.st. 3331 - ZMENA
Objekt:
SO-03 - Komunikace
Místo: | [5 empty] | Datum: | 3. 12. 2019
Zadavatel: |  |  | Povodí Odry, státní podnik |  |  | Projektant: | Ing. Dalibor Rajnoch
Uchazeč: |  |  | Vyplň údaj |  |  | Zpracovatel: | Ing. Dalibor Rajnoch
PČ | Typ | Kód | Popis | MJ | Množství | J.cena [CZK] | Cena celkem [CZK] | Cenová soustava |  | DPH | J. Nh [h] | Nh celkem [h] | J. hmotnost [t] | Hmotnost celkem [t] | J. suť [t] | Suť Celkem [t]
Náklady soupisu celkem | [6 empty] | 0 |  |  |  |  | 0 |  | 1488.7635 |  | 198.63 |  | D | -1 | [10 empty] | 0
| D | HSV | Práce a dodávky HSV |  |  |  | 0 |  |  |  |  | 0 |  | 1488.7635 |  | 198.63 | 1 | D | 0 |  |  |  | ROZPOCET | [6 empty] | 0
| D | 1 | Zemní práce |  |  |  | 0 |  |  |  |  | 0 |  | 0.2742 |  | 198.63 | 1 | D | 1 |  |  |  | ROZPOCET | [6 empty] | 0
1 | K | 113151111 | Rozebírání zpevněných ploch s přemístěním na skládku na vzdálenost do 20 m nebo s naložením na dopravní prostředek ze silničních panelů | m2 | 36 |  | 0 | CS ÚRS 2019 02 |  | základní |  | 0 | 0 | 0 | 0.355 | 12.78 | 4 | K | 2 |  |  |  | ROZPOCET | 0 | 0 | 0 | 0 | 0 | 1 | 0 | 4 | 2009181154
| P |  | Poznámka k položce: Odstranění dočasné panelové cesty na zemědělské pozemky - 8 ks panelů (3000x1500x15 mm) | [14 empty] | P | 2
| VV |  | 3*1,5*8 |  | 36 | [12 empty] | VV | 2 | 2 | True | 1 | ROZPOCET
| VV |  | (délka*šířka*počet ks) | [14 empty] | VV | 2 | 1 | True | 0 | ROZPOCET
2 | K | 113152112 | Odstranění podkladů zpevněných ploch s přemístěním na skládku na vzdálenost do 20 m nebo s naložením na dopravní prostředek z kameniva drceného | m3 | 2547.4 |  | 0 | CS ÚRS 2019 02 |  | základní |  | 0 | 0 | 0 | 0 | 0 | 4 | K | 2 |  |  |  | ROZPOCET | 0 | 0 | 0 | 0 | 0 | 1 | 0 | 4 | 1178959357
| P |  | Poznámka k položce: Odstraněn dočasné vnitrostaveništní komunikace ve dně nádrže délky 1100 m, šířky 4 m a 4,8 m (část komunikace mimo dno nádrže bude ponechána - cca 500 m), odstranění dvou výhyben ve dně nádrže délky 15 m, šířky 4m, odstranění podkladu pod panely na sjezdu na zemědělské pozemky délky 14 m, šířky 3 m a podkladu pod výhybnou délky 25 m šířky 3 m u sjezdu na zemědělské pozemky. - odstraněný materiál se využije na opevnění břehů nádrže a opravu komunikací - nevznikne suť | [14 empty] | P | 2
| VV |  | ((1100*4)+(14*3)+(25*3)+((15*4)*2))*0,2 |  | 927.4 | [12 empty] | VV | 2 | 2 | True | 0 | ROZPOCET
| VV |  | (délka*šířka*tloušťka) | [14 empty] | VV | 2 | 1 | True | 0 | ROZPOCET
| VV |  | ((1100*4,8)+((15*4)*2))*0.3 |  | 1620 | [12 empty] | VV | 2 | 2 | True | 0 | ROZPOCET
| VV |  | (délka*šířka*tloušťka) | [14 empty] | VV | 2 | 1 | True | 0 | ROZPOCET
| VV |  | Součet |  | 2547.4 | [12 empty] | VV | 2 | 4 | True | 1 | ROZPOCET
3 | K | 113154433 | Frézování živičného podkladu nebo krytu s naložením na dopravní prostředek plochy přes 10 000 m2 bez překážek v trase pruhu šířky do 2 m, tloušťky vrstvy 50 mm | m2 | 1350 |  | 0 | CS ÚRS 2019 02 |  | základní |  | 0 | 7e-05 | 0.0945 | 0.128 | 172.8 | 4 | K | 2 |  |  |  | ROZPOCET | 0 | 0 | 0 | 0 | 0 | 1 | 0 | 4 | 1524709583
| P |  | Poznámka k položce: Oprava příjezdové polní komunikace C13 v délce 300 m, šířky 4,5 m. | [14 empty] | P | 2
| VV |  | 300*4,5 |  | 1350 | [12 empty] | VV | 2 | 2 | True | 1 | ROZPOCET
| VV |  | (délka*šířka) | [14 empty] | VV | 2 | 1 | True | 0 | ROZPOCET
4 | K | 113205112 | Vytrhání svodnic s vybouráním lože, s přemístěním hmot na skládku na vzdálenost do 3 m nebo s naložením na dopravní prostředek ocelových kotvených do betonu | m | 45 |  | 0 | CS ÚRS 2019 02 |  | základní |  | 0 | 0 | 0 | 0.29 | 13.05 | 4 | K | 2 |  |  |  | ROZPOCET | 0 | 0 | 0 | 0 | 0 | 1 | 0 | 4 | -1544213200
| P |  | Poznámka k položce: Svodnice na příjezdové polní komunikaci C13. | [14 empty] | P | 2
| VV |  | 4,5*10 |  | 45 | [12 empty] | VV | 2 | 2 | True | 1 | ROZPOCET
| VV |  | (šířka*počet) | [14 empty] | VV | 2 | 1 | True | 0 | ROZPOCET
5 | K | 115001105 | Převedení vody potrubím průměru DN přes 300 do 600 | m | 10 |  | 0 | CS ÚRS 2019 02 |  | základní |  | 0 | 0.01797 | 0.1797 | 0 | 0 | 4 | K | 2 |  |  |  | ROZPOCET | 0 | 0 | 0 | 0 | 0 | 1 | 0 | 4 | 187013826
| P |  | Poznámka k položce: Zatrubnění silničního příkopu v místě sjezdu na zemědělské pozemky v délce 6 m. + zatrubnění přítoku v místě TU č.3 na vnitrostaveništní komunikaci v délce 4m. | [14 empty] | P | 2
| VV |  | 6+4 |  | 10 | [12 empty] | VV | 2 | 2 | True | 1 | ROZPOCET
6 | K | 132201101 | Hloubení zapažených i nezapažených rýh šířky do 600 mm s urovnáním dna do předepsaného profilu a spádu v hornině tř. 3 do 100 m3 | m3 | 4 |  | 0 | CS ÚRS 2019 02 |  | základní |  | 0 | 0 | 0 | 0 | 0 | 4 | K | 2 |  |  |  | ROZPOCET | 0 | 0 | 0 | 0 | 0 | 1 | 0 | 4 | -960671221
| P |  | Poznámka k položce: Hloubení rýhy pro uložení ocelového potrubí v místě TU č.3 pod vnitrostaveništní komunikaci. | [14 empty] | P | 2
| VV |  | 4*1 |  | 4 | [12 empty] | VV | 2 | 2 | True | 1 | ROZPOCET
7 | K | 175151101 | Obsypání potrubí strojně sypaninou z vhodných hornin tř. 1 až 4 nebo materiálem připraveným podél výkopu ve vzdálenosti do 3 m od jeho kraje, pro jakoukoliv hloubku výkopu a míru zhutnění bez prohození sypaniny | m3 | 4 |  | 0 | CS ÚRS 2019 02 |  | základní |  | 0 | 0 | 0 | 0 | 0 | 4 | K | 2 |  |  |  | ROZPOCET | 0 | 0 | 0 | 0 | 0 | 1 | 0 | 4 | -396827334
| P |  | Poznámka k položce: Obsyp ocelového potrubí v místě TU č.3 pod vnitrostaveništní komunikaci. | [14 empty] | P | 2
| VV |  | 4 |  | 4 | [12 empty] | VV | 2 | 2 | True | 1 | ROZPOCET
8 | K | 162301151 | Vodorovné přemístění výkopku nebo sypaniny po suchu na obvyklém dopravním prostředku, bez naložení výkopku, avšak se složením bez rozhrnutí z horniny tř. 5 až 7 na vzdálenost přes 50 do 500 m | m3 | 1570 |  | 0 | CS ÚRS 2019 02 |  | základní |  | 0 | 0 | 0 | 0 | 0 | 4 | K | 2 |  |  |  | ROZPOCET | 0 | 0 | 0 | 0 | 0 | 1 | 0 | 4 | 849507371
| P |  | Poznámka k položce: Přemístění kameniva z vnitrostaveništní komunikace frakce 63/125 na opevnění břehů nádrže. | [14 empty] | P | 2
| VV |  | (140*3)+(500*2,3) |  | 1570 | [12 empty] | VV | 2 | 2 | True | 1 | ROZPOCET
| VV |  | (délka*plocha) levý břeh + pravý břeh | [14 empty] | VV | 2 | 1 | True | 0 | ROZPOCET
9 | K | 162301152 | Vodorovné přemístění výkopku nebo sypaniny po suchu na obvyklém dopravním prostředku, bez naložení výkopku, avšak se složením bez rozhrnutí z horniny tř. 5 až 7 na vzdálenost přes 500 do 1 000 m | m3 | 977.4 |  | 0 | CS ÚRS 2019 02 |  | základní |  | 0 | 0 | 0 | 0 | 0 | 4 | K | 2 |  |  |  | ROZPOCET | 0 | 0 | 0 | 0 | 0 | 1 | 0 | 4 | 2104143954
| P |  | Poznámka k položce: Přemístění kameniva z vnitrostaveništní komunikace frakce 32/63 na opravu komunikace v Černém lese. | [14 empty] | P | 2
| VV |  | 977,4 |  | 977.4 | [12 empty] | VV | 2 | 2 | True | 1 | ROZPOCET
10 | K | 181951101 | Úprava pláně vyrovnáním výškových rozdílů v hornině tř. 1 až 4 bez zhutnění | m2 | 5500 |  | 0 | CS ÚRS 2019 02 |  | základní |  | 0 | 0 | 0 | 0 | 0 | 4 | K | 2 |  |  |  | ROZPOCET | 0 | 0 | 0 | 0 | 0 | 1 | 0 | 4 | -2125381435
| P |  | Poznámka k položce: Úprava dna nádrže a terénu po odstranění dočasných vnitrostaveništních komunikací. | [14 empty] | P | 2
| VV |  | 1100*5 |  | 5500 | [12 empty] | VV | 2 | 2 | True | 1 | ROZPOCET
| VV |  | (délka*šířka) | [14 empty] | VV | 2 | 1 | True | 0 | ROZPOCET
| D | 2 | Zakládání |  |  |  | 0 |  |  |  |  | 0 |  | 18.8381 |  | 0 | 1 | D | 1 |  |  |  | ROZPOCET | [6 empty] | 0
11 | K | 213141112 | Zřízení vrstvy z geotextilie filtrační, separační, odvodňovací, ochranné, výztužné nebo protierozní v rovině nebo ve sklonu do 1:5, šířky přes 3 do 6 m | m2 | 16792 |  | 0 | CS ÚRS 2019 02 |  | základní |  | 0 | 0.00014 | 2.3509 | 0 | 0 | 4 | K | 2 |  |  |  | ROZPOCET | 0 | 0 | 0 | 0 | 0 | 1 | 0 | 4 | 18090521
| P |  | Poznámka k položce: Podklad pro vnistrostaveništní komunikaci ve dně nádrže + dvě výhybny na vnitrostaveništní komunikaci + pod panely na sjezdu na zemědělské pozemky + pod výhybnu. (zřízení + odstranění) | [14 empty] | P | 2
| VV |  | ((1600*5)+(44*4)+(25*4)+((15*4)*2))*2 |  | 16792 | [12 empty] | VV | 2 | 2 | True | 1 | ROZPOCET
| VV |  | (délka*šířka*2) | [14 empty] | VV | 2 | 1 | True | 0 | ROZPOCET
12 | M | 69311016 | geotextilie tkaná PES 150/150kN/m | m2 | 9865.3 |  | 0 | CS ÚRS 2019 02 |  | základní |  | 0 | 0.0006 | 5.9192 | 0 | 0 | 8 | M | 2 |  |  |  | ROZPOCET | 0 | 0 | 0 | 0 | 0 | 1 | 0 | 4 | -1167692039
| P |  | Poznámka k položce: Podklad pro vnistrostaveništní komunikaci ve dně nádrže + pod panely na sjezdu na zemědělské pozemky + pod výhybnu. 15 - 20 % ztratné. | [14 empty] | P | 2
| VV |  | ((1600*5)+(44*4)+(25*4)+((15*4)*2))*1,175 |  | 9865.3 | [12 empty] | VV | 2 | 2 | True | 1 | ROZPOCET
| VV |  | (délka*šířka* ztratné 17,5 %) | [14 empty] | VV | 2 | 1 | True | 0 | ROZPOCET
13 | K | 291211111 | Zřízení zpevněné plochy ze silničních panelů osazených do lože tl. 50 mm z kameniva | m2 | 36 |  | 0 | CS ÚRS 2019 02 |  | základní |  | 0 | 0.108 | 3.888 | 0 | 0 | 4 | K | 2 |  |  |  | ROZPOCET | 0 | 0 | 0 | 0 | 0 | 1 | 0 | 4 | -61645151
| P |  | Poznámka k položce: Zřízení panelového sjezdu na zemědělské pozemky 8 ks panelů 3000x1500x15. | [14 empty] | P | 2
| VV |  | 3*1,5*8 |  | 36 | [12 empty] | VV | 2 | 2 | True | 1 | ROZPOCET
| VV |  | (délka*šířka*počet ks) | [14 empty] | VV | 2 | 1 | True | 0 | ROZPOCET
14 | M | 59381003 | panel silniční 3,00x1,50x0,15m | kus | 4 |  | 0 | CS ÚRS 2019 02 |  | základní |  | 0 | 1.67 | 6.68 | 0 | 0 | 8 | M | 2 |  |  |  | ROZPOCET | 0 | 0 | 0 | 0 | 0 | 1 | 0 | 4 | -1751893374
| P |  | Poznámka k položce: Betonové panely pro sjezd na zemědělské pozemky 8 ks - využitelnost 50% = 4 ks | [14 empty] | P | 2
| VV |  | 8*0,5 |  | 4 | [12 empty] | VV | 2 | 2 | True | 1 | ROZPOCET
| VV |  | 8ks - 50 % využitelnost = 4 ks | [14 empty] | VV | 2 | 1 | True | 0 | ROZPOCET
| D | 5 | Komunikace pozemní |  |  |  | 0 |  |  |  |  | 0 |  | 1469.6513 |  | 0 | 1 | D | 1 |  |  |  | ROZPOCET | [6 empty] | 0
15 | K | 564681111 | Podklad z kameniva hrubého drceného vel. 63-125 mm, s rozprostřením a zhutněním, po zhutnění tl. 300 mm | m2 | 7800 |  | 0 | CS ÚRS 2019 02 |  | základní |  | 0 | 0 | 0 | 0 | 0 | 4 | K | 2 |  |  |  | ROZPOCET | 0 | 0 | 0 | 0 | 0 | 1 | 0 | 4 | -1269139105
| P |  | Poznámka k položce: Dočasná vnitrostaveništní komunikace ve dně nádrže délky 1600m, šířky 4,8m. + dvě výhybny na vnitrostaveništní komunikaci délky 15m šírky 4m. | [14 empty] | P | 2
| VV |  | (1600*4,8)+((15*4)*2) |  | 7800 | [12 empty] | VV | 2 | 2 | True | 1 | ROZPOCET
| VV |  | (délka*šířka) | [14 empty] | VV | 2 | 1 | True | 0 | ROZPOCET
16 | M | 14033244 | trubka ocelová bezešvá hladká tl 14,2mm ČSN 41 1375.1 D 530mm | m | 4 |  | 0 | CS ÚRS 2019 02 |  | základní |  | 0 | 0.12777 | 0.51108 | 0 | 0 | 8 | M | 2 |  |  |  | ROZPOCET | 0 | 0 | 0 | 0 | 0 | 1 | 0 | 4 | 1848079335
| P |  | Poznámka k položce: Zatrubnění přítoku v místě TU č. 3 pod vnitrostavenišní komunikací | [14 empty] | P | 2
| VV |  | 4 |  | 4 | [12 empty] | VV | 2 | 2 | True | 1 | ROZPOCET
17 | K | 564761111 | Podklad nebo kryt z kameniva hrubého drceného vel. 32-63 mm s rozprostřením a zhutněním, po zhutnění tl. 200 mm | m2 | 6637 |  | 0 | CS ÚRS 2019 02 |  | základní |  | 0 | 0 | 0 | 0 | 0 | 4 | K | 2 |  |  |  | ROZPOCET | 0 | 0 | 0 | 0 | 0 | 1 | 0 | 4 | -221123953
| P |  | Poznámka k položce: Dočasná vnitrostaveništní komunikace ve dně nádrže délky 1600 m, šířky 4,8 m. + dvě výhybny na vnitrostaveništní komunikaci délky 15m šírky 4m. +podklad pod panely na sjezdu na zemědělské pozemky délky 14 m, šířky 3 m +výhybna délky 25 m šířky 3 m u sjezdu na zemědělské pozemky. | [14 empty] | P | 2
| VV |  | ((1600*4)+((15*4)*2)+(25*3)+(14*3)) |  | 6637 | [12 empty] | VV | 2 | 2 | True | 1 | ROZPOCET
| VV |  | (délka*šířka) | [14 empty] | VV | 2 | 1 | True | 0 | ROZPOCET
18 | K | 03_R_01 | Vyspravení výtluků a propadlých míst na krajnicích a komunikacích s rozprostřením a zhutněním kamenivem hrubým drceným - bez dodávky kameniva | m3 | 978 |  | 0 |  |  | základní |  | 0 | 1.48 | 1447.44 | 0 | 0 | 4 | K | 2 |  |  |  | ROZPOCET | 0 | 0 | 0 | 0 | 0 | 1 | 0 | 4 | -469583587
| P |  | Poznámka k položce: Oprava příjezdové cesty přes Černý les v délce 3000 m, šířky 4,0 m, předpoklad 8,1% poškození komunikace. Bude použito kamenivo frakce 32/63 z dočasné vnitrostaveništní komunikace ve dně nádrže. | [14 empty] | P | 2
| VV |  | 3000*4*0,0815 |  | 978 | [12 empty] | VV | 2 | 2 | True | 1 | ROZPOCET
| VV |  | (délka*šířka*předpoklad poškození 8,1%) | [14 empty] | VV | 2 | 1 | True | 0 | ROZPOCET
19 | K | 572241121 | Vyspravení výtluků materiálem na bázi asfaltu s řezáním, vysekáním, očištěním, zaplněním směsí a zhutněním asfaltovým betonem ACO (AB) při vyspravované ploše na 1 km komunikace přes 10 % tl. od 20 do 40 mm | m2 | 150 |  | 0 | CS ÚRS 2019 02 |  | základní |  | 0 | 0.1118 | 16.77 | 0 | 0 | 4 | K | 2 |  |  |  | ROZPOCET | 0 | 0 | 0 | 0 | 0 | 1 | 0 | 4 | -1239590692
| P |  | Poznámka k položce: Opravy příjezdových komunikací. - silnice III. třídy - 250 m, šířka 4,0m. Předpoklad 15% poškození komunikací. | [14 empty] | P | 2
| VV |  | (250*4)*0,15 |  | 150 | [12 empty] | VV | 2 | 2 | True | 1 | ROZPOCET
| VV |  | (délka*šířka*předpoklad poškození 15%) | [14 empty] | VV | 2 | 1 | True | 0 | ROZPOCET
20 | K | 577144121 | Asfaltový beton vrstva obrusná ACO 11 (ABS) s rozprostřením a se zhutněním z nemodifikovaného asfaltu v pruhu šířky přes 3 m tř. I, po zhutnění tl. 50 mm | m2 | 1350 |  | 0 | CS ÚRS 2019 02 |  | základní |  | 0 | 0 | 0 | 0 | 0 | 4 | K | 2 |  |  |  | ROZPOCET | 0 | 0 | 0 | 0 | 0 | 1 | 0 | 4 | -1731044374
| P |  | Poznámka k položce: Oprava příjezdové polní komunikace C13 v délce 300 m, šířky 4,5 m. | [14 empty] | P | 2
| VV |  | 300*4,5 |  | 1350 | [12 empty] | VV | 2 | 2 | True | 1 | ROZPOCET
| VV |  | (délka*šířka) | [14 empty] | VV | 2 | 1 | True | 0 | ROZPOCET
21 | K | 597361121 | Svodnice vody ocelová šířky 120 mm, kotvená do betonu | m | 45 |  | 0 | CS ÚRS 2019 02 |  | základní |  | 0 | 0.10956 | 4.9302 | 0 | 0 | 4 | K | 2 |  |  |  | ROZPOCET | 0 | 0 | 0 | 0 | 0 | 1 | 0 | 4 | -1889318170
| P |  | Poznámka k položce: Svodnice na příjezdové polní komunikaci C13. | [14 empty] | P | 2
| VV |  | 4,5*10 |  | 45 | [12 empty] | VV | 2 | 2 | True | 1 | ROZPOCET
| VV |  | (délka*počet ks) | [14 empty] | VV | 2 | 1 | True | 0 | ROZPOCET
| D | 997 | Přesun sutě |  |  |  | 0 |  |  |  |  | 0 |  | 0 |  | 0 | 1 | D | 1 |  |  |  | ROZPOCET | [6 empty] | 0
22 | K | 997221855 | Poplatek za uložení stavebního odpadu na skládce (skládkovné) zeminy a kameniva zatříděného do Katalogu odpadů pod kódem 170 504 | t | 198.63 |  | 0 | CS ÚRS 2019 02 |  | základní |  | 0 | 0 | 0 | 0 | 0 | 4 | K | 2 |  |  |  | ROZPOCET | 0 | 0 | 0 | 0 | 0 | 1 | 0 | 4 | -1522348557
| P |  | Poznámka k položce: | [14 empty] | P | 2
23 | K | 997321511 | Vodorovná doprava suti a vybouraných hmot bez naložení, s vyložením a hrubým urovnáním po suchu, na vzdálenost do 1 km | t | 198.63 |  | 0 | CS ÚRS 2019 02 |  | základní |  | 0 | 0 | 0 | 0 | 0 | 4 | K | 2 |  |  |  | ROZPOCET | 0 | 0 | 0 | 0 | 0 | 1 | 0 | 4 | 275635313
| P |  | Poznámka k položce: | [14 empty] | P | 2
24 | K | 997321519 | Vodorovná doprava suti a vybouraných hmot bez naložení, s vyložením a hrubým urovnáním po suchu, na vzdálenost Příplatek k cenám za každý další i započatý 1 km přes 1 km | t | 198.63 |  | 0 | CS ÚRS 2019 02 |  | základní |  | 0 | 0 | 0 | 0 | 0 | 4 | K | 2 |  |  |  | ROZPOCET | 0 | 0 | 0 | 0 | 0 | 1 | 0 | 4 | -289129026
| P |  | Poznámka k položce: Do 20km. | [14 empty] | P | 2
| D | 998 | Přesun hmot |  |  |  | 0 |  |  |  |  | 0 |  | 0 |  | 0 | 1 | D | 1 |  |  |  | ROZPOCET | [6 empty] | 0
25 | K | 998225111 | Přesun hmot pro komunikace s krytem z kameniva, monolitickým betonovým nebo živičným dopravní vzdálenost do 200 m jakékoliv délky objektu | t | 1488.76 |  | 0 | CS ÚRS 2019 02 |  | základní |  | 0 | 0 | 0 | 0 | 0 | 4 | K | 2 |  |  |  | ROZPOCET | 0 | 0 | 0 | 0 | 0 | 1 | 0 | 4 | -2059516634
| P |  | Poznámka k položce: | [14 empty] | P | 2

## VON - Vedlejší a ostatní ...
{a01544c1-7f63-451d-8626-c2744f5de3a8}
2
| KRYCÍ LIST SOUPISU PRACÍ | [7 empty] | v --- níže se nacházejí doplnkové a pomocné údaje k sestavám --- v | [8 empty] | False
Stavba:
VN Pocheň - odbahnění nádrže, č.st. 3331 - ZMENA
Objekt:
VON - Vedlejší a ostatní náklady
| KSO: |  |  |  |  | CC-CZ:
| Místo: |  |  |  |  | Datum: | 3. 12. 2019
| Zadavatel: |  |  |  |  | IČ: | 70890021
|  | Povodí Odry, státní podnik |  |  |  | DIČ: | CZ70890021
| Uchazeč: |  |  |  |  | IČ: | Vyplň údaj
|  | Vyplň údaj |  |  |  | DIČ: | Vyplň údaj
| Projektant: |  |  |  |  | IČ:
|  | Ing. Dalibor Rajnoch |  |  |  | DIČ:
| Zpracovatel: |  |  |  |  | IČ:
|  | Ing. Dalibor Rajnoch |  |  |  | DIČ:
Poznámka:
| Cena bez DPH | [5 empty] | 0
|  |  | Základ daně |  |  | Sazba daně | Výše daně
| DPH | základní | 0 |  |  | 21% | 0
|  | snížená | 0 |  |  | 15% | 0
|  | zákl. přenesená | 0 |  |  | 21% | 0
|  | sníž. přenesená | 0 |  |  | 15% | 0
|  | nulová | 0 |  |  | 0% | 0
| Cena s DPH |  |  | v | CZK |  | 0
REKAPITULACE ČLENĚNÍ SOUPISU PRACÍ
Stavba:
VN Pocheň - odbahnění nádrže, č.st. 3331 - ZMENA
Objekt:
VON - Vedlejší a ostatní náklady
Místo: | [5 empty] | Datum: | 3. 12. 2019
Zadavatel: |  |  | Povodí Odry, státní podnik |  |  | Projektant: | Ing. Dalibor Rajnoch
Uchazeč: |  |  | Vyplň údaj |  |  | Zpracovatel: | Ing. Dalibor Rajnoch
Kód dílu - Popis | [6 empty] | Cena celkem [CZK]
Náklady stavby celkem | [6 empty] | 0 | [11 empty] | -1
| VRN - Vedlejší rozpočtové náklady | [5 empty] | 0
| VRN5 - Finanční náklady | [5 empty] | 0
| VRN9 - Ostatní náklady | [5 empty] | 0
SOUPIS PRACÍ
Stavba:
VN Pocheň - odbahnění nádrže, č.st. 3331 - ZMENA
Objekt:
VON - Vedlejší a ostatní náklady
Místo: | [5 empty] | Datum: | 3. 12. 2019
Zadavatel: |  |  | Povodí Odry, státní podnik |  |  | Projektant: | Ing. Dalibor Rajnoch
Uchazeč: |  |  | Vyplň údaj |  |  | Zpracovatel: | Ing. Dalibor Rajnoch
PČ | Typ | Kód | Popis | MJ | Množství | J.cena [CZK] | Cena celkem [CZK] | Cenová soustava |  | DPH | J. Nh [h] | Nh celkem [h] | J. hmotnost [t] | Hmotnost celkem [t] | J. suť [t] | Suť Celkem [t]
Náklady soupisu celkem | [6 empty] | 0 |  |  |  |  | 0 |  | 0 |  | 0 |  | D | -1 | [10 empty] | 0
| D | VRN | Vedlejší rozpočtové náklady |  |  |  | 0 |  |  |  |  | 0 |  | 0 |  | 0 | 5 | D | 0 |  |  |  | ROZPOCET | [6 empty] | 0
| D | VRN5 | Finanční náklady |  |  |  | 0 |  |  |  |  | 0 |  | 0 |  | 0 | 5 | D | 1 |  |  |  | ROZPOCET | [6 empty] | 0
1 | K | 053002000 | Hlavní tituly průvodních činností a nákladů finanční náklady poplatky | m3 | 9951 |  | 0 | CS ÚRS 2017 02 |  | základní |  | 0 | 0 | 0 | 0 | 0 | 1024 | K | 2 |  |  |  | ROZPOCET | 0 | 0 | 0 | 0 | 0 | 1 | 0 | 1024 | 743093097
| P |  | Poznámka k položce: Poplatek za uložení sedimentů na zemědělskou půdu 50Kč/1m3. | [14 empty] | P | 2
| VV |  | 9951 |  | 9951 | [12 empty] | VV | 2 | 2 | True | 1 | ROZPOCET
| D | VRN9 | Ostatní náklady |  |  |  | 0 |  |  |  |  | 0 |  | 0 |  | 0 | 5 | D | 1 |  |  |  | ROZPOCET | [6 empty] | 0
2 | K | 04_R_01 | Funkce odpovědného geodeta po dobu realizace stavby | kpl. | 1 |  | 0 |  |  | základní |  | 0 | 0 | 0 | 0 | 0 | 4 | K | 2 |  |  |  | ROZPOCET | 0 | 0 | 0 | 0 | 0 | 1 | 0 | 4 | 133351215
| P |  | Poznámka k položce: Funkce odpovědného geodeta po dobu realizace stavby. - geodetické vytyčení stavby vč. vypracování protokolu o vytýčení stavby před zahájením prací a v průběhu provádění stavby , - vytyčení hranic parcel pro terénní úpravy a případné vytyčení hranic parcel pro uložení sedimentů na zemědělské pozemky vč. vypracování protokolu, - provádění průběžných kontrolních měření stavebních objektů během provádění stavby, - geodetické zaměření dna vodní nádrže Pocheň na ploše odtěžování sedimentů před zahájením stavebních prací a vyhotovení situace a příčný řezů v místěch dle projektové dokumentace | [14 empty] | P | 2
3 | K | 04_R_02 | Nezbytné doplňující průzkumy a zkoušky | kpl. | 1 |  | 0 |  |  | základní |  | 0 | 0 | 0 | 0 | 0 | 4 | K | 2 |  |  |  | ROZPOCET | 0 | 0 | 0 | 0 | 0 | 1 | 0 | 4 | 6485447
| P |  | Poznámka k položce: Nezbytné doplňující průzkumy a diagnostiky nutné pro řádné provedení a dokončení díla zejména v návaznosti na výsledky průzkumů předložených objednatelem. - provádění kontroly jakosti sedimentů: - na každých 5 000 m3 vytěženého sedimentů pro terén a skládku bude proveden kompletní rozbor v rozsahu dle přílohy č. 10 a přílohy č. 11 vyhlášky č. 294/2005 Sb., o podmínkách ukládání odpadů na skládky a jejich využívání na povrchu terénu v platném znění a dále na každých 1 000 m3 z předpokládané plochy vyhovujícího vytěženého sedimentů bude proveden kompletní rozbor v rozsahu dle vyhlášky č. 257/2009 Sb., o používání sedimentů na zemědělské půdě v platném znění - kontrolní odběry vyhovujících sedimentů vyvezených na zem. půdu na každých 1 000 m3 za účasti pověřené osoby vlastníků pozemků a investora stavby. - kontrolní zkoušky zhutnění terénních úprav | [14 empty] | P | 2
4 | K | 04_R_03 | Zajištění vytyčení obvodu staveniště | kpl. | 1 |  | 0 |  |  | základní |  | 0 | 0 | 0 | 0 | 0 | 4 | K | 2 |  |  |  | ROZPOCET | 0 | 0 | 0 | 0 | 0 | 1 | 0 | 4 | -2070490461
5 | K | 04_R_04 | Zařízení staveniště | kpl. | 1 |  | 0 |  |  | základní |  | 0 | 0 | 0 | 0 | 0 | 4 | K | 2 |  |  |  | ROZPOCET | 0 | 0 | 0 | 0 | 0 | 1 | 0 | 4 | 1088920938
| P |  | Poznámka k položce: Zařízení staveniště a zajištění případného stavebního povolení pro zařízení staveniště včetně všech nákladů spojených s jeho zřízením a provozem, zřízení a projednání potřebných ploch pro zařízení staveniště, skádky materiálu, mezideponie. | [14 empty] | P | 2
6 | K | 04_R_05 | Zajištění veškerých dočasných záborů | kpl. | 1 |  | 0 |  |  | základní |  | 0 | 0 | 0 | 0 | 0 | 4 | K | 2 |  |  |  | ROZPOCET | 0 | 0 | 0 | 0 | 0 | 1 | 0 | 4 | -2037821870
| P |  | Poznámka k položce: Zajištění veškerých dočasných záborů potřebných pro realizaci stavby; zajištění povolení k zásahům do komunikací, veřejných ploch a chodníků, ke zřízení dočasných sjezdů včetně úhrady vyměřených poplatků; zajištění souhlasu (rozhodnutí) ke zvláštnímu užívání veřejného prostranství a komunikací dle platných předpisů; zajištění přístupových komunikací ke staveništi včetně jejich údržby po dobu stavby a oprav po dokončení stavby; zabezpečení dočasného dopravního značení dle platných právních předpisů. | [14 empty] | P | 2
7 | K | 04_R_06 | Provedení podrobné pasportizace okolních nemovitostí, komunikací a objektů | kpl. | 1 |  | 0 |  |  | základní |  | 0 | 0 | 0 | 0 | 0 | 4 | K | 2 |  |  |  | ROZPOCET | 0 | 0 | 0 | 0 | 0 | 1 | 0 | 4 | 512227504
| P |  | Poznámka k položce: Provedení podrobné pasportizace (včetně fotodokumentace) okolních nemovitostí, komunikací a objektů, které mohou být ovlivněny stavební činností zhotovitele a zajištění takových opatření, které zamezí poškození okolních nemovitostí a objektů během provádění stavebních prací. - prohlídky stávajících mostů, propustků a případné zpracování mostních listů pověřenou osobou, - zajištění mimořádné prohlídky mostu ev. č. 4598-1 v osadě Pocheň oprávněnou osobou za účasti mostního technika Správy silnic Moravskoslezkého kraje (SSMSK), středisko Opava a vypracování projektové dokumentace pro případné podepření a schválení na SSMSK, středisko Opava. | [14 empty] | P | 2
8 | K | 04_R_07 | Udržování stavbou dotčených veřejných komunikací v čistotě a jejich uvedení do původního stavu | kpl. | 1 |  | 0 |  |  | základní |  | 0 | 0 | 0 | 0 | 0 | 4 | K | 2 |  |  |  | ROZPOCET | 0 | 0 | 0 | 0 | 0 | 1 | 0 | 4 | 1582338629
9 | K | 04_R_08 | Monitoring a evidence sledování seismiky, hluku, vibrací a emisí po dobu výstavby | kpl. | 1 |  | 0 |  |  | základní |  | 0 | 0 | 0 | 0 | 0 | 4 | K | 2 |  |  |  | ROZPOCET | 0 | 0 | 0 | 0 | 0 | 1 | 0 | 4 | -301162879
| P |  | Poznámka k položce: Monitoringu a evidence sledování seismiky, hluku, vibrací a emisí po dobu výstavby, opatření ochrany proti šíření prašnosti a nadměrného hluku. | [14 empty] | P | 2
10 | K | 04_R_09 | Provedení opatření k dočasné ochraně vzrostlých stromů, které by mohly být činností na stavbě ohroženy | kpl. | 1 |  | 0 |  |  | základní |  | 0 | 0 | 0 | 0 | 0 | 4 | K | 2 |  |  |  | ROZPOCET | 0 | 0 | 0 | 0 | 0 | 1 | 0 | 4 | -1657895314
11 | K | 04_R_10 | Schválený havarijní plán stavby | kpl. | 1 |  | 0 |  |  | základní |  | 0 | 0 | 0 | 0 | 0 | 4 | K | 2 |  |  |  | ROZPOCET | 0 | 0 | 0 | 0 | 0 | 1 | 0 | 4 | -289092740
| P |  | Poznámka k položce: Schválený havarijní plán stavby podle § 39 odst. 2, písm. a) zákona č. 254/2001 Sb., o vodách a o změně některých zákonů (vodní zákon), ve znění pozdějších předpisů, po dobu výstavby s potvrzením příslušného úřadu, je - li příslušným úřadem vyžadován. | [14 empty] | P | 2
12 | K | 04_R_11 | Schválený povodňový plán stavby | kpl. | 1 |  | 0 |  |  | základní |  | 0 | 0 | 0 | 0 | 0 | 4 | K | 2 |  |  |  | ROZPOCET | 0 | 0 | 0 | 0 | 0 | 1 | 0 | 4 | 1361855473
| P |  | Poznámka k položce: Schválený povodňový plán stavby podle § 71 zákona č. 254/2001 Sb., o vodách a o změně některých zákonů (vodní zákon), ve znění pozdějších předpisů. | [14 empty] | P | 2
13 | K | 04_R_12 | Náklady na opětovné vybudování ochranných jímek a protipovodňových opatření poničených případnou povodní | kpl. | 1 |  | 0 |  |  | základní |  | 0 | 0 | 0 | 0 | 0 | 4 | K | 2 |  |  |  | ROZPOCET | 0 | 0 | 0 | 0 | 0 | 1 | 0 | 4 | -92703661
14 | K | 04_R_13 | Údržba provedených prací během výstavby | kpl. | 1 |  | 0 |  |  | základní |  | 0 | 0 | 0 | 0 | 0 | 4 | K | 2 |  |  |  | ROZPOCET | 0 | 0 | 0 | 0 | 0 | 1 | 0 | 4 | -118048772
15 | K | 04_R_14 | Geodetické zaměření skutečného provedení | kpl. | 1 |  | 0 |  |  | základní |  | 0 | 0 | 0 | 0 | 0 | 4 | K | 2 |  |  |  | ROZPOCET | 0 | 0 | 0 | 0 | 0 | 1 | 0 | 4 | 1838620899
| P |  | Poznámka k položce: Geodetické zaměření skutečného provedení vybudovaného díla zpracované v tištěné a elektronické podobě odpovědným geodetem zhotovitele ve 3 vyhotoveních včetně ověření dle zákona č. 200/1994 Sb., o zeměměřictví (zaměření skutečného provedení díla bude provedeno zejména v příčných a rovněž podélných profilech podle PD). | [14 empty] | P | 2
16 | K | 04_R_15 | Vyhotovení dokumentace skutečného provedení stavby | kpl. | 1 |  | 0 |  |  | základní |  | 0 | 0 | 0 | 0 | 0 | 4 | K | 2 |  |  |  | ROZPOCET | 0 | 0 | 0 | 0 | 0 | 1 | 0 | 4 | -1638036702
| P |  | Poznámka k položce: 3 ks vyhotovení dokumentace skutečného provedení stavby v tištěné podobě včetně dodání 1 ks dokumentace skutečného provedení stavby v elektronické podobě (formát DWG a PDF) vypracované v souladu s přílohou č. 7 část 1. vyhlášky č. 499/2006 Sb., o dokumentaci staveb. | [14 empty] | P | 2
17 | K | 04_R_16 | Slovení rybí obsádky | kpl. | 1 |  | 0 |  |  | základní |  | 0 | 0 | 0 | 0 | 0 | 1024 | K | 2 |  |  |  | ROZPOCET | 0 | 0 | 0 | 0 | 0 | 1 | 0 | 1024 | -54442672
18 | K | 04_R_17 | Kosení porostů v zátopě | kpl. | 1 |  | 0 |  |  | základní |  | 0 | 0 | 0 | 0 | 0 | 1024 | K | 2 |  |  |  | ROZPOCET | 0 | 0 | 0 | 0 | 0 | 1 | 0 | 1024 | -1620151160
| P |  | Poznámka k položce: Kosení porostů v zátopě nádrže včetně shrabání, odvozu a likvidace. - před zahájením těžby - před napuštěním nádrže | [14 empty] | P | 2

## Seznam figur
SEZNAM FIGUR
Kód: | 33/17
Stavba: | VN Pocheň - odbahnění nádrže, č.st. 3331 - ZMENA
Datum: | 3. 12. 2019
Kód | Popis | MJ | Výměra
SO-01 | Odtěžení sedimentů
n1 |  |  | 9951
n1 | 9951 |  | 9951
Použití figury:
122703602 | Odstranění nánosů při únosnosti dna přes 40 do 60 kPa | m3 | 9951
162401101 | Vodorovné přemístění do 1500 m výkopku/sypaniny z horniny tř. 1 až 4 | m3 | 11244.63
167101102 | Nakládání výkopku z hornin tř. 1 až 4 přes 100 m3 | m3 | 9951
171201201 | Uložení sypaniny na skládky | m3 | 9951
181301111 | Rozprostření ornice tl vrstvy do 100 mm pl přes 500 m2 v rovině nebo ve svahu do 1:5 | m2 | 99510
n2 |  |  | 278.5
n2 | 278,5 |  | 278.5
n3 |  |  | 658.496
n3 | 675,38*0,975 |  | 658.496
SO-02 | Terénní úpravy
n1 |  |  | 53036
n1 | 53036 |  | 53036
Použití figury:
122703602 | Odstranění nánosů při únosnosti dna přes 40 do 60 kPa | m3 | 53036
162301102 | Vodorovné přemístění do 1000 m výkopku/sypaniny z horniny tř. 1 až 4 | m3 | 60989.49
167101102 | Nakládání výkopku z hornin tř. 1 až 4 přes 100 m3 | m3 | 57003.6
n2 |  |  | 278.5
n2 | 278,5 |  | 278.5
Použití figury:
124103101 | Vykopávky do 1000 m3 pro koryta vodotečí v hornině tř. 1 a 2 | m3 | 278.5
162301102 | Vodorovné přemístění do 1000 m výkopku/sypaniny z horniny tř. 1 až 4 | m3 | 60989.49
167101102 | Nakládání výkopku z hornin tř. 1 až 4 přes 100 m3 | m3 | 57003.6
n3 |  |  | 658.5
n3 | 658,5 |  | 658.5
Použití figury:
127301401 | Hloubení rýh pod vodou objem do 1000 m3 v hornině tř. 3 a 4 | m3 | 658.5
162301102 | Vodorovné přemístění do 1000 m výkopku/sypaniny z horniny tř. 1 až 4 | m3 | 60989.49
167101102 | Nakládání výkopku z hornin tř. 1 až 4 přes 100 m3 | m3 | 57003.6
ornice | ornice ze skrývky |  | 3030.6
ornice | (0,2*2800)+(0,1*3916)+(0,3*6930) |  | 3030.6
Použití figury:
121101103 | Sejmutí ornice s přemístěním na vzdálenost do 250 m | m3 | 3030.6
162301101 | Vodorovné přemístění do 500 m výkopku/sypaniny z horniny tř. 1 až 4 | m3 | 3424.58
167101102 | Nakládání výkopku z hornin tř. 1 až 4 přes 100 m3 | m3 | 57003.6

## Pokyny pro vyplnění
Struktura údajů, formát souboru a metodika pro zpracování
Struktura
Soubor je složen ze záložky Rekapitulace stavby a záložek s názvem soupisu prací pro jednotlivé objekty ve formátu XLSX. Každá ze záložek přitom obsahuje
ještě samostatné sestavy vymezené orámovaním a nadpisem sestavy.
Rekapitulace stavby obsahuje sestavu Rekapitulace stavby a Rekapitulace objektů stavby a soupisů prací.
V sestavě Rekapitulace stavby jsou uvedeny informace identifikující předmět veřejné zakázky na stavební práce, KSO, CC-CZ, CZ-CPV, CZ-CPA a rekapitulaci
celkové nabídkové ceny uchazeče.
Termínem "uchazeč" (resp. zhotovitel) se myslí "účastník zadávacího řízení" ve smyslu zákona o zadávání veřejných zakázek.
V sestavě Rekapitulace objektů stavby a soupisů prací je uvedena rekapitulace stavebních objektů, inženýrských objektů, provozních souborů,
vedlejších a ostatních nákladů a ostatních nákladů s rekapitulací nabídkové ceny za jednotlivé soupisy prací. Na základě údaje Typ je možné
identifikovat, zda se jedná o objekt nebo soupis prací pro daný objekt:
|  | STA | Stavební objekt pozemní
|  | ING | Stavební objekt inženýrský
|  | PRO | Provozní soubor
|  | VON | Vedlejší a ostatní náklady
|  | OST | Ostatní
|  | Soupis | Soupis prací pro daný typ objektu
Soupis prací pro jednotlivé objekty obsahuje sestavy Krycí list soupisu prací, Rekapitulace členění soupisu prací, Soupis prací. Za soupis prací může být považován
i objekt stavby v případě, že neobsahuje podřízenou zakázku.
Krycí list soupisu obsahuje rekapitulaci informací o předmětu veřejné zakázky ze sestavy Rekapitulace stavby, informaci o zařazení objektu do KSO,
CC-CZ, CZ-CPV, CZ-CPA a rekapitulaci celkové nabídkové ceny uchazeče za aktuální soupis prací.
Rekapitulace členění soupisu prací obsahuje rekapitulaci soupisu prací ve všech úrovních členění soupisu tak, jak byla tato členění použita (např.
stavební díly, funkční díly, případně jiné členění) s rekapitulací nabídkové ceny.
Soupis prací obsahuje položky veškerých stavebních nebo montážních prací, dodávek materiálů a služeb nezbytných pro zhotovení stavebního objektu,
inženýrského objektu, provozního souboru, vedlejších a ostatních nákladů.
Pro položky soupisu prací se zobrazují následující informace:
|  | PČ |  | Pořadové číslo položky v aktuálním soupisu
|  | TYP |  | Typ položky: K - konstrukce, M - materiál, PP - plný popis, PSC - poznámka k souboru cen, P - poznámka k položce, VV - výkaz výměr
|  | Kód |  | Kód položky
|  | Popis |  | Zkrácený popis položky
|  | MJ |  | Měrná jednotka položky
|  | Množství |  | Množství v měrné jednotce
|  | J.cena |  | Jednotková cena položky. Zadaní může obsahovat namísto J.ceny sloupce J.materiál a J.montáž, jejichž součet definuje
J.cenu položky.
|  | Cena celkem |  | Celková cena položky daná jako součin množství a j.ceny
|  | Cenová soustava |  | Příslušnost položky do cenové soustavy
Ke každé položce soupisu prací se na samostatných řádcích může zobrazovat:
Plný popis položky
Poznámka k souboru cen a poznámka zadavatele
Výkaz výměr
Pokud je k řádku výkazu výměr evidovaný údaj ve sloupci Kód, jedná se o definovaný odkaz, na který se může odvolávat výkaz výměr z jiné položky.
Metodika pro zpracování
Jednotlivé sestavy jsou v souboru provázány. Editovatelné pole jsou zvýrazněny žlutým podbarvením, ostatní pole neslouží k editaci a nesmí být jakkoliv
modifikovány.
Uchazeč je pro podání nabídky povinen vyplnit žlutě podbarvená pole:
Pole Uchazeč v sestavě Rekapitulace stavby - zde uchazeč vyplní svůj název (název subjektu)
Pole IČ a DIČ v sestavě Rekapitulace stavby - zde uchazeč vyplní svoje IČ a DIČ
Datum v sestavě Rekapitulace stavby - zde uchazeč vyplní datum vytvoření nabídky
J.cena = jednotková cena v sestavě Soupis prací o maximálním počtu desetinných míst uvedených v poli
- pokud sestavy soupisů prací obsahují pole J.cena, měla by být všechna tato pole vyplněna nenulovými
Poznámka - nepovinný údaj pro položku soupisu
V případě, že sestavy soupisů prací neobsahují pole J.cena, potom ve všech soupisech prací obsahují pole:
- J.materiál - jednotková cena materiálu
- J.montáž - jednotková cena montáže
Uchazeč v tomto případě by měl vyplnit všechna pole J.materiál a pole J.montáž nenulovými kladnými číslicemi. V případech, kdy položka
neobsahuje žádný materiál je přípustné, aby pole J.materiál bylo vyplněno nulou. V případech, kdy položka neobsahuje žádnou montáž je přípustné,
aby pole J.montáž bylo vyplněno nulou. Obě pole - J.materiál, J.Montáž u jedné položky by však neměly být vyplněny nulou.
Rekapitulace stavby
Název |  |  | Povinný |  | Popis | Typ | Max. počet
atributu |  |  | (A/N) |  |  |  | znaků
Kód |  |  | A |  | Kód stavby | String | 20
Stavba |  |  | A |  | Název stavby | String | 120
Místo |  |  | N |  | Místo stavby | String | 50
Datum |  |  | A |  | Datum vykonaného exportu | Date
KSO |  |  | N |  | Klasifikace stavebního objektu | String | 15
CC-CZ |  |  | N |  | Klasifikace stavbeních děl | String | 15
CZ-CPV |  |  | N |  | Společný slovník pro veřejné zakázky | String | 20
CZ-CPA |  |  | N |  | Klasifikace produkce podle činností | String | 20
Zadavatel |  |  | N |  | Zadavatel zadaní | String | 50
IČ |  |  | N |  | IČ zadavatele zadaní | String | 20
DIČ |  |  | N |  | DIČ zadavatele zadaní | String | 20
Uchazeč |  |  | N |  | Uchazeč veřejné zakázky | String | 50
Projektant |  |  | N |  | Projektant | String | 50
Poznámka |  |  | N |  | Poznámka k zadání | String | 255
Sazba DPH |  |  | A |  | Rekapitulace sazeb DPH u položek soupisů | eGSazbaDph
Základna DPH |  |  | A |  | Základna DPH určena součtem celkové ceny z položek soupisů | Double
Hodnota DPH |  |  | A |  | Hodnota DPH | Double
Cena bez DPH |  |  | A |  | Celková cena bez DPH za celou stavbu. Sčítává se ze všech listů. | Double
Cena s DPH |  |  | A |  | Celková cena s DPH za celou stavbu | Double
Rekapitulace objektů stavby a soupisů prací
Název |  |  | Povinný |  | Popis | Typ | Max. počet
atributu |  |  | (A/N) |  |  |  | znaků
Kód |  |  | A |  | Přebírá se z Rekapitulace stavby | String | 20
Stavba |  |  | A |  | Přebírá se z Rekapitulace stavby | String | 120
Místo |  |  | N |  | Přebírá se z Rekapitulace stavby | String | 50
Datum |  |  | A |  | Přebírá se z Rekapitulace stavby | Date
Zadavatel |  |  | N |  | Přebírá se z Rekapitulace stavby | String | 50
Projektant |  |  | N |  | Přebírá se z Rekapitulace stavby | String | 50
Uchazeč |  |  | N |  | Přebírá se z Rekapitulace stavby | String | 50
Kód |  |  | A |  | Kód objektu | String | 20
Objektu, Soupis prací |  |  | A |  | Název objektu | String | 120
Cena bez DPH |  |  | A |  | Cena bez DPH za daný objekt | Double
Cena s DPH |  |  | A |  | Cena spolu s DPH za daný objekt | Double
Typ |  |  | A |  | Typ zakázky | eGTypZakazky
Krycí list soupisu
Název |  |  | Povinný |  | Popis | Typ | Max. počet
atributu |  |  | (A/N) |  |  |  | znaků
Stavba |  |  | A |  | Přebírá se z Rekapitulace stavby | String | 120
Objekt |  |  | A |  | Kód a název objektu | String | 20 + 120
Soupis |  |  | A |  | Kód a název soupisu | String | 20 + 120
KSO |  |  | N |  | Klasifikace stavebního objektu | String | 15
CC-CZ |  |  | N |  | Klasifikace stavbeních děl | String | 15
CZ-CPV |  |  | N |  | Společný slovník pro veřejné zakázky | String | 20
CZ-CPA |  |  | N |  | Klasifikace produkce podle činností | String | 20
Místo |  |  | N |  | Přebírá se z Rekapitulace stavby | String | 50
Zadavatel |  |  | N |  | Přebírá se z Rekapitulace stavby | String | 50
Uchazeč |  |  | N |  | Přebírá se z Rekapitulace stavby | String | 50
Projektant |  |  | N |  | Přebírá se z Rekapitulace stavby | String | 50
Poznámka |  |  | N |  | Poznámka k soupisu prací | String | 255
Sazba DPH |  |  | A |  | Rekapitulace sazeb DPH na položkách aktuálního soupisu | eGSazbaDph
Základna DPH |  |  | A |  | Základna DPH určena součtem celkové ceny z položek aktuálního soupisu | Double
Hodnota DPH |  |  | A |  | Hodnota DPH | Double
Cena bez DPH |  |  | A |  | Cena bez DPH za daný soupis | Double
Cena s DPH |  |  | A |  | Cena s DPH za daný soupis | Double
Rekapitulace členění soupisu prací
Název |  |  | Povinný |  | Popis | Typ | Max. počet
atributu |  |  | (A/N) |  |  |  | znaků
Stavba |  |  | A |  | Přebírá se z Rekapitulace stavby | String | 120
Objekt |  |  | A |  | Kód a název objektu, přebírá se z Krycího listu soupisu | String | 20 + 120
Soupis |  |  | A |  | Kód a název objektu, přebírá se z Krycího listu soupisu | String | 20 + 120
Místo |  |  | N |  | Přebírá se z Rekapitulace stavby | String | 50
Datum |  |  | A |  | Přebírá se z Rekapitulace stavby | Date
Zadavatel |  |  | N |  | Přebírá se z Rekapitulace stavby | String | 50
Projektant |  |  | N |  | Přebírá se z Rekapitulace stavby | String | 50
Uchazeč |  |  | N |  | Přebírá se z Rekapitulace stavby | String | 50
Kód dílu - Popis |  |  | A |  | Kód a název dílu ze soupisu | String | 20 + 100
Cena celkem |  |  | A |  | Cena celkem za díl ze soupisu | Double
Soupis prací
Název |  |  | Povinný |  | Popis | Typ | Max. počet
atributu |  |  | (A/N) |  |  |  | znaků
Stavba |  |  | A |  | Přebírá se z Rekapitulace stavby | String | 120
Objekt |  |  | A |  | Kód a název objektu | String | 20 + 120
Soupis |  |  | A |  | Přebírá se z Krycího listu soupisu | String | 20 + 120
Místo |  |  | N |  | Přebírá se z Krycího listu soupisu | String | 50
Datum |  |  | A |  | Přebírá se z Krycího listu soupisu | Date
Zadavatel |  |  | N |  | Přebírá se z Krycího listu soupisu | String | 50
Projektant |  |  | N |  | Přebírá se z Krycího listu soupisu | String | 50
Uchazeč |  |  | N |  | Přebírá se z Krycího listu soupisu | String | 50
PČ |  |  | A |  | Pořadové číslo položky soupisu | Long
Typ |  |  | A |  | Typ položky soupisu | eGTypPolozky | 1
Kód |  |  | A |  | Kód položky ze soupisu | String | 20
Popis |  |  | A |  | Popis položky ze soupisu | String | 255
MJ |  |  | A |  | Měrná jednotka položky | String | 10
Množství |  |  | A |  | Množství položky soupisu | Double
J.Cena |  |  | A |  | Jednotková cena položky | Double
Cena celkem |  |  | A |  | Cena celkem vyčíslena jako J.Cena * Množství | Double
Cenová soustava |  |  | N |  | Zařazení položky do cenové soustavy | String | 50
p |  |  | N |  | Poznámka položky ze soupisu | Memo
psc |  |  | N |  | Poznámka k souboru cen ze soupisu | Memo
pp |  |  | N |  | Plný popis položky ze soupisu | Memo
vv |  |  | N |  | Výkaz výměr (figura, výraz, výměra) ze soupisu | Text,Text,Double | 20, 150
DPH |  |  | A |  | Sazba DPH pro položku | eGSazbaDPH
Hmotnost |  |  | A |  | Hmotnost položky ze soupisu | Double
Suť |  |  | A |  | Suť položky ze soupisu | Double
Nh |  |  | N |  | Normohodiny položky ze soupisu | Double
Datová věta
Typ věty |  |  | Hodnota |  | Význam
eGSazbaDPH |  |  | základní |  | Základní sazba DPH
|  |  | snížená |  | Snížená sazba DPH
|  |  | nulová |  | Nulová sazba DPH
|  |  | zákl. přenesená |  | Základní sazba DPH přenesená
|  |  | sníž. přenesená |  | Snížená sazba DPH přenesená
eGTypZakazky |  |  | STA |  | Stavební objekt
|  |  | PRO |  | Provozní soubor
|  |  | ING |  | Inženýrský objekt
|  |  | VON |  | Vedlejší a ostatní náklady
|  |  | OST |  | Ostatní náklady
eGTypPolozky |  |  | 1 |  | Položka typu HSV
|  |  | 2 |  | Položka typu PSV
|  |  | 3 |  | Položka typu M
|  |  | 4 |  | Položka typu OST