## položkový rozpočet pro VZ
Položkový rozpočet chovná technologie ryb - VÚVeL
Název položky | Charakteristika / popis položky | MJ | Počet | Cena bez DPH/Mj | Celkem bez DPH
Plasty, konstrukce a zařízení
Odchovná nádrž | Kruhová nádrž o průměru cca 1200 mm, celkového objemu cca 1200 l, objem vody cca 1000 l (-100 mm od horní hrany nádrže), celková výška nádrže cca 1100 mm. Materiál je světle zeleně podbarvený s UV stabilizací. Kónické – šikmé dno nádrže je ze spodní strany vyztužené. Dno středu bazénu je tvořeno kruhovým prstencem průměru 315 mm zapuštěno cca 80 mm pod úroveň šikého dna bazénu. Uprostřed nádrže v nejnižším místě vytvořené tímto prstencem je zaústěno vypouštěcí zařízení. Výška vodní hladiny v odchovné nádrži je určována výškou horní hrany nasazené trubky na vypouštěcí zařízení – horním přepadem. Ve vytvořeném prstenci je nasazana kruhová ochranná mříž proti úniku ryb. Průměr mžížky 315 mm, výška koresponduje s celkovou výškou nárdže tj. cca 1000 mm. Odtok recirkulované vody ze středu odchovné nádrže je umožněn pomocí recirkulačního potrubí. Na odpadním potrubí z každé nádrže je na dobře přístupném místě umístěn odkalovací/vypouštěcí plnoprůtočný třícestný kulový ventil (umožňuje vypouštění a odkalování bazénu/zabezpečuje přítok vody na recirkulační čerpadlo/uzavření ventilu pro potřeby zamezení průtoku vody okruhem). Uzavření ventilu zároveň umožňuje odstavení a výměnu čerpadla. | kus | 4 |  | 0
Kryci deska nádrže | Odchovné nádrže je možné zakrýt, krycí deska ve 2/3 rozdělená. Pevná, běžně nesundávána 1/3 krytu v zadní části bazénu. Větší část krytu v čele bazénu je otevíratelná, nebo vysunovatelná. | kus | 4 |  | 0
Konstrukce biofiltru
1. stupeň - A - denitrifikační filtr | Trubkový filtr o průměru 400 mm a celkové délky/výšky 3000 mm. Filtr má z horní strany utěsněné šroubovací víko. Spodní část má uvnitř zešikmené kónické dno. Filtr je 500 mm ode dna rozebiratelný, obě části jsou spojeny a utěsněny pomocí prstence/přírubami.Spojovací materiál nerez, mezi přírubami pryžové těsnění. | kus | 4 |  | 0
Rozstřikovací tryska a odkalování filtru | Filtr je koncipován na spodní přítok vody a proti samovolnému výtoku při výpadku čerpadla je zabezpečen zpětnou klapkou. Nátok zabezpečen rozstřikovací tryskou, která umožňuje laminární proud přitékající vody. Z konického dna je vyvedena trubka a je osazena plnoprůtočným kulovým kohoutem na odkalení sedimentu. | kus | 4 |  | 0
Náplň | Náplň filtru je tvořena speciálně tvářenými deskami tzv. Biobloku. Materiál tvrzený PVC, či polypropylen (např. název BIREPAK, trubkovité mikroprostory, aktivní povrch náplně (A stupeň) s plochou min. 125 m².m³). Celkový objem stupně min. 0,38 m³ náplně. | m³ | 1.6 |  | 0
2. stupeň - B - nitrifikační filtr | Plášť filtru světle zelený, UV stabilní, rozměry pláště (kvádr) cca 600 x 600 x 1350 mm. | kus | 4 |  | 0
Nástavec | Nástavec na zkrápěný filtr (nasazuje se na horní část hranatého filtru ). Slouží k uložení rozstřikovací vaničky. Rozměry 600 x 600 x 340 mm. Ve spodní části s navařeným vnitřním lemem pro zapuštění do tělesa filtru. | kus | 4 |  | 0
Vanička do nástavce | Vanička do nástavce horní části filtru. Rozměry 590 x 590 x 100 mm. Perforované dno zabezpečující dokonalé rozstřikování vody ještě nad filtrační náplní. | kus | 4 |  | 0
Vanička spodní | Vanička do spodní části filtru, dno spádované k přední stěně. Např. systém kdy se vanička zepředu zasunuje do lyžin pláště filtru a z boku stěny je ve spádu vývod hrdla trubky pro odvod vyčištěné vody. | kus | 4 |  | 0
Náplň vaničky | Pro zachycení drobných mechanických nečistot z procesu čištění vody před jejím nátokem do bazénu. Náplň deska filtrační pěny cca 600 x 600 x 100 mm, objem cca 36 l (např. tzv Bioakvacit - extrudovaná polyuretanová pěna). | l | 144 |  | 0
Náplň filtru | B stupeň filtru. Použitá náplň cca dvojnásobně hustší než je ve válcovém filtru. Aktivní plocha náplně min. cca 240 m2. m-3. Objem zkrápěného filtru min. 0,432 m3. | m³ | 1.8 |  | 0
Zavěšení biofiltru | Zavěšení biofiltru na stěnu místnosti, materiál nerez ocel – antikoro | kus | 4 |  | 0
Ochranná mříž | Kruhová ochranná mříž zamezující úniku ryb z bazénu, materiál nerez ocel – tahokov 1000 x 1000 mm. | m² | 4 |  | 0
Přítok vody | Napájecí voda je ze zdroje přiváděna přímo do odchovných nádrž pomocí centrálního rozvodu např. v plastovém potrubí (nikde nemůže být použitá měď "Cu" ve styku s vodou) světlosti min. DN 25 mm s jednotlivými odbočkami a uzavíracími ventily pro každou nádrž. | soubor |  |  | 0
Rozvod vody
| Trubky a fitinky PVC | soubor |  |  | 0
| Trubky a fitinky HT Plus | soubor |  |  | 0
Zdroj vzduchu | Membránové dmychadlo (např. SECOH JDK 80) cca 75 W/230 V, min. 115 l/min. | kus | 1 |  | 0
Rozvod vzduchu | Okysličování vody recirkulačního systému pomocí vzduchování, který v hloubkce 1 m dodá min. 200 l.min.-1 vzduchu s vývodem pro každou nádrž. Množnost regulovat množství vzduchu individuálně. | soubor |  |  | 0
| Aerační válec | kus | 5 |  | 0
| Hadice pro rozvod vzduchu do místa spotřeby | m | 8 |  | 0
| Aerační kameny (keramické frity pro O2 s propustností cca. 2 – 8 l/min.). | kus | 5 |  | 0
| Hadice pro rozvod kyslíku do místa spotřeby | m | 8 |  | 0
UV-C lampa | Ponorná UV-C lampa cca 75 W; záření o vlnové délce cca 253,7 nm (pro zamezení množení bakterií). | kus | 4 |  | 0
Ozon UV - C Redox | Lampa UV a vzduchové čerpadlo, UV-C/ozón – kombinace a statická míchačka. Voda je vystavena UV-záření (cca 25 Watt UV-C výkon), čímž jsou umrtveny téměř všechny řasy, bakterie a viry (např. UV-C Redox Turbo 3). | kus | 1 |  | 0
Jezírkové čerpadlo | Jezírkové čerpadlo s regulací výkonu externím ovladačem (např. Aquaforte DM-10000 Vario; 15 – 85 W/ 220 V, Q = 10 m³.hod-1) | kus | 1 |  | 0
Oběhové čerpadlo | Oběhové čerpadlo cca 4 – 75 W (WILO STAR RS 30/1-8 0,7 A, 220 V). | kus | 4 |  | 0
| Spojovací a těsnicí materiál | soubor |  |  | 0
| Doprava zařízení | km |  |  | 0
| Přípravné práce | hod |  |  | 0
| Montážní práce a odzkoušení zařízení | hod |  |  | 0
C e l k e m (Plasty, konstrukce a zařízení) |  |  |  |  | 0
Chlazení
| Chlazení vzduchu v laboratoři | kus | 1 |  | 0
| Chlazení technologické vody | soubor |  |  | 0
Chladící výměník | Např. řešení s nerezovými deskami a rámem. Bez obsahu pro ryby toxické Cu. | kus | 8 |  | 0
| Rozvody chladícího média, včetně zavěšení a uložení | soubor |  |  | 0
| Doprava zařízení | km |  |  | 0
| Montážní práce a odzkoušení zařízení | hod |  |  | 0
C e l k e m (Chlazení) |  |  |  |  | 0
Elektro, měření a regulace
| El. rozvaděč – provedení do mokra, proudová ochrana, vybaven pro potřeby regulace chlazení, pohonu čerpadel a napájení UV zářivek. | soubor |  |  | 0
| Rozvod elektro + revize. Rovněž v prostředí do mokra „proti stříkající vodě“. | soubor |  |  | 0
| Doprava zařízení | km |  |  | 0
| Montážní práce a odzkoušení zařízení | hod |  |  | 0
C e l k e m (Elektro, měření a regulace) |  |  |  |  | 0
Rozvod kyslíku
| Potrubí 15x1,5 mm j.1.4541 | m | 20 |  | 0
| Armatury | soubor |  |  | 0
| Průtokoměry | kus | 6 |  | 0
| Objímky závěsného systému,závit.tyče a příchytky | kus | 28 |  | 0
| Označení plynovodu a výstražné tabulky | soubor |  |  | 0
| Doprava zařízení | km |  |  | 0
| Montážní práce a odzkoušení zařízení | hod |  |  | 0
| Technická dokumentace a admin.práce | soubor |  |  | 0
| Technolog.dozor,zkušební provoz a provozní řád | soubor |  |  | 0
C e l k e m (Rozvod kyslíku) |  |  |  |  | 0
| Celkem za technologické zařízení pro chov ryb |  |  | bez DPH | 0