## Krycí list
Krycí list rozpočtu
0 | Číslo zakázky | Zakázka
21 | 2017 / 073 | Vodní dílo Štětí, oprava strojoven jezu a přechodové lávky
_ | Komentář
| Popis verze | Nabídka
Komentář verze
| Adresa |  | Datum zahájení | 2017-08-07
| Rok | 2017 | Datum dokončení
| Typ Firmy | Název | Kontaktní osoba | Telefon
| Význam (funkce) | Jméno
REKAPITULACE
| Kód stavebního objektu | Popis objektu | Kód zatřídění | Zatřídění
| SO_01 | Vodní dílo Štětí, oprava strojoven jezu a přechodové lávky
|  |  | Celkem (bez DPH) | 0
|  |  | DPH | 0
0
0
|  |  | Celkem (včetně DPH) | 0
| Za zhotovitele |  | Za objednatele
| Jméno : |  | Jméno :
| Datum : |  | Datum :
| Podpis: |  | Podpis :
Poznámka :

## Rekapitulace
Zakázka:
0 | Vodní dílo Štětí, oprava strojoven jezu a přechodové lávky
21 | Popis | Cena | Hmotnost | DPH | Cena s DPH | Počet položek
_
| S: Vodní dílo Štětí, oprava strojoven jezu a přechodové lávky |  | 64.1902 |  |  | 56
| SO_01: Vodní dílo Štětí, oprava strojoven jezu a přechodové lávky |  | 64.1902 |  |  | 56
| 006: Úpravy povrchu |  |  |  |  | 1
| 009: Ostatní konstrukce a práce |  | 0.046856 |  |  | 7
| 099: Přesun hmot HSV |  |  |  |  | 5
| 712: Povlakové krytiny |  | 1.5867 |  |  | 4
| 764: Konstrukce klempířské |  | 0.75571 |  |  | 2
| 767: Konstrukce zámečnické |  | 4.3926 |  |  | 10
| 777: Podlahy lité |  | 5.1255 |  |  | 2
| 783: Nátěry |  | 48.6798 |  |  | 14
| 787: Zasklívání |  | 3.6031 |  |  | 3
| 789: Povrchové úpravy technologických zařízení |  |  |  |  | 4
| V01: Průzkumné, geodetické a projektové práce |  |  |  |  | 1
| V03: Zařízení staveniště |  |  |  |  | 1
| V06: Územní vlivy |  |  |  |  | 1
| V07: Provozní vlivy |  |  |  |  | 1
| Celkem (bez DPH) | 0
| DPH | 0
0
0
| Celkem (včetně DPH) | 0

## Zakazka
Zakázka:
Vodní dílo Štětí, oprava strojoven jezu a přechodové lávky
[5 empty] | Poř. | Typ | Kód | Popis | MJ | Výměra bez ztr. | Ztratné | Výměra | Jedn. cena | Cena | Jedn. hmotn. | Hmotnost | Jedn. suť | Suť | Sazba DPH | DPH | Cena s DPH | Komentář | Cen. soustava | Počet
[8 empty] | S: Vodní dílo Štětí, oprava strojoven jezu a přechodové lávky | [5 empty] | 0 |  | 64.1902 |  | 7.8625 |  | 0 | 0 |  |  | 56
[8 empty] | SO_01: Vodní dílo Štětí, oprava strojoven jezu a přechodové lávky | [5 empty] | 0 |  | 64.1902 |  | 7.8625 |  | 0 | 0 |  |  | 56
[8 empty] | 006: Úpravy povrchu | [5 empty] | 0 |  | 0 |  | 0 |  | 0 | 0 |  |  | 1
##T3##N_Catalog_catGUID | ##T3##PRO_ITEM_catID | ##T3##PRO_ITEM_iteCode | ##T3##PRO_ITEM_szvCode | ##T3##PRO_ITEM_tevCode | 1 | SP | 629995101 | Očištění vnějších ploch tlakovou vodou | m2 | 1005 | 0 | 1005 |  | 0 |  | 0 |  | 0 | 21 | 0 | 0 |  |  | 1
[7 empty] | Plný popis: | Očištění vnějších ploch tlakovou vodou omytím
_
[8 empty] | 009: Ostatní konstrukce a práce | [5 empty] | 0 |  | 0.046856 |  | 0 |  | 0 | 0 |  |  | 7
[5 empty] | 2 | SP | 946321121 | Montáž lešení zavěšeného řadového dílcového zatížení tř. 2 do 100 kg/m2 v do 10 m | m2 | 2268 | 0 | 2268 |  | 0 |  | 0 |  | 0 | 21 | 0 | 0 |  |  | 1
[7 empty] | Plný popis: | Montáž zavěšeného řadového dílcového lešení šíře do 1,1 m s provozním zatížením tř. 2 přes 75 do 150 kg/m2, umístěného ve výšce do 10 m
[7 empty] | Výkaz výměr: | 202*3*2 |  |  |  | 1212 | [6 empty] | _
[8 empty] | (9*2+4)*8*6 |  |  |  | 1056 | [6 empty] | _
[12 empty] | 0 | [6 empty] | _
[5 empty] | 3 | SP | 946321221 | Příplatek k lešení zavěšenému řadovému dílcovému 100 kg/m2 v do 20 m za první a ZKD den použití | m2 | 204120 | 0 | 204120 |  | 0 |  | 0 |  | 0 | 21 | 0 | 0 |  |  | 1
[7 empty] | Plný popis: | Montáž zavěšeného řadového dílcového lešení šíře do 1,1 m Příplatek za první a každý další den použití lešení k ceně -1121 nebo -1122
[7 empty] | Výkaz výměr: | 2268*90 |  |  |  | 204120 | [6 empty] | _
[12 empty] | 0 | [6 empty] | _
[5 empty] | 4 | SP | 946321821 | Demontáž lešení zavěšeného řadového dílcového zatížení tř. 2 do 100 kg/m2 v do 10 m | m2 | 2268 | 0 | 2268 |  | 0 |  | 0 |  | 0 | 21 | 0 | 0 |  |  | 1
[7 empty] | Plný popis: | Demontáž zavěšeného řadového dílcového lešení šíře do 1,1 m s provozním zatížením tř. 2 přes 75 do 150 kg/m2, umístěného ve výšce do 10 m
[5 empty] | 5 | SP | 944511111 | Montáž ochranné sítě z textilie z umělých vláken | m2 | 2268 | 0 | 2268 |  | 0 |  | 0 |  | 0 | 21 | 0 | 0 |  |  | 1
[7 empty] | Plný popis: | Montáž ochranné sítě zavěšené na konstrukci lešení z textilie z umělých vláken
[5 empty] | 6 | SP | 944511211 | Příplatek k ochranné síti za první a ZKD den použití | m2 | 204120 | 0 | 204120 |  | 0 |  | 0 |  | 0 | 21 | 0 | 0 |  |  | 1
[7 empty] | Plný popis: | Montáž ochranné sítě Příplatek za první a každý další den použití sítě k ceně -1111
[5 empty] | 7 | SP | 944511811 | Demontáž ochranné sítě z textilie z umělých vláken | m2 | 2268 | 0 | 2268 |  | 0 |  | 0 |  | 0 | 21 | 0 | 0 |  |  | 1
[7 empty] | Plný popis: | Demontáž ochranné sítě zavěšené na konstrukci lešení z textilie z umělých vláken
[5 empty] | 8 | SP | 952901221 | Vyčištění budov průmyslových objektů při jakékoliv výšce podlaží | m2 | 1171.4 | 0 | 1171.4 |  | 0 | 4e-05 | 0.046856 |  | 0 | 21 | 0 | 0 |  |  | 1
[7 empty] | Plný popis: | Vyčištění budov nebo objektů před předáním do užívání průmyslových budov a objektů výrobních, skladovacích, garáží, dílen nebo hal apod. s nespalnou podlahou-zametení podlahy, umytí dlažeb nebo keramických podlah v přilehlých místnostech, chodbách a schodištích, umytí obkladů, schodů, vyčištění a umytí oken a dveří s rámy a zárubněmi, umytí a vyčištění jiných zasklených a natíraných ploch a zařizovacích předmětů jakékoliv výšky podlaží
[7 empty] | Výkaz výměr: | 202*3,5 |  |  |  | 707 | [6 empty] | _
[8 empty] | 21,5*3,6*6 |  |  |  | 464.4 | [6 empty] | _
[12 empty] | 0 | [6 empty] | _
_
[8 empty] | 099: Přesun hmot HSV | [5 empty] | 0 |  | 0 |  | 0 |  | 0 | 0 |  |  | 5
[5 empty] | 9 | SP | 997013211 | Vnitrostaveništní doprava suti a vybouraných hmot pro budovy v do 6 m ručně | t | 7.8625 | 0 | 7.8625 |  | 0 |  | 0 |  | 0 | 21 | 0 | 0 |  |  | 1
[7 empty] | Plný popis: | Vnitrostaveništní doprava suti a vybouraných hmot vodorovně do 50 m svisle ručně (nošením po schodech) pro budovy a haly výšky do 6 m
[5 empty] | 10 | SP | 997013219 | Příplatek k vnitrostaveništní dopravě suti a vybouraných hmot za zvětšenou dopravu suti ZKD 10 m | t | 34.315 | 0 | 34.315 |  | 0 |  | 0 |  | 0 | 21 | 0 | 0 |  |  | 1
[7 empty] | Plný popis: | Vnitrostaveništní doprava suti a vybouraných hmot vodorovně do 50 m Příplatek k cenám -3111 až -3217 za zvětšenou vodorovnou dopravu přes vymezenou dopravní vzdálenost za každých dalších i započatých 10 m
[7 empty] | Výkaz výměr: | 6,863*5 |  |  |  | 34.315 | [6 empty] | _
[12 empty] | 0 | [6 empty] | _
[5 empty] | 11 | SP | 997013501 | Odvoz suti a vybouraných hmot na skládku nebo meziskládku do 1 km se složením | t | 7.8625 | 0 | 7.8625 |  | 0 |  | 0 |  | 0 | 21 | 0 | 0 |  |  | 1
[7 empty] | Plný popis: | Odvoz suti a vybouraných hmot na skládku nebo meziskládku se složením, na vzdálenost do 1 km
[5 empty] | 12 | SP | 997013509 | Příplatek k odvozu suti a vybouraných hmot na skládku ZKD 1 km přes 1 km | t | 130.397 | 0 | 130.397 |  | 0 |  | 0 |  | 0 | 21 | 0 | 0 |  |  | 1
[7 empty] | Plný popis: | Odvoz suti a vybouraných hmot na skládku nebo meziskládku se složením, na vzdálenost Příplatek k ceně za každý další i započatý 1 km přes 1 km
[7 empty] | Výkaz výměr: | 6,863*19 |  |  |  | 130.397 | [6 empty] | _
[12 empty] | 0 | [6 empty] | _
[5 empty] | 13 | SP | 997013831 | Poplatek za uložení stavebního směsného odpadu na skládce (skládkovné) | t | 7.8625 | 0 | 7.8625 |  | 0 |  | 0 |  | 0 | 21 | 0 | 0 |  |  | 1
[7 empty] | Plný popis: | Poplatek za uložení stavebního odpadu na skládce (skládkovné) směsného
_
[8 empty] | 712: Povlakové krytiny | [5 empty] | 0 |  | 1.5867 |  | 1.08 |  | 0 | 0 |  |  | 4
[5 empty] | 14 | SP | 712300831 | Odstranění povlakové krytiny střech do 10° jednovrstvé | m2 | 180 | 0 | 180 |  | 0 |  | 0 | 0.006 | 1.08 | 21 | 0 | 0 |  |  | 1
[7 empty] | Plný popis: | Odstranění ze střech plochých do 10 st. krytiny povlakové jednovrstvé
[5 empty] | 15 | SP | 712341559 | Provedení povlakové krytiny střech do 10° pásy NAIP přitavením v plné ploše | m2 | 180 | 0 | 180 |  | 0 | 0.00088 | 0.1584 |  | 0 | 21 | 0 | 0 |  |  | 1
[7 empty] | Plný popis: | Provedení povlakové krytiny střech plochých do 10 st. pásy přitavením NAIP v plné ploše
[7 empty] | Výkaz výměr: | střechy strojovny |  |  |  | 0 | [6 empty] | _
[8 empty] | 30,0*6 |  |  |  | 180 | [6 empty] | _
[12 empty] | 0 | [6 empty] | _
[5 empty] | 16 | H | 62852258 | Pás asfaltovaný modifikovaný SBS Elastodek 50 Special dekor | m2 | 180 | 15 | 207 |  | 0 | 0.0069 | 1.4283 |  | 0 | 21 | 0 | 0 |  |  | 1
[7 empty] | Plný popis: | Pásy s modifikovaným asfaltem tl. 5,2 mm vložka polyesterové rouno barevný minerální hrubozrnný posyp
[5 empty] | 17 | SP | 998712202 | Přesun hmot procentní pro krytiny povlakové v objektech v do 12 m | % | 3.15 | 0 | 3.15 |  | 0 |  | 0 |  | 0 | 21 | 0 | 0 |  |  | 1
[7 empty] | Plný popis: | Přesun hmot pro povlakové krytiny stanovený procentní sazbou (%) z ceny vodorovná dopravní vzdálenost do 50 m v objektech výšky přes 6 do 12 m
_
[8 empty] | 764: Konstrukce klempířské | [5 empty] | 0 |  | 0.75571 |  | 0 |  | 0 | 0 |  |  | 2
[5 empty] | 18 | SP | 764242354 | Oplechování oblé okapové hrany z TiZn lesklého plechu rš 330 mm | m | 295.2 | 0 | 295.2 |  | 0 | 0.00256 | 0.75571 |  | 0 | 21 | 0 | 0 |  |  | 1
[7 empty] | Plný popis: | Oplechování střešních prvků z titanzinkového lesklého válcovaného plechu okapu okapovým plechem střechy oblé ze segmentů rš 330 mm
[7 empty] | Výkaz výměr: | 49,2*6 |  |  |  | 295.2 | [6 empty] | _
[12 empty] | 0 | [6 empty] | _
[5 empty] | 19 | SP | 998764202 | Přesun hmot procentní pro konstrukce klempířské v objektech v do 12 m | % | 1.56 | 0 | 1.56 |  | 0 |  | 0 |  | 0 | 21 | 0 | 0 |  |  | 1
[7 empty] | Plný popis: | Přesun hmot pro konstrukce klempířské stanovený procentní sazbou (%) z ceny vodorovná dopravní vzdálenost do 50 m v objektech výšky přes 6 do 12 m
_
[8 empty] | 767: Konstrukce zámečnické | [5 empty] | 0 |  | 4.3926 |  | 4.0455 |  | 0 | 0 |  |  | 10
[5 empty] | 20 | SP | 767590840 | Demontáž podlah zdvojených - nosného roštu | m2 | 360.5648 | 0 | 360.5648 |  | 0 |  | 0 | 0.01 | 3.6056 | 21 | 0 | 0 |  |  | 1
[7 empty] | Plný popis: | Demontáž podlahových konstrukcí zdvojených podlah nosného roštu
[7 empty] | Výkaz výměr: | 0,587*1,95*45*7 |  |  |  | 360.5648 | [6 empty] | _
[12 empty] | 0 | [6 empty] | _
[5 empty] | 21 | SP | 767590110 | Montáž podlahového roštu svařovaného | kg | 7752.1475 | 0 | 7752.1475 |  | 0 | 5e-05 | 0.38761 |  | 0 | 21 | 0 | 0 |  |  | 1
[7 empty] | Plný popis: | Montáž podlahových konstrukcí podlahových roštů, podlah připevněných svařováním
[7 empty] | Výkaz výměr: | 360,565*21,5 |  |  |  | 7752.1475 | [6 empty] | _
[12 empty] | 0 | [6 empty] | _
[5 empty] | 22 | H | 55347016R | Rošt podlahový pozinkovaný SP 230-34/38-3 – 587x1950mm | kus | 225 | 0 | 225 |  | 0 | 0.011 | 2.475 |  | 0 | 21 | 0 | 0 |  |  | 1
Plný popis:
[7 empty] | Výkaz výměr: | lávka 2- 6 |  |  |  | 0 | [6 empty] | _
[8 empty] | 45*5 |  |  |  | 225 | [6 empty] | _
[12 empty] | 0 | [6 empty] | _
[5 empty] | 23 | SP | 767996801 | Demontáž atypických zámečnických konstrukcí rozebráním hmotnosti jednotlivých dílů do 50 kg | kg | 439.89 | 0 | 439.89 |  | 0 |  | 0 | 0.001 | 0.43989 | 21 | 0 | 0 |  |  | 1
[7 empty] | Plný popis: | Demontáž ostatních zámečnických konstrukcí o hmotnosti jednotlivých dílů rozebráním do 50 kg
[7 empty] | Výkaz výměr: | 68,2*0,3*21,5 |  |  |  | 439.89 | [6 empty] | _
[12 empty] | 0 | [6 empty] | _
[5 empty] | 24 | SP | 767210113 | Montáž schodnic ocelových rovných na ocelovou konstrukci šroubováním | m | 68.2 | 0 | 68.2 |  | 0 |  | 0 |  | 0 | 21 | 0 | 0 |  |  | 1
[7 empty] | Plný popis: | Montáž schodnic ocelových rovných na ocelovou konstrukci šroubováním
[7 empty] | Výkaz výměr: | Schodišťový stupeň - nutná demontáž + opětovná montáž – 31 ks |  |  |  | 0 | [6 empty] | _
[8 empty] | 31*2,2 |  |  |  | 68.2 | [6 empty] | _
[12 empty] | 0 | [6 empty] | _
[5 empty] | 25 | SP | 767995114 | Montáž atypických zámečnických konstrukcí hmotnosti do 50 kg | kg | 1291.8024 | 0 | 1291.8024 |  | 0 | 5e-05 | 0.06459 |  | 0 | 21 | 0 | 0 |  |  | 1
[7 empty] | Plný popis: | Montáž ostatních atypických zámečnických konstrukcí hmotnosti přes 20 do 50 kg
[7 empty] | Výkaz výměr: | Podlahový rošt mezi lávkami u strojoven |  |  |  | 0 | [6 empty] | _
[8 empty] | PL žebrovaný tl. 6 mm 1900x2280 – 6 ks |  |  |  | 0 | [6 empty] | _
[8 empty] | 1,9*2,28*6*49,7 |  |  |  | 1291.8024 | [6 empty] | _
[12 empty] | 0 | [6 empty] | _
[5 empty] | 26 | H | 13611307 | Plech černý žebrovaný S235 JR, slza 6/1x2 m/ | t | 1.2918 | 10 | 1.421 |  | 0 | 1 | 1.421 |  | 0 | 21 | 0 | 0 |  |  | 1
[7 empty] | Plný popis: | Plech černý žebrovaný S235 JR, slza 6/1x2 m/
[5 empty] | 27 | SP | 767131113 | Montáž stěn plechových nýtované | m2 | 1.68 | 0 | 1.68 |  | 0 | 5e-05 | 8.4e-05 |  | 0 | 21 | 0 | 0 |  |  | 1
[7 empty] | Plný popis: | Montáž stěn a příček z plechu spojených nýtováním
[7 empty] | Výkaz výměr: | výměna prosklení u dveří na plech tl. 3 mm |  |  |  | 0 | [6 empty] | _
[8 empty] | 0,7*0,8*3 |  |  |  | 1.68 | [6 empty] | _
[12 empty] | 0 | [6 empty] | _
[5 empty] | 28 | H | 13611210 | Plech tlustý hladký jakost S 235 JR, 3x1000x2000 mm | t | 0.04032 | 10 | 0.044352 |  | 0 | 1 | 0.044352 |  | 0 | 21 | 0 | 0 |  |  | 1
[7 empty] | Plný popis: | Plech tlustý hladký jakost S 235 JR, 3x1000x2000 mm
[7 empty] | Výkaz výměr: | 1,68*0,024 |  |  |  | 0.04032 | [6 empty] | _
[12 empty] | 0 | [6 empty] | _
[5 empty] | 29 | SP | 998767202 | Přesun hmot procentní pro zámečnické konstrukce v objektech v do 12 m | % | 1.79 | 0 | 1.79 |  | 0 |  | 0 |  | 0 | 21 | 0 | 0 |  |  | 1
[7 empty] | Plný popis: | Přesun hmot pro zámečnické konstrukce stanovený procentní sazbou (%) z ceny vodorovná dopravní vzdálenost do 50 m v objektech výšky přes 6 do 12 m
_
[8 empty] | 777: Podlahy lité | [5 empty] | 0 |  | 5.1255 |  | 0 |  | 0 | 0 |  |  | 2
[5 empty] | 30 | SP | 777510001 | betonové povrchy - ze stěrky epoxidové Sikafloor 381 tl 2 mm | m2 | 1005 | 0 | 1005 |  | 0 | 0.0051 | 5.1255 |  | 0 | 21 | 0 | 0 |  |  | 1
[7 empty] | Plný popis: | Podlahy ze stěrky epoxidové tl. 2 mm Sikafloor 381
[7 empty] | Výkaz výměr: | opravy betonových potrchů u strojoven |  |  |  | 0 | [6 empty] | _
[8 empty] | 155*6 |  |  |  | 930 | [6 empty] | _
[8 empty] | Strojovny – technologický kanál |  |  |  | 0 | [6 empty] | _
[8 empty] | 40 |  |  |  | 40 | [6 empty] | _
[8 empty] | Beton Velín |  |  |  | 0 | [6 empty] | _
[8 empty] | 35 |  |  |  | 35 | [6 empty] | _
[12 empty] | 0 | [6 empty] | _
[5 empty] | 31 | SP | 998777202 | Přesun hmot procentní pro podlahy lité v objektech v do 12 m | % | 0.8 | 0 | 0.8 |  | 0 |  | 0 |  | 0 | 21 | 0 | 0 |  |  | 1
[7 empty] | Plný popis: | Přesun hmot pro podlahy lité stanovený procentní sazbou (%) z ceny vodorovná dopravní vzdálenost do 50 m v objektech výšky přes 6 do 12 m
_
[8 empty] | 783: Nátěry | [5 empty] | 0 |  | 48.6798 |  | 0 |  | 0 | 0 |  |  | 14
[5 empty] | 32 | SP | 783301311 | Odmaštění zámečnických konstrukcí vodou ředitelným odmašťovačem | m2 | 715.32 | 0 | 715.32 |  | 0 | 8e-05 | 0.057226 |  | 0 | 21 | 0 | 0 |  |  | 1
[7 empty] | Plný popis: | Příprava podkladu zámečnických konstrukcí před provedením nátěru odmaštění odmašťovačem vodou ředitelným
[5 empty] | 33 | SP | 783301401 | Ometení zámečnických konstrukcí | m2 | 715.32 | 0 | 715.32 |  | 0 |  | 0 |  | 0 | 21 | 0 | 0 |  |  | 1
[7 empty] | Plný popis: | Příprava podkladu zámečnických konstrukcí před provedením nátěru odmaštění ometení
[5 empty] | 34 | SP | 783306809 | Odstranění nátěru ze zámečnických konstrukcí okartáčováním | m2 | 715.32 | 0 | 715.32 |  | 0 |  | 0 |  | 0 | 21 | 0 | 0 |  |  | 1
[7 empty] | Plný popis: | Odstranění nátěrů ze zámečnických konstrukcí okartáčováním
[5 empty] | 35 | SP | 783314203 | Základní antikorozní jednonásobný syntetický samozákladující nátěr zámečnických konstrukcí | m2 | 715.32 | 0 | 715.32 |  | 0 | 0.00014 | 0.10014 |  | 0 | 21 | 0 | 0 |  |  | 1
[7 empty] | Plný popis: | Základní antikorozní nátěr zámečnických konstrukcí jednonásobný syntetický samozákladující
[5 empty] | 36 | SP | 783315103 | Mezinátěr jednonásobný syntetický samozákladující zámečnických konstrukcí | m2 | 715.32 | 0 | 715.32 |  | 0 | 0.00014 | 0.10014 |  | 0 | 21 | 0 | 0 |  |  | 1
[7 empty] | Plný popis: | Mezinátěr zámečnických konstrukcí jednonásobný syntetický samozákladující
[5 empty] | 37 | SP | 783317105 | Krycí jednonásobný syntetický samozákladující nátěr zámečnických konstrukcí | m2 | 715.32 | 0 | 715.32 |  | 0 | 0.00014 | 0.10014 |  | 0 | 21 | 0 | 0 |  |  | 1
[7 empty] | Plný popis: | Krycí nátěr (email) zámečnických konstrukcí jednonásobný syntetický samozákladující
[7 empty] | Výkaz výměr: | strojovna 1-6 - dveře |  |  |  | 0 | [6 empty] | _
[8 empty] | 0,93*2,0*2*6 |  |  |  | 22.32 | [6 empty] | _
[8 empty] | nátěry strojovny |  |  |  | 0 | [6 empty] | _
[8 empty] | 91,0 |  |  |  | 91 | [6 empty] | _
[8 empty] | 102,0 |  |  |  | 102 | [6 empty] | _
[8 empty] | 103,0 |  |  |  | 103 | [6 empty] | _
[8 empty] | 103,0 |  |  |  | 103 | [6 empty] | _
[8 empty] | 102,0 |  |  |  | 102 | [6 empty] | _
[8 empty] | 132,0 |  |  |  | 132 | [6 empty] | _
[8 empty] | Strojovny – technologický kanál - PL žebrovaný - nátěr |  |  |  | 0 | [6 empty] | _
[8 empty] | 60 |  |  |  | 60 | [6 empty] | _
[12 empty] | 0 | [6 empty] | _
[5 empty] | 38 | SP | 783401313 | Odmaštění klempířských konstrukcí ředidlovým odmašťovačem před provedením nátěru | m2 | 76.25 | 0 | 76.25 |  | 0 | 7e-05 | 0.0053375 |  | 0 | 21 | 0 | 0 |  |  | 1
[7 empty] | Plný popis: | Příprava podkladu klempířských konstrukcí před provedením nátěru odmaštěním odmašťovačem ředidlovým
[5 empty] | 39 | SP | 783401401 | Ometení klempířských konstrukcí před provedením nátěru | m2 | 76.25 | 0 | 76.25 |  | 0 |  | 0 |  | 0 | 21 | 0 | 0 |  |  | 1
[7 empty] | Plný popis: | Příprava podkladu klempířských konstrukcí před provedením nátěru odmaštěním odmašťovačem ometením
[5 empty] | 40 | SP | 783406801 | Odstranění nátěrů z klempířských konstrukcí obroušením | m2 | 76.25 | 0 | 76.25 |  | 0 | 6e-05 | 0.004575 |  | 0 | 21 | 0 | 0 |  |  | 1
[7 empty] | Plný popis: | Odstranění nátěrů z klempířských konstrukcí obroušením
[5 empty] | 41 | SP | 783414203 | Základní antikorozní jednonásobný syntetický samozákladující nátěr klempířských konstrukcí | m2 | 76.25 | 0 | 76.25 |  | 0 | 0.00014 | 0.010675 |  | 0 | 21 | 0 | 0 |  |  | 1
[7 empty] | Plný popis: | Základní antikorozní nátěr klempířských konstrukcí jednonásobný syntetický samozákladující
[5 empty] | 42 | SP | 783415103 | Mezinátěr syntetický samozákladující jednonásobný mezinátěr klempířských konstrukcí | m2 | 76.25 | 0 | 76.25 |  | 0 | 0.00014 | 0.010675 |  | 0 | 21 | 0 | 0 |  |  | 1
[7 empty] | Plný popis: | Mezinátěr klempířských konstrukcí jednonásobný syntetický samozákladující
[5 empty] | 43 | SP | 783417103 | Krycí jednonásobný syntetický samozákladující nátěr klempířských konstrukcí | m2 | 76.25 | 0 | 76.25 |  | 0 | 0.00014 | 0.010675 |  | 0 | 21 | 0 | 0 |  |  | 1
[7 empty] | Plný popis: | Krycí nátěr (email) klempířských konstrukcí jednonásobný syntetický samozákladující
[7 empty] | Výkaz výměr: | strojovny - oplechování |  |  |  | 0 | [6 empty] | _
[8 empty] | 5,25 |  |  |  | 5.25 | [6 empty] | _
[8 empty] | 11 |  |  |  | 11 | [6 empty] | _
[8 empty] | 11,5 |  |  |  | 11.5 | [6 empty] | _
[8 empty] | 11,5 |  |  |  | 11.5 | [6 empty] | _
[8 empty] | 11 |  |  |  | 11 | [6 empty] | _
[8 empty] | 26 |  |  |  | 26 | [6 empty] | _
[12 empty] | 0 | [6 empty] | _
[5 empty] | 44 | SP | 783906861 | Odstranění nátěrů z betonových povrchů otryskáním | m2 | 1005 | 0 | 1005 |  | 0 | 0.048 | 48.24 |  | 0 | 21 | 0 | 0 |  |  | 1
[7 empty] | Plný popis: | Odstranění nátěrů z betonových podlah tryskáním
[5 empty] | 45 | SP | 783906851 | Odstranění nátěrů z betonových povrchů obroušením | m2 | 1005 | 0 | 1005 |  | 0 | 4e-05 | 0.0402 |  | 0 | 21 | 0 | 0 |  |  | 1
[7 empty] | Plný popis: | Odstranění nátěrů z betonových podlah obroušením
_
[8 empty] | 787: Zasklívání | [5 empty] | 0 |  | 3.6031 |  | 2.737 |  | 0 | 0 |  |  | 3
[5 empty] | 46 | SP | 787613226 | Zasklívání oken a dveří pevných s pod(za)tmelením sklem válcovaným drát vložka tl do 8mm | m2 | 195.5 | 0 | 195.5 |  | 0 | 0.01843 | 3.6031 |  | 0 | 21 | 0 | 0 |  |  | 1
[7 empty] | Plný popis: | Zasklívání oken a dveří deskami plochými plnými sklem plochým válcovaným s drátěnou vložkou nebarevným tl. 6 až 8 mm pevných s podtmelením a zatmelením
[7 empty] | Výkaz výměr: | Strojovna č. 1 |  |  |  | 0 | [6 empty] | _
[8 empty] | okna |  |  |  | 0 | [6 empty] | _
[8 empty] | 0,5*1,1*64 |  |  |  | 35.2 | [6 empty] | _
[8 empty] | 0,5*0,9*6 |  |  |  | 2.7 | [6 empty] | _
[8 empty] | 0,5*0,3*2 |  |  |  | 0.3 | [6 empty] | _
[8 empty] | Strojovna č. 2 |  |  |  | 0 | [6 empty] | _
[8 empty] | okna |  |  |  | 0 | [6 empty] | _
[8 empty] | 0,5*1,1*52 |  |  |  | 28.6 | [6 empty] | _
[8 empty] | 0,5*0,9*11 |  |  |  | 4.95 | [6 empty] | _
[8 empty] | 0,5*0,3*2 |  |  |  | 0.3 | [6 empty] | _
[8 empty] | Strojovna č. 3 |  |  |  | 0 | [6 empty] | _
[8 empty] | okna |  |  |  | 0 | [6 empty] | _
[8 empty] | 0,5*1,1*52 |  |  |  | 28.6 | [6 empty] | _
[8 empty] | 0,5*0,9*10 |  |  |  | 4.5 | [6 empty] | _
[8 empty] | 0,5*0,3*2 |  |  |  | 0.3 | [6 empty] | _
[8 empty] | Strojovna č..4 |  |  |  | 0 | [6 empty] | _
[8 empty] | okna |  |  |  | 0 | [6 empty] | _
[8 empty] | 0,5*1,1*52 |  |  |  | 28.6 | [6 empty] | _
[8 empty] | 0,5*0,9*10 |  |  |  | 4.5 | [6 empty] | _
[8 empty] | 0,5*0,3*2 |  |  |  | 0.3 | [6 empty] | _
[8 empty] | Strojovna č. 5 |  |  |  | 0 | [6 empty] | _
[8 empty] | okna |  |  |  | 0 | [6 empty] | _
[8 empty] | 0,5*1,1*52 |  |  |  | 28.6 | [6 empty] | _
[8 empty] | 0,5*0,9*11 |  |  |  | 4.95 | [6 empty] | _
[8 empty] | 0,5*0,3*2 |  |  |  | 0.3 | [6 empty] | _
[8 empty] | Strojovna č. 6 |  |  |  | 0 | [6 empty] | _
[8 empty] | okna |  |  |  | 0 | [6 empty] | _
[8 empty] | 0,5*1,1*36 |  |  |  | 19.8 | [6 empty] | _
[8 empty] | 0,5*0,9*6 |  |  |  | 2.7 | [6 empty] | _
[8 empty] | 0,5*0,3*2 |  |  |  | 0.3 | [6 empty] | _
[5 empty] | 47 | SP | 787600802 | Vysklívání oken a dveří plochy do 3 m2 skla plochého | m2 | 195.5 | 0 | 195.5 |  | 0 |  | 0 | 0.014 | 2.737 | 21 | 0 | 0 |  |  | 1
[7 empty] | Plný popis: | Vysklívání oken a dveří skla plochého, plochy přes 1 do 3 m2
[5 empty] | 48 | SP | 998787202 | Přesun hmot procentní pro zasklívání v objektech v do 12 m | % | 1.93 | 0 | 1.93 |  | 0 |  | 0 |  | 0 | 21 | 0 | 0 |  |  | 1
[7 empty] | Plný popis: | Přesun hmot pro zasklívání stanovený procentní sazbou (%) z ceny vodorovná dopravní vzdálenost do 50 m v objektech výšky přes 6 do 12 m
_
[8 empty] | 789: Povrchové úpravy technologických zařízení | [5 empty] | 0 |  | 0 |  | 0 |  | 0 | 0 |  |  | 4
[5 empty] | 49 | MP | 789222122 | Provedení otryskání ocelových konstrukcí třídy II stupeň zarezavění B stupeň přípravy Sa 2 1/2 | m2 | 2748.184 | 0 | 2748.184 |  | 0 |  | 0 |  | 0 | 21 | 0 | 0 |  |  | 1
[7 empty] | Plný popis: | Provedení otryskání povrchů ocelových konstrukcí suché abrazivní tryskání třídy II stupeň zrezivění B, stupeň přípravy Sa 21
[5 empty] | 50 | MP | 789322221 | Zhotovení nátěru ocelových konstrukcí třídy II 2složkového krycího (vrchního) tl do 80 µm | m2 | 2748.184 | 0 | 2748.184 |  | 0 |  | 0 |  | 0 | 21 | 0 | 0 |  |  | 1
[7 empty] | Plný popis: | Zhotovení nátěru ocelových konstrukcí třídy II dvousložkového krycího (vrchního), tloušťky do 80 µm
[7 empty] | Výkaz výměr: | lávky - 1-7. pole |  |  |  | 0 | [6 empty] | _
[8 empty] | 360,0*7 |  |  |  | 2520 | [6 empty] | _
[8 empty] | zábradlí |  |  |  | 0 | [6 empty] | _
[8 empty] | 101,4+21,2+15,2 |  |  |  | 137.8 | [6 empty] | _
[8 empty] | schodiště |  |  |  | 0 | [6 empty] | _
[8 empty] | 11,9 |  |  |  | 11.9 | [6 empty] | _
[8 empty] | žebříky |  |  |  | 0 | [6 empty] | _
[8 empty] | 22,4+4,1 |  |  |  | 26.5 | [6 empty] | _
[8 empty] | Podlahový rošt mezi lávkami u strojoven |  |  |  | 0 | [6 empty] | _
[8 empty] | 1,9*2,28*6*2 |  |  |  | 51.984 | [6 empty] | _
[12 empty] | 0 | [6 empty] | _
[5 empty] | 51 | MP | 789322210 | Zhotovení nátěru ocelových konstrukcí třídy II 2složkového základního tl do 40 µm | m2 | 2748.184 | 0 | 2748.184 |  | 0 |  | 0 |  | 0 | 21 | 0 | 0 |  |  | 1
[7 empty] | Plný popis: | Zhotovení nátěru ocelových konstrukcí třídy II dvousložkového základního, tloušťky do 40 µm
[5 empty] | 52 | MP | 789322216 | Zhotovení nátěru ocelových konstrukcí třídy II 2složkového mezivrstvy tl do 80 µm | m2 | 2748.184 | 0 | 2748.184 |  | 0 |  | 0 |  | 0 | 21 | 0 | 0 |  |  | 1
[7 empty] | Plný popis: | Zhotovení nátěru ocelových konstrukcí třídy II dvousložkového mezivrstvy, tloušťky do 80 µm
_
[8 empty] | V01: Průzkumné, geodetické a projektové práce | [5 empty] | 0 |  | 0 |  | 0 |  | 0 | 0 |  |  | 1
[5 empty] | 53 | ON | 013254000 | Dokumentace skutečného provedení stavby, povodňový a havrijní plán | kpl | 1 | 0 | 1 |  | 0 |  | 0 |  | 0 | 21 | 0 | 0 |  |  | 1
[7 empty] | Plný popis: | Průzkumné, geodetické a projektové práce projektové práce dokumentace stavby (výkresová a textová) skutečného provedení stavby, povodňový a havarijní plán
_
[8 empty] | V03: Zařízení staveniště | [5 empty] | 0 |  | 0 |  | 0 |  | 0 | 0 |  |  | 1
[5 empty] | 54 | ON | 030001000 | Zařízení staveniště | kpl | 1 | 0 | 1 |  | 0 |  | 0 |  | 0 | 21 | 0 | 0 |  |  | 1
[7 empty] | Plný popis: | Základní rozdělení průvodních činností a nákladů zařízení staveniště
_
[8 empty] | V06: Územní vlivy | [5 empty] | 0 |  | 0 |  | 0 |  | 0 | 0 |  |  | 1
[5 empty] | 55 | ON | 063303000 | Práce ve výškách, v hloubkách | kpl | 1 | 0 | 1 |  | 0 |  | 0 |  | 0 | 21 | 0 | 0 |  |  | 1
[7 empty] | Plný popis: | Územní vlivy práce na těžce přístupných místech práce ve výškách, v hloubkách
[7 empty] | Výkaz výměr: | Zajištění pro výškové práce (nátěry betonů pod strojovnami, otryskání a nátěry O.K.) |  |  |  | 0 | [6 empty] | _
[8 empty] | 1 |  |  |  | 1 | [6 empty] | _
[12 empty] | 0 | [6 empty] | _
_
[8 empty] | V07: Provozní vlivy | [5 empty] | 0 |  | 0 |  | 0 |  | 0 | 0 |  |  | 1
[5 empty] | 56 | ON | 075203000 | Ochranná pásma vodárenská | kpl | 1 | 0 | 1 |  | 0 |  | 0 |  | 0 | 21 | 0 | 0 |  |  | 1
[7 empty] | Plný popis: | Provozní vlivy ochranná pásma vodárenská
[7 empty] | Výkaz výměr: | Zajištění proti kontaminaci vodoteče (mobilní vany nebo plachty pod lávkou po úsecích v délce cca 3-5 m). |  |  |  | 0 | [6 empty] | _
[8 empty] | 1 |  |  |  | 1 | [6 empty] | _
[12 empty] | 0 | [6 empty] | _
_
_
_
_