## PC
Zámek Kačina: Rozšíření stávajícího systému detekce požáru o prostor půdy hlavní budovy zámku, a obou kolonád Svatý Mikuláš 51, 284 01 Kutná Hora, parc. č. 862 v k. ú. Svatý Mikuláš VÝKAZ VÝMĚR 18.11. 2019
Elektromontážní materiál, uvedený v této specifikaci jako relevantní typ, znamená, že svými vlastnostmi a provedením určuje minimální estetický a technický standard použitých výrobků. Je možné použít alternativní výrobky, avšak musí být dodržena úroveň jejich dílenského zpracování, estetické provedení, materiál, účinnost a charakteristiky tak, jak je tomu u relevantního typu. Veškeré alternativy musí být schváleny autorem projektu, architektem a TDI v rámci AD. Dále jsou použity konkrétní typy výrobků vzhledem ktomu, že se jedná o rozšíření stávajícího systému a musí být dodržena kompatibilita stávající a nové instalace.
| datum: | 2019-11-07 |  |  |  |  | 0 |  | 0 |  | 0
| Označení, popis a relevantní typ |  |  | měrná jednotka | počet mj | Jednotková cena | Celková cena | Jednotková cena materiálu | Celková cena materiálu | Jednotková cena prací | Celková cena prací
EPH (Elektronické požární hlášení) + kabelový rozvod
pol. | EPH
| EPH | Ústředna EPH, (1 - 10 smyček) | Typ: ESSER FlexES control, FX10 nebo kompatibilní | ks | 1 | 0 | 0 |  | 0 |  | 0
| EPH | Akumulátor 12V DC/24Ah | Typ: ESSER aku12V/24Ah nebo kompatibilní | ks | 2 | 0 | 0 |  | 0 |  | 0
| EPH | Ovládací panel s displejem | Typ: ESSER displej 5,7" 1/4 VGA nebo kompatibilní | ks | 1 | 0 | 0 |  | 0 |  | 0
| EPH | Česká lokalizace ústředny | Typ: ESSER maska displeje v českém jazyce nebo kompatibilní | ks | 1 | 0 | 0 |  | 0 |  | 0
| EPH | Modul ústředny | Typ: ESSER modul 1, 4x port mikro nebo kompatibilní | ks | 1 | 0 | 0 |  | 0 |  | 0
| EPH | Modul kapacity ústředny | Typ: ESSER Mikromodul esserbus-Plus GT nebo kompatibilní | ks | 1 | 0 | 0 |  | 0 |  | 0
| EPH | Opticko-kouřový automatický hlásič | Typ: ESSER IQ8Quad nebo kompatibilní | ks | 67 | 0 | 0 |  | 0 |  | 0
| EPH | Sokl hlásiče | Typ: ESSER IQ8Quad nebo kompatibilní | ks | 67 | 0 | 0 |  | 0 |  | 0
| EPH | Elektronika tlačítka s oddělovačem | Typ: ESSER IQ8 nebo kompatibilní | ks | 2 | 0 | 0 |  | 0 |  | 0
| EPH | Skříň tlačítkového hlásiče červená | Typ: ESSER IQ8 nebo kompatibilní | ks | 2 | 0 | 0 |  | 0 |  | 0
| EPH | Držák štítku na patici | Typ: ESSER IQ8Quad, 10ks/ balení nebo kompatibilní | bal. | 7 | 0 | 0 |  | 0 |  | 0
| EPH | Modul propojení ústředen 1 | Typ: ESSER Mikromodul essernet 62,5 kBd nebo kompatibilní | ks | 1 | 0 | 0 |  | 0 |  | 0
| EPH | Modul propojení ústředen 2 | Typ: ESSER Mikromodul essernet 62,5 kBd nebo kompatibilní | ks | 1 | 0 | 0 |  | 0 |  | 0
| EPH | Instalační kabel 2x2x0,8 CuS HF | Relevantní typ: PRAFlaCom® F B2ca s1d1a1 nebo kompatibilní | m | 1300 | 0 | 0 |  | 0 |  | 0
| EPH | Instalační kabel 1x2x0,8 CuS HF | Relevantní typ: PRAFlaCom® F B2ca s1d1a1 nebo kompatibilní | m | 10 | 0 | 0 |  | 0 |  | 0
KABELOVÉ TRASY (Kabelové trasy budou, v maximální možné míře, vedeny pohledově skrytě)
| půda | EPH nosná konstrukce - kabelový žlab 35/100 Zn | Relevantní typ: HL VFL35.100 nebo kompatibilní | m | 650 | 0 | 0 |  | 0 |  | 0
| půda | EPS nosná konstrukce - kabelový žlab 35/100 Zn | Relevantní typ: HL Systém; instalační, kompletační, konstrukční a spojovací materiál nebo kompatibilní | ks | 1100 | 0 | 0 |  | 0 |  | 0
| ostatní | Lišta vkládací 20x20 HF | Relevantní typ: KOPOS LHD 20X20HF nebo kompatibilní | m | 30 | 0 | 0 |  | 0 |  | 0
| ostatní | Ohebná trubka se střední mechanickou odolností, di= 25mm | Relevantní typ: KOPOS MONOFLEX 1432K50 nebo kompatibilní | m | 50 | 0 | 0 |  | 0 |  | 0
| ostatní | Záchytná podložka nad hlásič 0,75m2 |  | ks | 30 | 0 | 0 |  | 0 |  | 0
OSTATNÍ
|  | Pomocný související elektroinstalační a kompletační materiál a práce | Specifikace: ostatní, výše neuvedený materiál, nezbytný k řádnému dokončení a zprovoznění instalace dle zadávací dokumentace. | ks | 5% | 0 | 0 | 0 | 0 | 0 | 0
|  | Stavební přípomoci | Sekání drážek pro elektroinstalační trubky, včetně zapravení | m | 45 | 0 | 0 |  | 0 |  | 0
|  | Stavební přípomoci | Průrazy, průvrty | ks | 6 | 0 | 0 |  | 0 |  | 0
|  | Mimostaveništní doprava dodávek | Doprava instalačního materiálu | km | 480 | 0 | 0 |  | 0 |  | 0
|  | Podíl přidružených výkonů | Drobné práce montážního charakteru | hod | 30 | 0 | 0 |  | 0 |  | 0
|  | Revize | Výchozí revize a revizní zpráva | ks | 1 | 0 | 0 |  | 0 |  | 0
|  | Dokumentace | Dokumentace skutečného provedení stavby | ks | 1 | 0 | 0 |  | 0 |  | 0
|  | Supervize | Vedení, řízení a koordinace zakázky | ks | 4 | 0 | 0 |  | 0 |  | 0