## tabulka
Příloha č. 1 - Technická specifikace
P. č. položky | Název | Počet ks | Cena za 1 ks (Kč bez DPH) | Cena celkem (Kč bez DPH) | Kategorie | Požadované technické parametry | COM_ID | Obrázek | Poznámka
1 | Akumulátor olověný SLA 12V 12Ah Panasonic LC-R1212PG1 (LC-RA1212PG1) | 32 |  | 0 | Akumulátor olověný | rozměry: 151 × 98 × 94 mm, faston 6,3 mm | -5764
2 | Akumulátor olověný SLA 12V 17Ah Panasonic LC-XD1217PG (LC-PD1217PG) | 5 |  | 0 |  | rozměry: 181 x 76 x 167 mm, vývody 12x12x2 mm, díra průměr 5,5 mm | -6130
3 | Akumulátor olověný SLA 12V 42Ah Panasonic LC-P1242AD (LC-X1242AP) | 7 |  | 0 |  | rozměry: 196 × 166 × 175 mm, terminál T1 - M6 | -3926
4 | Akumulátor olověný SLA 12V 7,2Ah Panasonic LC-R127R2PG1 | 15 |  | 0 |  | rozměry: 150 × 65 × 94 mm, faston 6,3 mm | -5026
5 | Akumulátor olověný SLA 12V 9Ah | 21 |  | 0 |  | rozměry: 151 × 65 × 94 mm, faston 6,3 mm | -3525
6 | Baterie 1,5V GP 910A (N, LR1) | 10 |  | 0 | Baterie | alkalické - speciální, kategorie/řada High Voltage, jmenovitá kapacita 885mAh (při zátěži 20 kOhm), typové označení GP 910A (N, LR1), rozměry: 12,0 × 30,2 mm, určeno pro dálkové ovladače a jiná elektronická zařízení | -6053
7 | Baterie 9V SUPER alkalická 6LF22 | 20 |  | 0 |  | pro použití v přístrojích s malým dlouhodobým odběrem proudu jako např. dálkové ovladače, hodiny, budíky, kalkulátory, různá bezdrátová čidla a číselníky | -3919
8 | Baterie 9V Ultra Plus alkalická 6LF22 | 112 |  | 0 |  | pro použití v přístrojích s malým dlouhodobým odběrem proudu jako např. dálkové ovladače, hodiny, budíky, kalkulátory, různá bezdrátová čidla a číselníky | -3708
9 | Baterie AA 1,5V LITHIUM EXTREME FR6 RAVER | 1124 |  | 0 |  | pro použití v extrémních teplotách od -40 °C do +60 °C, vhodné pro digitální fotoaparáty | -3706
10 | Baterie AA 1,5V SUPER alkalická LR6 | 230 |  | 0 |  | pro použití v přístrojích s malým dlouhodobým odběrem proudu jako např. dálkové ovladače, hodiny, budíky, kalkulátory, různá bezdrátová čidla a číselníky | -3520
11 | Baterie AA 1,5V ULTRA alkalická LR6 | 300 |  | 0 |  | pro použití v přístrojích se středním odběrem proudu jako např. různá příruční či stolní digitální zařízení, ovladače, meteostanice a svítilny | -3593
12 | Baterie AA 1,5V ULTRA PLUS alkalická LR6 | 830 |  | 0 |  | pro použití v přístrojích s velkým a nárazovým odběrem proudu jako např. digitální fotoaparáty, fotografické blesky | -3595
13 | Baterie AAA 1,5V SUPER alkalická LR03 | 120 |  | 0 |  | pro použití v přístrojích s malým dlouhodobým odběrem proudu jako např. dálkové ovladače, hodiny, budíky, kalkulátory, různá bezdrátová čidla a číselníky | -3519
14 | Baterie AAA 1,5V ULTRA alkalická LR03 | 470 |  | 0 |  | pro použití v přístrojích se středním odběrem proudu jako např. různá příruční či stolní digitální zařízení, ovladače, meteostanice a svítilny | -3594
15 | Baterie AAA 1,5V ULTRA PLUS alkalická LR03 | 820 |  | 0 |  | pro použití v přístrojích s velkým a nárazovým odběrem proudu jako např. digitální fotoaparáty, fotografické blesky | -3596
16 | Baterie C 1,5V SUPER alkalická LR14 | 84 |  | 0 |  | napětí 1,5 V - malý monočlánek pro použití v přístrojích s malým dlouhodobým odběrem proudu jako např. dálkové ovladače, hodiny, budíky, kalkulátory, různá bezdrátová čidla a číselníky | -5772
17 | Baterie C 1,5V ULTRA alkalická LR14 | 20 |  | 0 |  | napětí 1,5 V - malý monočlánek pro použití v přístrojích se středním odběrem proudu jako např. různá příruční či stolní digitální zařízení, ovladače, meteostanice a svítilny | -3513
18 | Baterie C 1,5V ULTRA PLUS alkalická LR14 | 24 |  | 0 |  | napětí 1,5 V - malý monočlánek pro použití v přístrojích s malým dlouhodobým odběrem proudu jako např. dálkové ovladače, hodiny, budíky, kalkulátory, různá bezdrátová čidla a číselníky | -3537
19 | Baterie CR2 3V lithiová | 8 |  | 0 |  | rozsah provozních teplot od -40 °C do +60 °C, typové označení CR2 (DLCR2), rozměry: 15,6 × 27,0 mm, určeno pro fotoaparáty, jmenovitá kapacita 800 mAh | -3711
20 | Baterie D 1,5V SUPER alkalická LR20 | 20 |  | 0 |  | velký monočlánek pro použití v přístrojích s malým dlouhodobým odběrem proudu jako např. dálkové ovladače, hodiny, budíky, kalkulátory, různá bezdrátová čidla a číselníky | -5054
21 | Baterie D 1,5V ULTRA PLUS alkalická LR20 | 40 |  | 0 |  | velký monočlánek pro použití v přístrojích s velkým a nárazovým odběrem proudu jako např. digitální fotoaparáty, fotografické blesky | -5774
22 | Baterie plochá 4,5V SUPER alkalická 3LR12 | 11 |  | 0 |  | pro použití v přístrojích s malým dlouhodobým odběrem proudu jako např. dálkové ovladače, hodiny, budíky, kalkulátory, různá bezdrátová čidla a číselníky | -3707
23 | Baterie V23GA 12V alkalická 12V | 32 |  | 0 |  | rozměry: 10,22 × 28,5 mm, typové označení GP 23AF (V23GA, MN21, A23), pro dálkové ovladače | -3602
24 | Baterie náhradní RBC2 APC do UPS AVACOM | 1 |  | 0 | Baterie do UPS | BR500I, SUA420INET, 1x baterie 12V, 7.2Ah pro UPS APC BR500I, SUA420INET, typ baterie: bezúdržbový zatavený akumulátor, neteče; životnost baterie 3-5 let, směrnice RoHS vyhovuje | -5090
25 | Baterie náhradní RBC23 APC do UPS AVACOM | 4 |  | 0 |  | KIT (4x baterie 12V, 7.5Ah, nebo Battery replacement kit RBC23 ) APC, CSB, Avacom pro UPS APC SUA 1000RMI 2U, typ baterie: bezúdržbový zatavený akumulátor, neteče, vyhovuje směrnici RoHS | -7010
26 | Baterie náhradní RBC24 APC do UPS AVACOM | 4 |  | 0 |  | KIT (4x baterie 12V, 9Ah, nebo Battery replacement kit RBC24 ) APC, CSB, Avacom pro UPS APC SUA 1500RMI 2U, typ baterie: bezúdržbový zatavený akumulátor, neteče, vyhovuje směrnici RoHS | -6991
27 | Baterie náhradní RBC31 APC do UPS AVACOM | 1 |  | 0 |  | SURT 1000XLI KIT (4x baterie 12V, 7.2Ah) pro UPS APC SURT 1000XLI, typ baterie: bezúdržbový zatavený akumulátor, neteče; životnost baterie 3-5 let, směrnice RoHS vyhovuje, např. APC nebo CSB | -5069
28 | Baterie náhradní RBC4 APC do UPS AVACOM | 2 |  | 0 |  | KIT (1x baterie 12V, 12Ah) APC, CSB, Avacom pro UPS APC BP650SI, typ baterie: bezúdržbový zatavený akumulátor, neteče, vyhovuje směrnici RoHS | -6992
29 | Baterie náhradní RBC48 APC do UPS AVACOM | 30 |  | 0 |  | SUA 750I. KIT (2x baterie 12V, 7.2Ah) pro UPS APC SUA 750I, typ baterie: bezúdržbový zatavený akumulátor, neteče; životnost baterie 3-5 let, vyhovuje směrnici RoHS | -5091
30 | Baterie náhradní RBC5 APC do UPS AVACOM | 1 |  | 0 |  | SU 700INET KIT (2x baterie 12V, 7.2Ah) pro UPS APC SU 700INET, typ baterie: bezúdržbový zatavený akumulátor, neteče, životnost baterie 3-5 let, vyhovuje směrnici RoHS | -5068
31 | Baterie náhradní RBC6 APC do UPS AVACOM | 4 |  | 0 |  | SU 1000INET, SMT 1000I. KIT (2x baterie 12V, 12Ah) pro UPS APC SU 1000INET, SMT 1000I, typ baterie: bezúdržbový zatavený akumulátor, neteče; životnost baterie 3-5 let, směrnice RoHS vyhovuje | -5067
32 | Baterie náhradní RBC7 APC do UPS AVACOM | 4 |  | 0 |  | KIT (2x baterie 12V, 17Ah) pro UPS APC SUA 1500I,SU1400INET, typ baterie: bezúdržbový zatavený akumulátor, neteče, životnost baterie 3-5 let, vyhovuje směrnici RoHS | -5066
33 | Baterie knoflíková 1,55V 364F | 15 |  | 0 | Baterie knoflíkové | rozměry: 6,8 × 2,15 mm, stříbrooxidová 17 mAh 1,55V (SR60, V364, SR621, SB-AG/DG) | -3609
34 | Baterie knoflíková 1,55V 392E | 20 |  | 0 |  | rozměry: 7,9 x 3,6 mm, lithiová 40mAh 1,55V (SR41,LR41,V392,D392,SR41W) | -3611
35 | Baterie knoflíková 1,5V A76 (LR 44) | 175 |  | 0 |  | rozměry: 11,6 × 5,4 mm, alkalická 110 mAh 1,5V (AG13,LR44,LR1154,V13GA,PX76A) | -3541
36 | Baterie knoflíková 3V CR1616 | 50 |  | 0 |  | rozměry: 16 × 1,6 mm lithiová 55 mAh 3V | -3718
37 | Baterie knoflíková 3V CR1632 | 10 |  | 0 |  | rozměry: 16 × 3,2 mm, lithiová 140mAh 3V | -5770
38 | Baterie knoflíková 3V CR2016 | 10 |  | 0 |  | rozměry: 20 x 1,5 mm, lithiová 90mAh 3V | -3716
39 | Baterie knoflíková 3V CR2025 | 35 |  | 0 |  | rozměry: 20 × 2,5 mm, lithiová 170mAh 3V | -3715
40 | Baterie knoflíková 3V CR2032 | 251 |  | 0 |  | rozměry: 20 x 3,2 mm, lithiová 220mAh 3V | -3714
41 | Baterie knoflíková 3V CR2430 | 10 |  | 0 |  | rozměry: 24,5 x 3 mm lithiová 300 mAh | -7870
42 | Baterie nabíjecí pro poplašné sirény | 1 |  | 0 | Baterie nabíjecí | akumulátor BAT-4V8 NiCd je určený pro poplašné sirény OS-360 / 365 značky Jablotron, napětí 4,8 V, kapacita 1800 mAh, hmotnost baterie je 192 g, rozměry: 90 x 45 x 22 mm | -7334
43 | Baterie nabíjecí AA 2450mAh 1,2V NiMH HR6 | 26 |  | 0 |  | počet nabíjecích cyklů až 1 000 | -5757
44 | Baterie nabíjecí AA 2700mAh 1,2V NiMH HR6 | 80 |  | 0 |  | počet nabíjecích cyklů až 1 000 | -5758
45 | Baterie nabíjecí AAA 1000 mAh 1,2V NiMH HR03 | 68 |  | 0 |  | počet nabíjecích cyklů až 1 000 | -5761
46 | Baterie nabíjecí AAA 800mAh 1,2V NiMH HR03 | 10 |  | 0 |  | počet nabíjecích cyklů až 1 000 | -5759
47 | Baterie nabíjecí AAA 900mAh 1,2V NiMH HR03 | 70 |  | 0 |  | počet nabíjecích cyklů až 1 000 | -5760
48 | Baterie nabíjecí C 3000mAh 1,2V NiMH HR14 | 16 |  | 0 |  | počet nabíjecích cyklů až 1 000, malý monočlánek | -5762
49 | Baterie nabíjecí D 5700mAh 1,2V NiMH HR20 | 4 |  | 0 |  | počet nabíjecích cyklů až 1 000, velký monočlánek | -5763
50 | Baterie nabíjecí pro fotoaparát CANON | 1 |  | 0 |  | baterie pro fotoaparát Canon A2300 Li-Ion 3.7V 600mAh 2.2Wh, rozměry: 39,98 x 34,35 x 5,25mm , NB-11LH | -7411
51 | Baterie nabíjecí pro radiostanice Motorola CP040 | 1 |  | 0 |  | baterie pro ruční radiostanici Motorola CP040, typ Li-Ion, kapacita 2500mAh, nabíjecí | -6150
52 | Lampa stolní | 3 |  | 0 | Lampy stolní | E-14 , 1x max. 40W , IP20 , průměr: 230 - 245 mm, výška: 340 - 360 mm, barva: bílá/béžová, materiál: keramika/textil, možno použít s LED žárovkou, s kabelovým spínačem např. Ivone Rabalux 4368 nebo 4369 | -7314
53 | LED lampa stolní dotyková | 14 |  | 0 |  | materiál ABS, ohýbání a natáčení dle potřeby, 3 stupně jasu, spínání a změna jasu dotykem prstu, energetická třída A+, příkon max. 5W, teplota chromatičnosti 4 100 K (neutrální bílá), napájení AC 100-240V, adaptér DC 12V, rozměry (výškaxdélka): 38cm x 28 cm, barva různá, např. Solight WO30-B | -5027
54 | LED stolní lampička s displejem, černá | 11 |  | 0 |  | LED stolní lampa s dotykovým displejem a nastavitelnou barevnou teplotou, 5 úrovní jasu, teplota chromatičnosti: 5500/ 3300/ 4400K, příkon: 10W, maximální svítivost: 1500lux, pracovní napětí: DC 12V, 1500mA, matriál ABS, USB výstup: 5V/500mA, váha: 1123/ 90g (lampička/ adaptér), rozměry: výška 45cm, průměr podstavce 19cm, rameno s LED diodami 35cm, např. IMMAX T7 | -3664
55 | LED pásek | 8 |  | 0 | LED hadice světelný pásek | 60LED/m 14,4W/m WW teplá bílá IP54, 5050WW-M60L10W54F12, MJ: 1 metr | -3642
56 | LED trubice 120cm T8 | 452 |  | 0 | LED zářivky | patice G13, příkon 17W, barva světla studená bílá 4000K CW, světelný tok 1700lm, úhel vyzařování 240°, garantovaná životnost 30000hod, napětí 220-240V, spínací cyklus 50000x, dodávaný bezpečnostní prvke EMP, např. Philips | -6031
57 | LED trubice 150cm T8 | 20 |  | 0 |  | patice G13, příkon 23W, barva světla studená bílá 4000K CW, světelný tok 3100lm, úhel vyzařování 240°, garantovaná životnost 30000hod, napětí 220-240V, spínací cyklus 50000x, dodávaný bezpečnostní prvek EMP, např. Philips | -6032
58 | LED trubice 60cm T8 | 62 |  | 0 |  | patice G13, příkon 8W, barva světla studená bílá 4000K CW, světelný tok 800lm, úhel vyzařování 240° garantovaná životnost 30000hod, napětí 220-240V, spínací cyklus 50000x, dodávaný bezpečnostní prvke EMP, např. Philips | -6030
59 | Nabíječka baterií +4AA NiMH2700 | 6 |  | 0 | Nabíječky | nabíječka s časovačem, velikosti nabíjených článků AAA, AA, typ nabíjených baterií NiMH, počet nabíjecích kanálů 2, počet nabíjených baterií současně 2 nebo 4, detekce poškozených baterií, ochrana proti přepólování, detekce alkalických baterií, napájení 100–240 V AC, počet článků uvnitř balení 4 AA ReCyko+ 2 700, např. GP PB570 + 4x AA GP ReCyko+ 2700 mAh | -3684
60 | Nabíjecí stanice | 1 |  | 0 |  | pro akumulátory NiCd · NiMH · NiZn, velikost akumulátoru AAA · AA · malé mono · velké mono · 9 V, počet nabíjecích šachet AAA 4; AA 4; C 4; D 4; 9V 2, provozní napětí 100 - 240 V · 12 V/DC, max. nabíjecí proud na šachtu 2000 mA, nabíjecí proud baterie (9 V) 32 mA, nabíjecí funkce, udržovací nabíjení, grafické zobrazení, doba nabíjení akumulátoru 9 V 150 mAh 290 min, doba nabíjení AA akumulátoru 2000 mAh 65 min, rozměry: 176 x 56 x 206 mm, např. Voltcraft Charge Manager 2016 | -3505
61 | Nabíječka AA,AAA baterií | 6 |  | 0 |  | automatický test akumulátorů, funkce vybití, vhodný pro velikost akumulátoru: AAA / AA, grafický displej, max. nabíjecí proud na šachtu: 700 mA, nabíjení NiCd, NiMH, doba nabíjení AA akumulátoru 2000 mAh: 180 min, nabíjecí proud baterie (AA): 700 mA, nabíjecí proud baterie (AAA): 700 mA, počet nabíjecích šachet: 4, procesor, funkce obnovit/regenerovat, sledování jednotlivého slotu, provozní napětí (num): 100 - 240 V/50 - 60 Hz, vybíjecí proud: 350 mA, rozměry: 75 x 40 x 130 mm, např. VOLTCRAFT IPC-1L | -7031
62 | Signálka červená | 10 |  | 0 | Světelné zdroje orientační, signalizační | barva čočky: červená , se světelným zdrojem LED, dimenzované provozní napětí Ue: 230 V, druh napětí: AC, typ elektrické přípojky: šroubová přípojka, typ čočky: ploché, průměr otvoru: 22 mm, IP65, s čelním kroužkem, materiál čelního kroužku: plast, barva čelního kroužku: černá, rozměry: š x d x v 30x30x68 mm, např. ELECO HIS-95-R | -7317
63 | Signálka zelená | 10 |  | 0 |  | barva čočky: zelená, se světelným zdrojem LED, dimenzované provozní napětí Ue: 230 V, druh napětí: AC, typ elektrické přípojky: šroubová přípojka, typ čočky: plochá, průměr otvoru: 22 mm, IP65, s čelním kroužkem, materiál čelního kroužku: plast, barva čelního kroužku: černá, rozměry: š x d x v 30x30x68 mm, např.ELECO HIS-95-G | -7316
64 | Žárovka Ba15d 15W/230V | 5 |  | 0 |  | rozměry: pr.18 x 56 mm, např. NBB AR 240V 15W B15d 1856 CLEAR | -7335
65 | Startér 4-22W ST151 | 150 |  | 0 | Ovládání svítidel | ST151LONGLIFE/220-240UNV1, např. Osram | -3589
66 | Startér 4-65W ST111 | 150 |  | 0 |  | S 10 25-65W SIN 220-240V, např. Osram | -3675
67 | Startér 4-80W ST111 | 100 |  | 0 |  | ST 111 LONGLIFE, LL/220-240 UNV1, např. Osram | -3529
68 | Předřadník 2x 36W | 19 |  | 0 | Předřadník elektronický | elektronický předřadník pro lineární zářivky T8 | -3622
69 | Předřadník 2x18W | 5 |  | 0 |  | elektronický předřadník pro lineární zářivky T8 | -5097
70 | Reflektor LED 100W přenosný | 4 |  | 0 | Reflektory | světelný zdroj: 100W LED LG, světelný tok: 8500lm, teplota chromatičnosti: 5000K (studená bílá), polohovatelný stojan, životnost: 30.000 hodin, krytí: IP44, světelný kužel: 120°, přívodní kabel se zástrčkou: 1,2m, napětí: AC 100 - 265V, 50Hz, operační teplota: -40°C až +60°C ,materiál: tlakově litý hliník, např. SOLIGHT WM-100W-FES | -7850
71 | Reflektor LED 10W | 20 |  | 0 |  | zdroj světla LED, příkon 10 W, krytí IP65, světelný tok 800 lm, teplota chromatičnosti 4 000 K, úhel vyzařování 120°, rozměry: 135 × 55 × 135 mm, barva šedá, napětí 220–240 V, proud 90 mA, frekvence 50/60 Hz, životnost 25 000 hodin, stupeň ochrany proti mechanickým nárazům (IK) IK08, materiál difuzoru sklo, materiál těla: hliník, rozsah pracovní teploty -20 °C až +40 °C, řada IDEO, např. EMOS ZS2611 | -7337
72 | Reflektor LED 10W s PIR | 11 |  | 0 |  | čas zpoždění vypnutí: 10s-7min, třída ochrany: 1, vyzařovací úhel (°): 120°, úhel vertikální - apertura(°): 60, příkon zdroje: 10W, životnost 30000h, provozní teplota (°C) : -20-45, CCT teplota chromatičnosti 4000K, dosah - nastavení citlivosti : 2-12m, světelný tok (lm): 800 IP : 65, LUX - nastavení E(lx) : 5-1000, materiál: kryt - sklo, základna -Aluminium, napájení: 230VAC, patice světelného zdroje - objímka: LED, počet světelných zdrojů: 1 LED chip, příkon 10W, rozměry: 115x105x150mm, hmotnost 560g, např. LM32300002 | -3936
73 | Reflektor LED 20W | 28 |  | 0 |  | reflektor LED 20W, COB LED vana, IP 65, příkon 20W, světelný tok (lm): 2000, barevná teplota 3000K, voděodolný, barva: teplá bílá, vstupní napětí 230V, barva šedá, množství a typ LED diod: 1 x 20W LED COB (chip na desce), životnost: až 30 000 hodin, rozměry: 180x140x97 mm | -5018
74 | Reflektor LED 30W | 25 |  | 0 |  | zdroj světla LED, příkon 30 W, náhrada za žárovku 350 W, krytí IP44, světelný tok 3 000 lm, teplota chromatičnosti 4 000 K, úhel vyzařování 120°, rozměry: 225 × 187 × 115 mm, napětí 100–240 V, proud 128 mA, frekvence 50/60 Hz, životnost 40 000 hodin, materiál difuzoru sklo, materiál těla hliník, rozsah pracovní teploty -20 °C až +40 °C, řada PROFI, např. EMOS ZS2630 | -7410
75 | Reflektor LED 30W přenosný | 11 |  | 0 |  | zdroj světla 1x SMD LED, příkon30W, barva světla 5000K studená bílá, napájení230V / 50Hz, krytí IP 44, svítivost 2100 lm, barva šedá, materiál slitina hliníku+tvrzené sklo, životnost 30.000 hodin | -6051
76 | Reflektor LED 30W s PIR | 16 |  | 0 |  | zdroj světla LED, příkon 30 W, náhrada za žárovku 350 W, krytí IP44, světelný tok 3 000 lm, teplota chromatičnosti 4 000 K úhel vyzařování 120°, PIR senzor, dosah PIR senzoru 12 m, rozměry: 225 × 240 × 120 mm, napětí 100–240 V, proud 128 mA, frekvence 50/60 Hz, životnost 40 000 hodin, materiál difuzoru sklo, materiál těla hliník, rozsah pracovní teploty -20 °C až +40 °C, řada PROFI, např. EMOS ZS2730 | -3732
77 | Reflektor LED 50W | 47 |  | 0 |  | zdroj světla LED, příkon 50 W, náhrada za žárovku 550 W, krytí IP 44, světelný tok 5 000 lm, teplota chromatičnosti 4 000 K úhel vyzařování 120° , rozměr 287 × 238 × 138 mm, napětí 100–240 V, proud 220 mA, frekvence 50/60 Hz, životnost 40 000 hodin, materiál difuzoru sklo, materiál těla hliník, rozsah pracovní teploty -20 °C až +40 °C, řada PROFI, např. EMOS ZS2640 | -7391
78 | Reflektor LED 50W s PIR | 10 |  | 0 |  | zdroj světla LED, příkon 50 W, náhrada za žárovku 550 W, krytí IP 44, světelný tok 5 000 lm, teplota chromatičnosti 4 000 K úhel vyzařování 120°, PIR senzor, dosah PIR senzoru 12 m, rozměr 284 × 300 × 138 mm, napětí 100–240 V, proud 220 mA, frekvence 50/60 Hz, životnost 40 000 hodin, materiál difuzoru sklo, materiál těla hliník, rozsah pracovní teploty -20 °C až +40 °C, řada PROFI, např. EMOS ZS2740 | -3733
79 | Svítidlo zářivkové LED | 10 |  | 0 | Svítidla nástěnná | kuchyňské svítidlo s vypínačem a polohovatelným reflektorem 5W/230V, životnost 30000 hod., barva světla teplá bílá 3000 k, materiál kov, barva stříbrná, rozměry: v.š.h. 28x344x80 mm, např. Panlux VERSA LED 5W 3000K PN11100007 | -7336
80 | Svítidlo nouzové LED | 14 |  | 0 | Svítidla nouzová | autonomie 1h, životnost 20000h, barva produktu bílá, teplota chromatičnosti CW, světelný tok 50 lm, krytí IP 42, materiál plast, napájení 230V AC, příkon 2W, rozměry: 260 x 115x43 mm, např. DIANA LED PANLUX | -3631
81 | Svítidlo prachotěsné LED 120 cm | 96 |  | 0 | Svítidla prachotěsná | zdroj světla LED, krytí IP66, napájení 220 V - 240 V, barva světla 4000 K, délka 1275 mm, příkon 43 W, světelný tok 6400 lm., životnost: 50 000 hodin, difuzor: translucentní polykarbonát (PC) nárazuvzdorný, základna: šedý polykarbonát (PC), UV stabilní , reflektor: ocelový plech bílé barvy (RAL 9003), klipy: polyamid + 15 % skelné vlákno nebo nerez ocel + polyamid, těsnění: polyuretan (PUR), vypěněná drážka základny, kabelové vývodky: šroubovací PG 13,5, nebo gumové (SBS), distanční díl: polyamid + 10% skelné vlákno, svorkovnice: bezšroubová třípólová, náhrada 2x36W T8, např. TREVOS PRIMA LED 1.4ft PC 6400/840 | -7340
82 | Svítidlo prachotěsné LED 150 cm | 15 |  | 0 |  | zdroj světla LED, krytí IP66, napájení 220 V - 240 V, barva světla 4000 K, délka 1572 mm, příkon 54W, světelný tok 8000 lm., životnost: 50 000 hodin, difuzor: translucentní polykarbonát (PC) nárazuvzdorný, základna: šedý polykarbonát (PC), UV stabilní, reflektor: ocelový plech bílé barvy (RAL 9003), klipy: polyamid + 15 % skelné vlákno nebo nerez ocel + polyamid, těsnění: polyuretan (PUR), vypěněná drážka základny, kabelové vývodky: šroubovací PG 13,5, nebo gumové (SBS), distanční díl: polyamid + 10% skelné vlákno, svorkovnice: bezšroubová třípólová náhrada 2x58W T8, např. TREVOS PRIMA LED 1.5ft PC 8000/84 | -7341
83 | Svítilna čelovka LED | 28 |  | 0 | Svítidla přenosná | zdroj světla: 3 W CREE LED, životnost 50 000 hodin, napájení: 3x AAA (LR03, mikrotužka), měnitelný fokus (ZOOM), možnost přepínání: 50% / 100% svícení + režim blikání, dosvit: 165 m, doba svícení: 42 hodin, rozměr: 60 x 45 x 70 mm, např. Emos P3512 | -3726
84 | Svítidlo přenosné LED | 14 |  | 0 |  | montážní profesionální nabíjecí LED svítidlo s vypínačem (24LED), závěsný hák (plast), integrovaná baterie, nabíjení 4-6h, samostatnost až 5h, kabel (230V/DC12V), např. PANLUX ALD-24S/12 Indy | -7318
85 | Svítidlo přenosné 60W | 2 |  | 0 |  | přenosné montážní svítidlo s mřížkou, 60W, 230V, IP 20, vyměnitelný zdroj, třída ochrany 2, délka kabelu 5 m, např. PANLUX TECHNIC P TLP-60/C | -5073
86 | Svítidlo přenosné LED | 13 |  | 0 |  | zdroj světla - 20× LED 0,2 W, napájení - 100–240 V~/50 Hz, délka kabelu 5 m, typ kabelu - guma H05RN-F 2× 1,0 mm2, krytí - IP20, rozměry: 35 × 470 mm, např. EMOS P4205 | -7830
87 | Svítilna kapesní LED | 8 |  | 0 |  | režim plného a úsporného svícení, Booster – krátkodobé zesílení intenzity světla na 110% jednoduchý namáčknutím, Advanced Focus system (AFS), Speed Focus, Dynamic switch, elektrolyticky pozlacené kontakty, odolnost proti stříkající vodě a nárazu, kovové tělo, rozměry: délka 130 mm, hmotnost včetně baterií 175 g, světelný tok 320lm, baterie 4 AAA, doba svícení 50 h, dosah světla 260 m, LED High End Power LED, Speed Focus, balení obsahuje: 1 ks svítilna, 4 ks baterie AAA, poutko na ruku, pouzdro, např. LED LENSER P7.2 | -5031
88 | Svítilna kapesní LED tužka | 8 |  | 0 |  | kapesní svítilna penlight, napájení baterii 1x AAA, typ světelného zdroje LED, světelný tok 3 lm, dosah světla 11 m, doba svícení 15 h, materiál hliník, hmotnost 16 g, vnější délka 11,7 cm, vnější Ø 1,83 cm, např. VARTA Penlight 14611101421 | -3727
89 | Svítidlo LED přisazené | 5 |  | 0 | Svítidla stropní | zdroj světla LED, příkon 24 W, náhrada za žárovku 100 W, krytí IP44, světelný tok 1 600 lm, barva světla 4 000 K, tvar čtverec, rozměry: 280 × 280 × 51 mm, úhel vyzařování 120°, typ svítidla přisazené, barva těla bílá, napětí 220–240 V, životnost 30 000 hodin, materiál difuzoru plast (PC), typ difuzoru mléčný, materiál těla plast (PC), např. EMOS ZM4304 | -7393
90 | Svítidlo LED přisazené | 5 |  | 0 |  | zdroj světla LED, příkon 24 W, náhrada za žárovku 100 W, krytí IP44, světelný tok 1 600 lm, barva světla 3 000 K (WW), tvar čtverec rozměr 280 × 280 × 51 mm, úhel vyzařování 120°, typ svítidla přisazené, barva těla bílá, napětí 220–240 V, životnost 30 000 hodin, materiál difuzoru plast (PC), typ difuzoru mléčný, materiál těla plast, např. EMOS ZM4104 | -6050
91 | Svitidlo nastěnné | 2 |  | 0 |  | stropní a nastěnné svítidlo, plastová základna, skleněný kryt chráněný plastovou mřížkou, barva bílá, krytí IP44, světelný zdroj E27 max. 1x 100W, např. Panlux KRUH SKP-100/B | -7320
92 | Svítidlo přisazené se senzorem | 19 |  | 0 |  | typ svítidla LED přisazené, tvar kruh, příkon 18 W, krytí IP44, světelný tok, 1 530lm, teplota chromatičnosti 4000 K, pohybový senzor MW, dosah senzoru 6 m, rozměry: průměr 360 mm, výška 105 mm, barva těla bílá, napětí 220–240 V, proud 140 mA, frekvence 50/60 Hz, životnost 30 000 hodin, materiál difuzoru plast (PMMA), typ difuzoru mléčný, materiál těla ocelový plech, zdroj světla LED, úhel vyzařování 120°, např. EMOS ZM3412 | -5022
93 | Svítidlo stropní LED 18W | 47 |  | 0 |  | typ svítidla přisazené, tvar kruh, krytí IP44, příkon 18 W, světelný tok 1 530 lm, teplota chromatičnosti 4 000 K, rozměry: průměr 360 mm, výška 105 mm, barva těla bílá, napětí 220–240 V, proud 140 mA, frekvence 50/60 Hz, životnost 30 000 hodin, materiál difuzoru plast (PMMA), typ difuzoru mléčný, materiál těla ocelový plech, zdroj světla LED, úhel vyzařování 120°, např. EMOS ZM3402 | -7810
94 | Svítidlo stropní LED 32W | 10 |  | 0 |  | typ svítidla přisazené, tvar kruh, krytí IP44, příkon 32 W, světelný tok 2 880 lm, teplota chromatičnosti 4 000 K, rozměry: průměr 410 mm, výška 115 mm, barva těla bílá, napětí 220–240 V, proud 140 mA, frekvence 50/60 Hz, životnost 30 000 hodin, materiál difuzoru plast (PMMA), typ difuzoru mléčný, materiál těla ocelový plech, zdroj světla LED, úhel vyzařování 120°, např. EMOS ZM3404 | -7811
95 | Svítidlo stropní LED 38W | 32 |  | 0 |  | zdroj světla LED, doba životnosti 80000 h, příkon zdroje 38 W, světelný tok 4400 lm, teplota chromatičnosti 4000 K, index podání barev CRI: 80-89, optický systém: KO, rozměry: 1210x240x52 mm, barva svítidla bílá, standardní elektronický předřadník, IP40, materiál krytu: opálový plast, napětí 220-240 V, např. Modus ESO4000RMKO4ND | -7392
96 | Svitidlo MODUS LV | 9 |  | 0 | Svítidla venkovní | objímka 2G11, IP65, způsob montáže: výložník, sadovka | -6038
97 | Svítidlo pouliční na stožár LED | 6 |  | 0 |  | použití: osvětlení cest, parkovišť, stavenišť apod., tvrzené sklo svítidla, tělo vyrobeno z vysokotlakého hliníkového odlitku, práškově lakované, IP 65, okolní teplota: -40°C až +35°C, materiál kov; sklo, barva šedá, integrovaný LED modul, teplota chromatičnosti 4000 K, příkon zdroje 83 W, ekvivalent klasické žárovky 620 W, max. příkon zdroje 83 W, světelný tok 9006 lm, LED technologie, index podání barev (CRI) 80 Ra, rozměry VxŠxH: 79x217x493 mm, stupeň mechanické odolnosti IK08, napětí 230 V, třída ochrany před úrazem elektrickým proudem 2, energetická třída A+, např. Philips BRP102 LED110/740 II DM 42-60A - LED Pouliční svítidlo CORELINE MALAGA LED/83W/230V IP65 | -7890
98 | Svítidlo LED čtvercové vestavné | 20 |  | 0 | Svítidla vestavná | zdroj světla LED, příkon 24 W, náhrada za žárovku 94 W, krytí IP20, světelný tok 1 400 l, barva světla teplá bílá 3 000 K (WW), tvar čtverec, úhel vyzařování 120°, rozměry: 300 × 300 × 21 mm, typ svítidla vestavné, montážní otvor 285x285mm, napětí 220–240 V, proud 102 mA, frekvence 50/60 Hz, životnost 30 000 hodin, materiál difuzoru plast (PC), typ difuzoru mléčný, materiál těla hliník, např. EMOS ZD2151 | -5775
99 | Svítidlo LED, kruhové vestavné, 11W neutrální bílá | 5 |  | 0 |  | typ svítidla: LED vestavné, tvar kruh, krytí IP65, příkon 11 W, světelný tok, 850 lm, teplota chromatičnosti 4 000 K, rozměry: průměr 125 mm, výška 20 mm, montážní otvor 105 mm, barva těla bílá, napětí 220–240 V, proud 50 mA, frekvence 50/60 Hz, životnost 30 000 hodin, materiál difuzoru plast (PC) mléčný, materiál těla hliník, např. EMOS ZV1132 | -7930
100 | Svítidlo LED, kruhové vestavné, 12W neutrální bílá | 10 |  | 0 |  | typ svítidla vestavné, zdroj světla LED, příkon 12 W, náhrada za žárovku 70 W, krytí IP20, světelný tok 1 000 lm, teplota chromatičnosti 4 000 K, barva světla neutrální bílá, tvar kruh, úhel vyzařování 120°, rozměry: průměr 175 mm, výška 21 mm, montážní otvor 155 mm, barva těla bílá, napětí 220–240 V, životnost 30 000 hodin, materiál difuzoru plast (PS), typ difuzoru mléčný, materiál těla hliník, např. EMOS ZD1132 | -6975
101 | Svítidlo LED, kruhové vestavné, 20W neutrální bílá | 28 |  | 0 |  | světelný tok: 2000 lm, životnost 30 000 hodin, neomezený počet spínacích cyklů, pro elektronické a senzorové spínání, vhodné do kruhových i čtvercových svítidel s opálovými stínítky, vnější průměr 180mm, teplota chromatičnosti 4000K, příkon světelného zdroje 20W, světelný tok 2000 lm, přichycení na magnet, např. FULGUR 20W/4000K BL LED | -7910
102 | Výbojka HAL 150W/G12 CDM-T/942 | 7 |  | 0 | Výbojka halogenová bez reflektoru | materiál Ceramics, napětí 82 V, patice G12, růměr 19 mm, délka 105 mm, životnost 12000 h, 12000 lm, 4200 K, 150 W, např. PHILIPS MASTER CDM-T 150W/ 942 928084605131 G12 | -5051
103 | Výbojka SON PIA Plus 70W/220 I E27 | 4 |  | 0 | Výbojka sodíková vysokotlaká | MASTER SON PIA Plus 70W/220 I | -3685
104 | Výbojka SOD 150W/E40 SON-T PIA PLUS | 4 |  | 0 |  | MASTER SON-T PIA PLUS 150W, např. Philips | -3617
105 | Výbojka SOD 70W/E27 LU70/90/MO/T/E27 MIH | 4 |  | 0 |  | SOD 70W/E27 LU70/90/MO/T/E27 MIH | -3723
106 | Výbojka SOD 70W/E27 NAV-T SUPER 4Y | 10 |  | 0 |  | NAV-T 70W SUPER 4Y E27 FLH1, např. Osram | -3932
107 | Zářivka komp.2G11 18W/840 DULUX L | 30 |  | 0 | Zářivka kompaktní bez integrovaného předřadníku | DULUX L 18W/840 2G11 FS1 | -3571
108 | Zařivka komp.2G11 36w/830 DULUX L | 49 |  | 0 |  | 2G11 36w/830, DULUX L | -5010
109 | Zářivka komp.2G11 36W/840 PL-L | 50 |  | 0 |  | MASTER PL-L 36W/830/4P/25, např. Philips | -3773
110 | Zářivka komp.G23 11W/840 DULUX S | 14 |  | 0 |  | DULUX S 11W/840 G23 FS1 | -3567
111 | Zářivka komp.G23 11W/840 T1U-11W/K | 10 |  | 0 |  | G23 11W/840 T1U-11W/K | -3695
112 | Zářivka komp.G23 9W/840 DULUX S | 32 |  | 0 |  | DULUX S 9W/840 G23 FS1 | -3566
113 | Zářivka komp.G24d-2 18W/830 Dulux D | 20 |  | 0 |  | DULUX D 18W/830 G24D-3 FS1 | -3569
114 | Zářivka komp.G24d-3 26W/830 Dulux D | 20 |  | 0 |  | DULUX D 26W/830 G24D-3 FS1 | -3570
115 | Zářivka komp.G24q-1 13W/840 Dulux D/E | 10 |  | 0 |  | DULUX D/E 13W/840 G24Q-1 FS1 | -3565
116 | Zářivka 14W/840 HE T5 | 20 |  | 0 | Zářivka lineární | HE 14W/840 UNV1, např. Osram | -3528
117 | Zářivka 18W/840 L T8 | 28 |  | 0 |  | L 18W/840 FLH1, např. Lumilux Osram | -3580
118 | Zářivka 36W/830 L T8 | 70 |  | 0 |  | LT8, např. Lumilux Osram | -7413
119 | Zářivka 36W/840 F T8 | 38 |  | 0 |  | FT8/36W/840 | -3674
120 | LED žárovka E14 4W/230V Filament candle | 54 |  | 0 | Žárovka LED/Multi LED | 2700K 465´lm např. EMOS Z74210 | -3739
121 | LED žárovka E14 6W/230V Classic Mini Globe | 64 |  | 0 |  | 2700 k , 470lm např. EMOS ZQ1220 | -6090
122 | LED žárovka E14 6W/230V Kapka | 34 |  | 0 |  | 2700 k , 470 lm např. EMOS ZQ3220 | -5016
123 | LED žárovka E14 6W/230V Reflektor | 65 |  | 0 |  | 2700 k , 470 lm R50 např.EMOS ZQ7220 | -5017
124 | LED žárovka E14 8W/230V Kapka | 24 |  | 0 |  | 2700 k, 806 lm, např. Emos ZQ3230 | -7412
125 | LED žárovka E27 10,5W/230V Classic | 430 |  | 0 |  | 2700 k, 1060 lm, A60, např. EMOS ZQ5150 | -3640
126 | LED žarovka E27 10W/230V Reflektorová | 100 |  | 0 |  | 2700k, 806 lm, R63, např. EMOS ZQ7140 | -6070
127 | LED žárovka E27 14W/230V Classic 2700 k | 130 |  | 0 |  | 2700 k, 1521 lm, A60, např. EMOS ZQ5160 | -3968
128 | LED žárovka E27 14W/230V Classic 4100k | 140 |  | 0 |  | 4100 k , 1521 lm , A60 , náhrada za 100W , např. EMOS ZQ5161 | -7351
129 | LED žárovka E27 14W/230V Classic 6500k | 115 |  | 0 |  | 6500 k, 1521 lm, A60, náhrada za 100W, např. EMOS ZQ5162 | -7321
130 | LED žárovka E27 18W/230V Globe 2700k | 6 |  | 0 |  | 2700 k , 1521 lm , Globe např. EMOS ZQ2180 | -6971
131 | LED žárovka E27 18W/230V Globe 4100k | 20 |  | 0 |  | 4100k , 1521 lm , Globe např. EMOS ZQ2181 | -7790
132 | LED žárovka E27 20W/230V Classic | 70 |  | 0 |  | 2700 k, 2452 lm, A67, náhrada za 150W, např. ZQ5180 | -6071
133 | LED žárovka E27 46W/230V Classic | 25 |  | 0 |  | 4100 k, 4850 lm, T140, náhrada za 270W, např. EMOS Zl5751 | -7350
134 | LED žárovka E27 6W/230V Classic Mini Globe | 20 |  | 0 |  | 2700 k, 470 lm, např. EMOS ZQ1120 | -6972
135 | LED žárovka E27 6W/230V Filament | 50 |  | 0 |  | 2700 k, 806 lm, A60, např. EMOS Z74260 | -3942
136 | LED žárovka E27 8W/230V Classic | 365 |  | 0 |  | 2700 k, 645 lm, A60, náhrada za 50W, např. EMOS ZQ5130 | -7332
137 | LED žárovka G9 4,5W/230V | 5 |  | 0 |  | 3000 k, 465 lm, JC, např. EMOS ZQ9530 | -5015
138 | LED žárovka GU10 4,5W/230V Classic | 30 |  | 0 |  | 3000 k, 350 lm, MR16, např. EMOS ZQ8340 | -3941
139 | LED žárovka GU10 8W/230V Classic 3000k | 10 |  | 0 |  | 3000 k ,720 lm, MR16, např. EMOS ZQ8360 | -6091
140 | LED žárovka GU10 8W/230V Classic 4100k | 32 |  | 0 |  | 4100 k, 720 lm, MR16, např. EMOS ZQ8361 | -7791
Celkem ks zboží |  | 9078
Celkem Kč bez DPH |  |  |  | 0
Do žlutého pole doplní uchazeč jednotkovou cenu.
Vypsané značky produktů ve sloupci "Název" (zeleně označená pole) stanovují přesnou specifikaci pro přístroje zadavatele - jsou nejvhodnější z hlediska kompatibility a rozměrů. Požadujeme pouze uvedené značky. Nepřipouštíme žádné náhrady, jelikož vyspecifikované zboží je naprosto standartně dostupné na českém trhu.
Do sloupce "Poznámka" u vybraných produktů (modře označená pole) uchazeč uvede svůj přesný katalogový název nabízeného zboží (stačí odkaz) a poskytne informace, ze kterých je zjistitelné, že nabízené zboží má parametry stejné nebo lepší než dle specifikace poptávané zboží, tj. přesný název včetně značky/výrobce včetně přesné specifikace.
Produkty musí být dodány s dobou expirace min. 24 měsíců ode dne dodání.