## Rekapitulace stavby
Export Komplet | [27 empty] | 2.0 | ZAMOK |  |  |  |  | False | False | {bb2233d7-ed76-4be5-81b2-ac9a6a65d875}
[33 empty] | 0,01 | 21
[33 empty] | 0,01 | 15
|  | REKAPITULACE STAVBY | [17 empty] | v --- níže se nacházejí doplnkové a pomocné údaje k sestavám --- v | [11 empty] | Návod na vyplnění | 0,001
|  | Kód: |  |  |  |  | 213337 | [24 empty] | Měnit lze pouze buňky se žlutým podbarvením! 1) na prvním listu Rekapitulace stavby vyplňte v sestavě a) Souhrnný list - údaje o Uchazeči (přenesou se do ostatních sestav i v jiných listech) b) Rekapitulace objektů - potřebné Ostatní náklady 2) na vybraných listech vyplňte v sestavě a) Krycí list - údaje o Uchazeči, pokud se liší od údajů o Uchazeči na Souhrnném listu (údaje se přenesou do ostatních sestav v daném listu) b) Rekapitulace rozpočtu - potřebné Ostatní náklady c) Celkové náklady za stavbu - ceny u položek - množství, pokud má žluté podbarvení - a v případě potřeby poznámku (ta je ve skrytém sloupci) | 0,01
|  | Stavba: |  |  |  |  | Hážovický potok, Rožnov pod Radhoštěm - rekonstrukce PB zdi | [25 empty] | 0,01
|  | KSO: | [13 empty] | CC-CZ: | [16 empty] | 0,01
|  | Místo: |  |  |  |  | Rožnov pod Radhoštěm | [8 empty] | Datum: |  | 6. 11. 2019 | [14 empty] | 0,01
0,01
|  | Zadavatel: | [13 empty] | IČ: |  | 70890013 | [14 empty] | 0,01
|  |  | Povodí Moravy, s.p. | [12 empty] | DIČ: |  | CZ70890013 | [14 empty] | 0,01
0,01
|  | Uchazeč: | [13 empty] | IČ: |  | Vyplň údaj | [14 empty] | 0,01
|  |  | Vyplň údaj | [12 empty] | DIČ: |  | Vyplň údaj | [14 empty] | 0,01
False
|  | Projektant: | [13 empty] | IČ: | [16 empty] | False
|  |  | PM - Ing. Šefčíková | [12 empty] | DIČ: | [16 empty] | True
0,01
|  | Zpracovatel: | [13 empty] | IČ: | [16 empty] | 0,01
[16 empty] | DIČ: | [16 empty] | False
Poznámka:
|  | Cena bez DPH | [13 empty] | 0
[8 empty] | Sazba daně |  |  | Základ daně |  |  |  |  | Výše daně
|  | DPH |  | základní |  |  |  | 21% |  |  | 0 |  |  |  |  | 0
|  |  |  | snížená |  |  |  | 15% |  |  | 0 |  |  |  |  | 0
|  |  |  | zákl. přenesená |  |  |  | 21% |  |  | 0 |  |  |  |  | 0
|  |  |  | sníž. přenesená |  |  |  | 15% |  |  | 0 |  |  |  |  | 0
|  |  |  | nulová |  |  |  | 0% |  |  | 0 |  |  |  |  | 0
|  | Cena s DPH | [6 empty] | v |  |  | CZK |  |  |  | 0
|  | Projektant | [11 empty] | Zpracovatel
|  | Datum a podpis: | [7 empty] | Razítko |  |  |  | Datum a podpis: |  |  | Razítko
|  | Objednavatel | [11 empty] | Uchazeč
|  | Datum a podpis: | [7 empty] | Razítko |  |  |  | Datum a podpis: |  |  | Razítko
REKAPITULACE OBJEKTŮ STAVBY A SOUPISŮ PRACÍ
| Kód: | [6 empty] | 213337
| Stavba: | [6 empty] | Hážovický potok, Rožnov pod Radhoštěm - rekonstrukce PB zdi
| Místo: | [6 empty] | Rožnov pod Radhoštěm | [6 empty] | Datum: |  | 6. 11. 2019
| Zadavatel: | [6 empty] | Povodí Moravy, s.p. | [6 empty] | Projektant: |  | PM - Ing. Šefčíková |  |  | Informatívní údaje z listů zakázek
| Uchazeč: | [13 empty] | Zpracovatel:
| Kód |  |  |  | Popis | [7 empty] | Cena bez DPH [CZK] |  |  |  |  | Cena s DPH [CZK] | Typ | z toho Ostat. náklady [CZK] | DPH [CZK] | Normohodiny [h] | DPH základní [CZK] | DPH snížená [CZK] | DPH základní přenesená [CZK] | DPH snížená přenesená [CZK] | Základna DPH základní | Základna DPH snížená | Základna DPH zákl. přenesená | Základna DPH sníž. přenesená | Základna DPH nulová
| Náklady z rozpočtů | [11 empty] | 0 |  |  |  |  | 0 |  | 0 | 0 | 0 | 0 | 0 | 0 | 0 | 0 | 0 | 0 | 0 | 0 |  | D | 0 |  | IMPORT | {bb2233d7-ed76-4be5-81b2-ac9a6a65d875} | {00000000-0000-0000-0000-000000000000}
/ |  | 213337 |  |  |  | Hážovický potok, Rožnov pod Radhoštěm - rekonstrukce PB zdi | [6 empty] | 0 |  |  |  |  | 0 | STA | 0 | 0 | 0 | 0 | 0 | 0 | 0 | 0 | 0 | 0 | 0 | 0 |  |  | 1 | ###NOINSERT### | IMPORT | {bb2233d7-ed76-4be5-81b2-ac9a6a65d875} | {00000000-0000-0000-0000-000000000000}

## 213337 - Hážovický potok,...
{bb2233d7-ed76-4be5-81b2-ac9a6a65d875}
2
| KRYCÍ LIST SOUPISU PRACÍ | [7 empty] | v --- níže se nacházejí doplnkové a pomocné údaje k sestavám --- v | [8 empty] | False
Stavba:
Hážovický potok, Rožnov pod Radhoštěm - rekonstrukce PB zdi
| KSO: |  |  |  |  | CC-CZ:
| Místo: |  | Rožnov pod Radhoštěm |  |  | Datum: | 6. 11. 2019
| Zadavatel: |  |  |  |  | IČ: | 70890013
|  | Povodí Moravy, s.p. |  |  |  | DIČ: | CZ70890013
| Uchazeč: |  |  |  |  | IČ: | Vyplň údaj
|  | Vyplň údaj |  |  |  | DIČ: | Vyplň údaj
| Projektant: |  |  |  |  | IČ:
|  | PM - Ing. Šefčíková |  |  |  | DIČ:
| Zpracovatel: |  |  |  |  | IČ:
DIČ:
Poznámka:
| Cena bez DPH | [5 empty] | 0
|  |  | Základ daně |  |  | Sazba daně | Výše daně
| DPH | základní | 0 |  |  | 21% | 0
|  | snížená | 0 |  |  | 15% | 0
|  | zákl. přenesená | 0 |  |  | 21% | 0
|  | sníž. přenesená | 0 |  |  | 15% | 0
|  | nulová | 0 |  |  | 0% | 0
| Cena s DPH |  |  | v | CZK |  | 0
| Projektant |  |  | Zpracovatel
| Datum a podpis: |  | Razítko | Datum a podpis: |  |  | Razítko
| Objednavatel |  |  | Uchazeč
| Datum a podpis: |  | Razítko | Datum a podpis: |  |  | Razítko
REKAPITULACE ČLENĚNÍ SOUPISU PRACÍ
Stavba:
Hážovický potok, Rožnov pod Radhoštěm - rekonstrukce PB zdi
Místo: |  |  | Rožnov pod Radhoštěm |  |  | Datum: | 6. 11. 2019
Zadavatel: |  |  | Povodí Moravy, s.p. |  |  | Projektant: | PM - Ing. Šefčíková
Uchazeč: |  |  | Vyplň údaj |  |  | Zpracovatel:
Kód dílu - Popis | [6 empty] | Cena celkem [CZK]
Náklady ze soupisu prací | [6 empty] | 0 | [11 empty] | -1
| HSV - Práce a dodávky HSV | [5 empty] | 0
| 1 - Zemní práce | [5 empty] | 0
| 2 - Zakládání | [5 empty] | 0
| 3 - Svislé a kompletní konstrukce | [5 empty] | 0
| 4 - Vodorovné konstrukce | [5 empty] | 0
| 5 - Komunikace pozemní | [5 empty] | 0
| 8 - Trubní vedení | [5 empty] | 0
| 9 - Ostatní konstrukce a práce, bourání | [5 empty] | 0
| 997 - Přesun sutě | [5 empty] | 0
| OST - Ostatní | [5 empty] | 0
SOUPIS PRACÍ
Stavba:
Hážovický potok, Rožnov pod Radhoštěm - rekonstrukce PB zdi
Místo: |  |  | Rožnov pod Radhoštěm |  |  | Datum: | 6. 11. 2019
Zadavatel: |  |  | Povodí Moravy, s.p. |  |  | Projektant: | PM - Ing. Šefčíková
Uchazeč: |  |  | Vyplň údaj |  |  | Zpracovatel:
PČ | Typ | Kód | Popis | MJ | Množství | J.cena [CZK] | Cena celkem [CZK] | Cenová soustava |  | DPH | J. Nh [h] | Nh celkem [h] | J. hmotnost [t] | Hmotnost celkem [t] | J. suť [t] | Suť Celkem [t]
Náklady soupisu celkem | [6 empty] | 0 |  |  |  |  | 0 |  | 140.6728 |  | 402.1179 |  | D | -1 | [10 empty] | 0
| D | HSV | Práce a dodávky HSV |  |  |  | 0 |  |  |  |  | 0 |  | 140.6728 |  | 402.1179 | 1 | D | 0 |  |  |  | ROZPOCET | [6 empty] | 0
| D | 1 | Zemní práce |  |  |  | 0 |  |  |  |  | 0 |  | 0.00042 |  | 128.8365 | 1 | D | 1 |  |  |  | ROZPOCET | [6 empty] | 0
1 | K | 113107324 | Odstranění podkladů nebo krytů strojně plochy jednotlivě do 50 m2 s přemístěním hmot na skládku na vzdálenost do 3 m nebo s naložením na dopravní prostředek z kameniva hrubého drceného, o tl. vrstvy přes 300 do 400 mm | m2 | 104 |  | 0 | CS ÚRS 2019 01 |  | základní |  | 0 | 0 | 0 | 0.58 | 60.32 | 4 | K | 2 |  |  |  | ROZPOCET | 0 | 0 | 0 | 0 | 0 | 1 | 0 | 4 | -888765553
2 | K | 113107342 | Odstranění podkladů nebo krytů strojně plochy jednotlivě do 50 m2 s přemístěním hmot na skládku na vzdálenost do 3 m nebo s naložením na dopravní prostředek živičných, o tl. vrstvy přes 50 do 100 mm | m2 | 104 |  | 0 | CS ÚRS 2019 01 |  | základní |  | 0 | 0 | 0 | 0.22 | 22.88 | 4 | K | 2 |  |  |  | ROZPOCET | 0 | 0 | 0 | 0 | 0 | 1 | 0 | 4 | 795196980
3 | K | 114203104 | Rozebrání dlažeb nebo záhozů s naložením na dopravní prostředek záhozů, rovnanin a soustřeďovacích staveb provedených na sucho | m3 | 25.075 |  | 0 | CS ÚRS 2019 01 |  | základní |  | 0 | 0 | 0 | 1.82 | 45.6365 | 4 | K | 2 |  |  |  | ROZPOCET | 0 | 0 | 0 | 0 | 0 | 1 | 0 | 4 | -490860508
| VV |  | 17*(2,7+3,2)/2*0,5 |  | 25.075 | [12 empty] | VV | 2 | 2 | True | 1 | ROZPOCET
4 | K | 115101201 | Čerpání vody na dopravní výšku do 10 m s uvažovaným průměrným přítokem do 500 l/min | hod | 240 |  | 0 | CS ÚRS 2019 01 |  | základní |  | 0 | 0 | 0 | 0 | 0 | 4 | K | 2 |  |  |  | ROZPOCET | 0 | 0 | 0 | 0 | 0 | 1 | 0 | 4 | -1502169697
5 | K | 115101301 | Pohotovost záložní čerpací soupravy pro dopravní výšku do 10 m s uvažovaným průměrným přítokem do 500 l/min | den | 30 |  | 0 | CS ÚRS 2019 01 |  | základní |  | 0 | 0 | 0 | 0 | 0 | 4 | K | 2 |  |  |  | ROZPOCET | 0 | 0 | 0 | 0 | 0 | 1 | 0 | 4 | 370888799
6 | K | 131301101 | Hloubení nezapažených jam a zářezů s urovnáním dna do předepsaného profilu a spádu v hornině tř. 4 do 100 m3 | m3 | 78.222 |  | 0 | CS ÚRS 2019 01 |  | základní |  | 0 | 0 | 0 | 0 | 0 | 4 | K | 2 |  |  |  | ROZPOCET | 0 | 0 | 0 | 0 | 0 | 1 | 0 | 4 | -11653728
| VV |  | (20,3 * (0,23 + 3,24)/2 + 20,2 * (3,35+ 4,78)/2) * 2/3 |  | 78.222 | [12 empty] | VV | 2 | 2 | True | 1 | ROZPOCET
7 | K | 131301109 | Hloubení nezapažených jam a zářezů s urovnáním dna do předepsaného profilu a spádu Příplatek k cenám za lepivost horniny tř. 4 | m3 | 23.467 |  | 0 | CS ÚRS 2019 01 |  | základní |  | 0 | 0 | 0 | 0 | 0 | 4 | K | 2 |  |  |  | ROZPOCET | 0 | 0 | 0 | 0 | 0 | 1 | 0 | 4 | -1246055285
| VV |  | 78,222*0,3 |  | 23.467 | [12 empty] | VV | 2 | 2 | True | 1 | ROZPOCET
8 | K | 132301201 | Hloubení zapažených i nezapažených rýh šířky přes 600 do 2 000 mm s urovnáním dna do předepsaného profilu a spádu v hornině tř. 4 do 100 m3 | m3 | 28.142 |  | 0 | CS ÚRS 2019 01 |  | základní |  | 0 | 0 | 0 | 0 | 0 | 4 | K | 2 |  |  |  | ROZPOCET | 0 | 0 | 0 | 0 | 0 | 1 | 0 | 4 | 1725595515
| VV |  | ř. km 0,055 - 0,075 | [14 empty] | VV | 2 | 1 | True | 0 | ROZPOCET
| VV |  | 20,3*1,2*0,8*2/3 |  | 12.992 | [12 empty] | VV | 2 | 2 | True | 0 | ROZPOCET
| VV |  | ř. km 0,075 - 0,092 | [14 empty] | VV | 2 | 1 | True | 0 | ROZPOCET
| VV |  | 20,2*1,25*0,9*2/3 |  | 15.15 | [12 empty] | VV | 2 | 2 | True | 0 | ROZPOCET
| VV |  | Součet |  | 28.142 | [12 empty] | VV | 2 | 4 | True | 1 | ROZPOCET
9 | K | 132301209 | Hloubení zapažených i nezapažených rýh šířky přes 600 do 2 000 mm s urovnáním dna do předepsaného profilu a spádu v hornině tř. 4 Příplatek k cenám za lepivost horniny tř. 4 | m3 | 35.645 |  | 0 | CS ÚRS 2019 01 |  | základní |  | 0 | 0 | 0 | 0 | 0 | 4 | K | 2 |  |  |  | ROZPOCET | 0 | 0 | 0 | 0 | 0 | 1 | 0 | 4 | 815015196
| VV |  | 118,818*0,3 |  | 35.645 | [12 empty] | VV | 2 | 2 | True | 1 | ROZPOCET
10 | K | 167101151 | Nakládání, skládání a překládání neulehlého výkopku nebo sypaniny nakládání, množství do 100 m3, z hornin tř. 5 až 7 | m3 | 25.075 |  | 0 | CS ÚRS 2019 01 |  | základní |  | 0 | 0 | 0 | 0 | 0 | 4 | K | 2 |  |  |  | ROZPOCET | 0 | 0 | 0 | 0 | 0 | 1 | 0 | 4 | 729137490
| P |  | Poznámka k položce: předání kamene z vybourané rovnaniny zástupci provozu PM - Valašské Meziříčí | [14 empty] | P | 2
11 | K | 174101101 | Zásyp sypaninou z jakékoliv horniny s uložením výkopku ve vrstvách se zhutněním jam, šachet, rýh nebo kolem objektů v těchto vykopávkách | m3 | 117.334 |  | 0 | CS ÚRS 2019 01 |  | základní |  | 0 | 0 | 0 | 0 | 0 | 4 | K | 2 |  |  |  | ROZPOCET | 0 | 0 | 0 | 0 | 0 | 1 | 0 | 4 | 1705900245
| P |  | Poznámka k položce: s využitím původního výkopového materiálu | [14 empty] | P | 2
| VV |  | 20,3 * (0,23 + 3,24)/2 + 20,2 * (3,35+ 4,78)/2 |  | 117.334 | [12 empty] | VV | 2 | 2 | True | 1 | ROZPOCET
12 | K | 181411121 | Založení trávníku na půdě předem připravené plochy do 1000 m2 výsevem včetně utažení lučního v rovině nebo na svahu do 1:5 | m2 | 28 |  | 0 | CS ÚRS 2019 01 |  | základní |  | 0 | 0 | 0 | 0 | 0 | 4 | K | 2 |  |  |  | ROZPOCET | 0 | 0 | 0 | 0 | 0 | 1 | 0 | 4 | 519550650
| P |  | Poznámka k položce: plocha odeštena graficky ze situace | [14 empty] | P | 2
13 | M | 00572472 | osivo směs travní krajinná-rovinná | kg | 0.42 |  | 0 | CS ÚRS 2019 01 |  | základní |  | 0 | 0.001 | 0.00042 | 0 | 0 | 8 | M | 2 |  |  |  | ROZPOCET | 0 | 0 | 0 | 0 | 0 | 1 | 0 | 4 | -1030926349
| VV |  | 28*0,015 'Přepočtené koeficientem množství |  | 0.42 | [12 empty] | VV | 2 | 2 | False | 1 | ROZPOCET
14 | K | 181951102 | Úprava pláně vyrovnáním výškových rozdílů v hornině tř. 1 až 4 se zhutněním | m2 | 116 |  | 0 | CS ÚRS 2017 01 |  | základní |  | 0 | 0 | 0 | 0 | 0 | 4 | K | 2 |  |  |  | ROZPOCET | 0 | 0 | 0 | 0 | 0 | 1 | 0 | 4 | -818426675
| VV |  | 88+28 |  | 116 | [12 empty] | VV | 2 | 2 | True | 1 | ROZPOCET
15 | K | 182101101 | Svahování trvalých svahů do projektovaných profilů s potřebným přemístěním výkopku při svahování v zářezech v hornině tř. 1 až 4 | m2 | 32.52 |  | 0 | CS ÚRS 2019 01 |  | základní |  | 0 | 0 | 0 | 0 | 0 | 4 | K | 2 |  |  |  | ROZPOCET | 0 | 0 | 0 | 0 | 0 | 1 | 0 | 4 | 442508331
| VV |  | 10*(3,012+3,492)/2 |  | 32.52 | [12 empty] | VV | 2 | 2 | True | 1 | ROZPOCET
16 | K | R171103101 | Zřízení a odstranění hrázek v korytě toku z horniny tř. 1 až 4 vč. zajištění materiálu pro odvedení průtoku při opravách s případným dotěsněním PVC fólií apod. | m3 | 53 |  | 0 |  |  | základní |  | 0 | 0 | 0 | 0 | 0 | 4 | K | 2 |  |  |  | ROZPOCET | 0 | 0 | 0 | 0 | 0 | 1 | 0 | 4 | -965666114
| VV |  | 47+3+3 |  | 53 | [12 empty] | VV | 2 | 2 | True | 1 | ROZPOCET
| D | 2 | Zakládání |  |  |  | 0 |  |  |  |  | 0 |  | 9.2632 |  | 0 | 1 | D | 1 |  |  |  | ROZPOCET | [6 empty] | 0
17 | K | 212752212 | Trativody z drenážních trubek se zřízením štěrkopískového lože pod trubky a s jejich obsypem v průměrném celkovém množství do 0,15 m3/m v otevřeném výkopu z trubek plastových flexibilních D přes 65 do 100 mm | m | 40.5 |  | 0 | CS ÚRS 2019 01 |  | základní |  | 0 | 0.22657 | 9.1761 | 0 | 0 | 4 | K | 2 |  |  |  | ROZPOCET | 0 | 0 | 0 | 0 | 0 | 1 | 0 | 4 | 1250767629
| VV |  | 20,3+20,2 |  | 40.5 | [12 empty] | VV | 2 | 2 | True | 1 | ROZPOCET
18 | K | 274351121 | Bednění základů pasů rovné zřízení | m2 | 32.4 |  | 0 | CS ÚRS 2019 01 |  | základní |  | 0 | 0.00269 | 0.087156 | 0 | 0 | 4 | K | 2 |  |  |  | ROZPOCET | 0 | 0 | 0 | 0 | 0 | 1 | 0 | 4 | 753216938
| VV |  | (20,3+20,2)*0,8 |  | 32.4 | [12 empty] | VV | 2 | 2 | True | 1 | ROZPOCET
19 | K | 274351122 | Bednění základů pasů rovné odstranění | m2 | 32.4 |  | 0 | CS ÚRS 2019 01 |  | základní |  | 0 | 0 | 0 | 0 | 0 | 4 | K | 2 |  |  |  | ROZPOCET | 0 | 0 | 0 | 0 | 0 | 1 | 0 | 4 | 1818200873
| D | 3 | Svislé a kompletní konstrukce |  |  |  | 0 |  |  |  |  | 0 |  | 67.0755 |  | 0 | 1 | D | 1 |  |  |  | ROZPOCET | [6 empty] | 0
20 | K | 311351121 | Bednění nadzákladových zdí nosných rovné oboustranné za každou stranu zřízení | m2 | 183.369 |  | 0 | CS ÚRS 2019 01 |  | základní |  | 0 | 0.00275 | 0.50426 | 0 | 0 | 4 | K | 2 |  |  |  | ROZPOCET | 0 | 0 | 0 | 0 | 0 | 1 | 0 | 4 | 1777457053
| VV |  | 20,3 * (2,342+2,8)/2 + 20,3/2 * (2,33+2,671)/2 + 20,2 * (2,864+2,431)/2 + 20,2 * (2,85+2,33)/2 |  | 183.369 | [12 empty] | VV | 2 | 2 | True | 1 | ROZPOCET
21 | K | 311351122 | Bednění nadzákladových zdí nosných rovné oboustranné za každou stranu odstranění | m2 | 183.369 |  | 0 | CS ÚRS 2019 01 |  | základní |  | 0 | 0 | 0 | 0 | 0 | 4 | K | 2 |  |  |  | ROZPOCET | 0 | 0 | 0 | 0 | 0 | 1 | 0 | 4 | 1154617405
22 | K | 317353111 | Bednění říms opěrných zdí a valů jakéhokoliv tvaru přímých, zalomených nebo jinak zakřivených zřízení | m2 | 16.2 |  | 0 | CS ÚRS 2019 01 |  | základní |  | 0 | 0.02519 | 0.40808 | 0 | 0 | 4 | K | 2 |  |  |  | ROZPOCET | 0 | 0 | 0 | 0 | 0 | 1 | 0 | 4 | 1542295549
| P |  | Poznámka k položce: součástí bednění bude provedení trojúhelníkové okapničky na spodní ploše římsy a sražení hran na návodní straně | [14 empty] | P | 2
| VV |  | 20,3*(2*0,15+0,1)+20,2*(2*0,15+0,1) |  | 16.2 | [12 empty] | VV | 2 | 2 | True | 1 | ROZPOCET
23 | K | 317353112 | Bednění říms opěrných zdí a valů jakéhokoliv tvaru přímých, zalomených nebo jinak zakřivených odstranění | m2 | 16.2 |  | 0 | CS ÚRS 2019 01 |  | základní |  | 0 | 0 | 0 | 0 | 0 | 4 | K | 2 |  |  |  | ROZPOCET | 0 | 0 | 0 | 0 | 0 | 1 | 0 | 4 | 1584883311
24 | K | 321222311 | Zdění obkladního zdiva vodních staveb přehrad, jezů a plavebních komor, spodní stavby vodních elektráren, odběrných věží a výpustných zařízení, opěrných zdí, šachet, šachtic a ostatních konstrukcí kvádrového s vyspárováním na maltu cementovou kvádrů objemu do 0,2 m3 | m3 | 20.954 |  | 0 | CS ÚRS 2019 01 |  | základní |  | 0 | 0.36038 | 7.5514 | 0 | 0 | 4 | K | 2 |  |  |  | ROZPOCET | 0 | 0 | 0 | 0 | 0 | 1 | 0 | 4 | 1605337662
| VV |  | (20,3*(2,8+2,342)/2+20,2*(2,342+2,864)/2)*0,2 |  | 20.954 | [12 empty] | VV | 2 | 2 | True | 1 | ROZPOCET
25 | M | 58381079 | hranoly lámané pro řádkové zdivo 20x20x40cm | t | 54.48 |  | 0 | CS ÚRS 2019 01 |  | základní |  | 0 | 1 | 54.48 | 0 | 0 | 8 | M | 2 |  |  |  | ROZPOCET | 0 | 0 | 0 | 0 | 0 | 1 | 0 | 4 | 379452214
| VV |  | 20,954*2,6 |  | 54.48 | [12 empty] | VV | 2 | 2 | True | 1 | ROZPOCET
26 | K | 321311116 | Konstrukce vodních staveb z betonu přehrad, jezů a plavebních komor, spodní stavby vodních elektráren, jader přehrad, odběrných věží a výpustných zařízení, opěrných zdí, šachet, šachtic a ostatních konstrukcí prostého pro prostředí s mrazovými cykly tř. C 30/37 | m3 | 5.6 |  | 0 | CS ÚRS 2019 01 |  | základní |  | 0 | 0 | 0 | 0 | 0 | 4 | K | 2 |  |  |  | ROZPOCET | 0 | 0 | 0 | 0 | 0 | 1 | 0 | 4 | 1205374668
| P |  | Poznámka k položce: patka dlažby v ř. km 0,045 - 0,055 | [14 empty] | P | 2
| VV |  | 10*0,7*0,8 |  | 5.6 | [12 empty] | VV | 2 | 2 | True | 1 | ROZPOCET
27 | K | 321321116 | Konstrukce vodních staveb z betonu přehrad, jezů a plavebních komor, spodní stavby vodních elektráren, jader přehrad, odběrných věží a výpustných zařízení, opěrných zdí, šachet, šachtic a ostatních konstrukcí železového pro prostředí s mrazovými cykly tř. C 30/37 | m3 | 121.101 |  | 0 | CS ÚRS 2019 01 |  | základní |  | 0 | 0 | 0 | 0 | 0 | 4 | K | 2 |  |  |  | ROZPOCET | 0 | 0 | 0 | 0 | 0 | 1 | 0 | 4 | -1568374380
| VV |  | ř. km 0,055 - 0,075 (patka, zeď, římsa) | [14 empty] | VV | 2 | 1 | True | 0 | ROZPOCET
| VV |  | 20,3 * 1,2 * 0,8 + 20,3 * ((0,5+0,314)/2*2,33 + (0,417+0,231)/2*1,98) + 20,3 * 0,6 * 0,15 |  | 53.589 | [12 empty] | VV | 2 | 2 | True | 0 | ROZPOCET
| VV |  | ř. km 0,075 - 0,092 (aptka, zeď, římsa) | [14 empty] | VV | 2 | 1 | True | 0 | ROZPOCET
| VV |  | 20,2 * 1,25 * 0,8 + 20,2 * ((0,6+0,315)/2*2,85 + (0,5+0,314)/2*2,33) + 20,2 * 0,6 * 0,15 |  | 67.512 | [12 empty] | VV | 2 | 2 | True | 0 | ROZPOCET
| VV |  | Součet |  | 121.101 | [12 empty] | VV | 2 | 4 | True | 1 | ROZPOCET
28 | K | 321366111 | Výztuž železobetonových konstrukcí vodních staveb přehrad, jezů a plavebních komor, spodní stavby vodních elektráren, jader přehrad, odběrných věží a výpustných zařízení, opěrných zdí, šachet, šachtic a ostatních konstrukcí jednotlivé pruty průměru do 12 mm, z oceli 10 505 (R) nebo BSt 500 | t | 1.555 |  | 0 | CS ÚRS 2018 01 |  | základní |  | 0 | 1.0958 | 1.704 | 0 | 0 | 4 | K | 2 |  |  |  | ROZPOCET | 0 | 0 | 0 | 0 | 0 | 1 | 0 | 4 | 1566254946
| VV |  | vodorovná výztuž D 10 mm | [14 empty] | VV | 2 | 1 | True | 0 | ROZPOCET
| VV |  | (20,3*28+20,2*30)*1,1*0,62/1000 |  | 0.801 | [12 empty] | VV | 2 | 2 | True | 0 | ROZPOCET
| VV |  | svislá výztuž D 12 mm | [14 empty] | VV | 2 | 1 | True | 0 | ROZPOCET
| VV |  | 81*(1,55+(2,62+3,13)/2+0,8+1,55+(2,62+3,14)/2+0,8)*0,89/1000 |  | 0.754 | [12 empty] | VV | 2 | 2 | True | 0 | ROZPOCET
| VV |  | Součet |  | 1.555 | [12 empty] | VV | 2 | 4 | True | 1 | ROZPOCET
29 | K | 321366112 | Výztuž železobetonových konstrukcí vodních staveb přehrad, jezů a plavebních komor, spodní stavby vodních elektráren, jader přehrad, odběrných věží a výpustných zařízení, opěrných zdí, šachet, šachtic a ostatních konstrukcí jednotlivé pruty přes 12 do 32 mm, z oceli 10 505 (R) nebo BSt 500 | t | 2.196 |  | 0 | CS ÚRS 2018 01 |  | základní |  | 0 | 1.0563 | 2.3197 | 0 | 0 | 4 | K | 2 |  |  |  | ROZPOCET | 0 | 0 | 0 | 0 | 0 | 1 | 0 | 4 | 1647678468
| VV |  | svislá výztuž D 16 mm | [14 empty] | VV | 2 | 1 | True | 0 | ROZPOCET
| VV |  | 81*((2,605+2,99)/2+3,2+2,5+(2,605+3,125)/2+(3,2+3,3)/2+(2,5+2,6)/2)*1,58/1000 |  | 2.196 | [12 empty] | VV | 2 | 2 | True | 1 | ROZPOCET
30 | K | 321368211 | Výztuž železobetonových konstrukcí vodních staveb přehrad, jezů a plavebních komor, spodní stavby vodních elektráren, jader přehrad, odběrných věží a výpustných zařízení, opěrných zdí, šachet, šachtic a ostatních konstrukcí jednotlivé pruty svařované sítě z ocelových tažených drátů jakéhokoliv druhu oceli jakéhokoliv průměru a roztečí | t | 0.104 |  | 0 | CS ÚRS 2018 01 |  | základní |  | 0 | 1.0395 | 0.10811 | 0 | 0 | 4 | K | 2 |  |  |  | ROZPOCET | 0 | 0 | 0 | 0 | 0 | 1 | 0 | 4 | -1538615016
| VV |  | (20,3+20,2)*0,5*1,15*0,00445 |  | 0.104 | [12 empty] | VV | 2 | 2 | True | 1 | ROZPOCET
31 | K | R32 | Vyvrtání otvoru hl. 100 mm pro bet. trn D16 mm, osazení trnu dl. 150 mm vč. materiálu, zalití cem. maltou | ks | 419 |  | 0 |  |  | základní |  | 0 | 0 | 0 | 0 | 0 | 4 | K | 2 |  |  |  | ROZPOCET | 0 | 0 | 0 | 0 | 0 | 1 | 0 | 4 | -1975570831
| D | 4 | Vodorovné konstrukce |  |  |  | 0 |  |  |  |  | 0 |  | 59.1241 |  | 0 | 1 | D | 1 |  |  |  | ROZPOCET | [6 empty] | 0
32 | K | 451311511 | Podklad z prostého betonu pod dlažbu pro prostředí s mrazovými cykly tř. C 25/30, ve vrstvě tl. do 100 mm | m2 | 32.52 |  | 0 | CS ÚRS 2019 01 |  | základní |  | 0 | 0 | 0 | 0 | 0 | 4 | K | 2 |  |  |  | ROZPOCET | 0 | 0 | 0 | 0 | 0 | 1 | 0 | 4 | -970492724
| VV |  | 10*(3,012+3,492)/2 |  | 32.52 | [12 empty] | VV | 2 | 2 | True | 1 | ROZPOCET
33 | K | 451315111R | Podkladní nebo vyrovnávací vrstva z betonu prostého tř. C 25/30, ve vrstvě do 100 mm | m2 | 49.61 |  | 0 |  |  | základní |  | 0 | 0.1873 | 9.292 | 0 | 0 | 4 | K | 2 |  |  |  | ROZPOCET | 0 | 0 | 0 | 0 | 0 | 1 | 0 | 4 | -1452156865
| VV |  | 20,3 * 1,2 + 20,2 * 1,25 |  | 49.61 | [12 empty] | VV | 2 | 2 | True | 1 | ROZPOCET
34 | K | 451573111R | Lože pod potrubí, stoky a drobné objekty v otevřeném výkopu z písku a štěrkopísku do 63 mm | m3 | 2.733 |  | 0 |  |  | základní |  | 0 | 0 | 0 | 0 | 0 | 4 | K | 2 |  |  |  | ROZPOCET | 0 | 0 | 0 | 0 | 0 | 1 | 0 | 4 | -1087222360
| VV |  | 32,5*0,29*0,29 |  | 2.733 | [12 empty] | VV | 2 | 2 | True | 1 | ROZPOCET
35 | K | 458591111R | Zřízení výplně těsnící vrstvy za opěrou z jílu | m3 | 11.664 |  | 0 |  |  | základní |  | 0 | 0 | 0 | 0 | 0 | 4 | K | 2 |  |  |  | ROZPOCET | 0 | 0 | 0 | 0 | 0 | 1 | 0 | 4 | -1586245339
| VV |  | (20,2+20,3)*(0,34+0,38)/2*(0,6+1)/2 |  | 11.664 | [12 empty] | VV | 2 | 2 | True | 1 | ROZPOCET
36 | M | 58125110 | jíl surový kusový | t | 25.661 |  | 0 | CS ÚRS 2019 01 |  | základní |  | 0 | 1 | 25.661 | 0 | 0 | 8 | M | 2 |  |  |  | ROZPOCET | 0 | 0 | 0 | 0 | 0 | 1 | 0 | 4 | 608374678
| VV |  | 11,664*2,2 |  | 25.661 | [12 empty] | VV | 2 | 2 | True | 1 | ROZPOCET
37 | K | 465513127 | Dlažba z lomového kamene lomařsky upraveného na cementovou maltu, s vyspárováním cementovou maltou, tl. kamene 200 mm | m2 | 32.52 |  | 0 | CS ÚRS 2019 01 |  | základní |  | 0 | 0.74327 | 24.1711 | 0 | 0 | 4 | K | 2 |  |  |  | ROZPOCET | 0 | 0 | 0 | 0 | 0 | 1 | 0 | 4 | -232022737
| D | 5 | Komunikace pozemní |  |  |  | 0 |  |  |  |  | 0 |  | 4.9562 |  | 0 | 1 | D | 1 |  |  |  | ROZPOCET | [6 empty] | 0
38 | K | 564871116R | Podklad ze štěrkodrti ŠD s rozprostřením a zhutněním, po zhutnění tl. 300 mm | m2 | 88 |  | 0 |  |  | základní |  | 0 | 0 | 0 | 0 | 0 | 4 | K | 2 |  |  |  | ROZPOCET | 0 | 0 | 0 | 0 | 0 | 1 | 0 | 4 | -1681895758
39 | K | 573911116 | Asfaltový postřik regenerační PR s posypem kameniva v množství 0,60 kg/m2 | m2 | 88 |  | 0 | CS ÚRS 2019 01 |  | základní |  | 0 | 0.0024 | 0.2112 | 0 | 0 | 4 | K | 2 |  |  |  | ROZPOCET | 0 | 0 | 0 | 0 | 0 | 1 | 0 | 4 | 255179159
40 | K | R5938 | Uložení IS za rubem opěrné zdi do energokanálu | m | 32.5 |  | 0 |  |  | základní |  | 0 | 0 | 0 | 0 | 0 | 4 | K | 2 |  |  |  | ROZPOCET | 0 | 0 | 0 | 0 | 0 | 1 | 0 | 4 | -474551372
| P |  | Poznámka k položce: profily potrubí a dostatečný rozměr energokanálu je nutno ověřit po odhalení potrubí v rámci stavby | [14 empty] | P | 2
41 | M | 59385446R | energokanál tvaru U 50x39x35 cm | kus | 65 |  | 0 |  |  | základní |  | 0 | 0.073 | 4.745 | 0 | 0 | 8 | M | 2 |  |  |  | ROZPOCET | 0 | 0 | 0 | 0 | 0 | 1 | 0 | 4 | 1307326238
42 | K | 577134221 | Asfaltový beton vrstva obrusná ACO 11 (ABS) s rozprostřením a se zhutněním z nemodifikovaného asfaltu v pruhu šířky přes 3 m tř. II, po zhutnění tl. 40 mm | m2 | 88 |  | 0 | CS ÚRS 2019 01 |  | základní |  | 0 | 0 | 0 | 0 | 0 | 4 | K | 2 |  |  |  | ROZPOCET | 0 | 0 | 0 | 0 | 0 | 1 | 0 | 4 | 782722714
43 | K | 577155122 | Asfaltový beton vrstva ložní ACL 16 (ABH) s rozprostřením a zhutněním z nemodifikovaného asfaltu v pruhu šířky přes 3 m, po zhutnění tl. 60 mm | m2 | 88 |  | 0 | CS ÚRS 2019 01 |  | základní |  | 0 | 0 | 0 | 0 | 0 | 4 | K | 2 |  |  |  | ROZPOCET | 0 | 0 | 0 | 0 | 0 | 1 | 0 | 4 | -2044382143
| D | 8 | Trubní vedení |  |  |  | 0 |  |  |  |  | 0 |  | 0.23851 |  | 0 | 1 | D | 1 |  |  |  | ROZPOCET | [6 empty] | 0
44 | K | 862268111R | Drenáže a trubky pro měřící zařízení ocelové bezešvé tl. stěny 4 mm, DN 100 mm | m | 6.24 |  | 0 |  |  | základní |  | 0 | 0.00977 | 0.060965 | 0 | 0 | 4 | K | 2 |  |  |  | ROZPOCET | 0 | 0 | 0 | 0 | 0 | 1 | 0 | 4 | -1391531701
45 | M | 14011096 | trubka ocelová bezešvá hladká jakost 11 353 140x8,0mm | m | 6.24 |  | 0 | CS ÚRS 2019 01 |  | základní |  | 0 | 0.0264 | 0.16474 | 0 | 0 | 8 | M | 2 |  |  |  | ROZPOCET | 0 | 0 | 0 | 0 | 0 | 1 | 0 | 4 | -1402553511
46 | K | 871353121 | Montáž kanalizačního potrubí z plastů z tvrdého PVC těsněných gumovým kroužkem v otevřeném výkopu ve sklonu do 20 % DN 200 | m | 3 |  | 0 | CS ÚRS 2019 01 |  | základní |  | 0 | 1e-05 | 3e-05 | 0 | 0 | 4 | K | 2 |  |  |  | ROZPOCET | 0 | 0 | 0 | 0 | 0 | 1 | 0 | 4 | 1583016751
| P |  | Poznámka k položce: dle potřeby prodloužení stávající výustě dešťové kanalizace přes líc opěrné zdi | [14 empty] | P | 2
47 | M | 28611167 | trubka kanalizační PVC DN 200x1000 mm SN 8 | m | 3 |  | 0 | CS ÚRS 2019 01 |  | základní |  | 0 | 0.00426 | 0.01278 | 0 | 0 | 8 | M | 2 |  |  |  | ROZPOCET | 0 | 0 | 0 | 0 | 0 | 1 | 0 | 4 | 1100873225
48 | K | R86 | Pěnová izolace plynovodního potrubí DN200 v prostupu zdí z důvodu dilatace | m | 1 |  | 0 |  |  | základní |  | 0 | 0 | 0 | 0 | 0 | 4 | K | 2 |  |  |  | ROZPOCET | 0 | 0 | 0 | 0 | 0 | 1 | 0 | 4 | 1915775747
| D | 9 | Ostatní konstrukce a práce, bourání |  |  |  | 0 |  |  |  |  | 0 |  | 0.014863 |  | 273.2814 | 1 | D | 1 |  |  |  | ROZPOCET | [6 empty] | 0
49 | K | 931994142 | Těsnění spáry betonové konstrukce pásy, profily, tmely tmelem polyuretanovým spáry dilatační do 4,0 cm2 | m | 55.391 |  | 0 | CS ÚRS 2018 01 |  | základní |  | 0 | 0.00017 | 0.0094165 | 0 | 0 | 4 | K | 2 |  |  |  | ROZPOCET | 0 | 0 | 0 | 0 | 0 | 1 | 0 | 4 | 92172478
| P |  | Poznámka k položce: vč. spárového výplňového profilu D 25 mm | [14 empty] | P | 2
| VV |  | 4,5*((2,8 + 2,342)/2 + 0,1 + 0,15 + 0,6 + 0,15 + (2,33+2,671)/2) + 4,5*((2,864+2,431)/2 + 0,1 + 0,15 + 0,6 + 0,15 + (2,85+2,33)/2) |  | 55.391 | [12 empty] | VV | 2 | 2 | True | 1 | ROZPOCET
50 | K | 953312122 | Vložky svislé do dilatačních spár z polystyrenových desek extrudovaných včetně dodání a osazení, v jakémkoliv zdivu přes 10 do 20 mm | m2 | 8.645 |  | 0 | CS ÚRS 2018 01 |  | základní |  | 0 | 0.00063 | 0.0054463 | 0 | 0 | 4 | K | 2 |  |  |  | ROZPOCET | 0 | 0 | 0 | 0 | 0 | 1 | 0 | 4 | 1673589574
| VV |  | 4,5*((0,5+0,314)/2*2,33 + (0,417+0,231)/2*1,98)/2 + 4,5*((0,6+0,315)/2*2,85 + (0,5+0,314)/2*2,33)/2 |  | 8.645 | [12 empty] | VV | 2 | 2 | True | 1 | ROZPOCET
51 | K | 962022691 | Bourání zdiva nadzákladového kamenného nebo smíšeného kamenného drátokamenných konstrukcí (gabionů) přes 1 m3 | m3 | 118.818 |  | 0 | CS ÚRS 2019 01 |  | základní |  | 0 | 0 | 0 | 2.3 | 273.2814 | 4 | K | 2 |  |  |  | ROZPOCET | 0 | 0 | 0 | 0 | 0 | 1 | 0 | 4 | -2091666475
| VV |  | 18,5*0,6*(3,35+2,7)/2 + 18,5*0,7*0,8 + 26*(2,44 + 2,76)/2* (0,6+1)/2 + 26*1*0,8 |  | 118.818 | [12 empty] | VV | 2 | 2 | True | 1 | ROZPOCET
| D | 997 | Přesun sutě |  |  |  | 0 |  |  |  |  | 0 |  | 0 |  | 0 | 1 | D | 1 |  |  |  | ROZPOCET | [6 empty] | 0
52 | K | 997002611 | Nakládání suti a vybouraných hmot na dopravní prostředek pro vodorovné přemístění | t | 356.481 |  | 0 | CS ÚRS 2019 01 |  | základní |  | 0 | 0 | 0 | 0 | 0 | 4 | K | 2 |  |  |  | ROZPOCET | 0 | 0 | 0 | 0 | 0 | 1 | 0 | 4 | 382915614
53 | K | 997006512 | Vodorovná doprava suti na skládku s naložením na dopravní prostředek a složením přes 100 m do 1 km | t | 356.481 |  | 0 | CS ÚRS 2019 01 |  | základní |  | 0 | 0 | 0 | 0 | 0 | 4 | K | 2 |  |  |  | ROZPOCET | 0 | 0 | 0 | 0 | 0 | 1 | 0 | 4 | -977571979
54 | K | 997006519 | Vodorovná doprava suti na skládku s naložením na dopravní prostředek a složením Příplatek k ceně za každý další i započatý 1 km | t | 3564.81 |  | 0 | CS ÚRS 2019 01 |  | základní |  | 0 | 0 | 0 | 0 | 0 | 4 | K | 2 |  |  |  | ROZPOCET | 0 | 0 | 0 | 0 | 0 | 1 | 0 | 4 | -1824952400
| P |  | Poznámka k položce: uvažováno recyklační středisko Hrachovec | [14 empty] | P | 2
| VV |  | 10*356,481 |  | 3564.81 | [12 empty] | VV | 2 | 2 | True | 1 | ROZPOCET
55 | K | 997013831 | Poplatek za uložení stavebního odpadu na skládce (skládkovné) směsného stavebního a demoličního zatříděného do Katalogu odpadů pod kódem 170 904 | t | 356.481 |  | 0 | CS ÚRS 2019 01 |  | základní |  | 0 | 0 | 0 | 0 | 0 | 4 | K | 2 |  |  |  | ROZPOCET | 0 | 0 | 0 | 0 | 0 | 1 | 0 | 4 | 1351020485
| D | OST | Ostatní |  |  |  | 0 |  |  |  |  | 0 |  | 0 |  | 0 | 4 | D | 0 |  |  |  | ROZPOCET | [6 empty] | 0
56 | K | R1 | Zařízení staveniště | soubor | 1 |  | 0 |  |  | základní |  | 0 | 0 | 0 | 0 | 0 | 512 | K | 1 |  |  |  | ROZPOCET | 0 | 0 | 0 | 0 | 0 | 1 | 0 | 512 | 836003682
| P |  | Poznámka k položce: veškeré náklady spojené s vybudováním, provozem a odstraněním zařízení staveniště | [14 empty] | P | 1
57 | K | R2 | Zřízení a odstranění sjezdu z LB do koryta dle potřeb zhotovitele z nezávadného materiálu, v. svahu cca 2,5 m | soubor | 1 |  | 0 |  |  | základní |  | 0 | 0 | 0 | 0 | 0 | 512 | K | 1 |  |  |  | ROZPOCET | 0 | 0 | 0 | 0 | 0 | 1 | 0 | 512 | 1829640457
58 | K | R3 | Odlov a záchranný transfer ryb a vodních živočichů | soubor | 1 |  | 0 |  |  | základní |  | 0 | 0 | 0 | 0 | 0 | 512 | K | 1 |  |  |  | ROZPOCET | 0 | 0 | 0 | 0 | 0 | 1 | 0 | 512 | 1185977684
59 | K | R4 | Odlov a záchranný trasfer ZCHDŽ vč. splnění všech požadavků AOPK | soubor | 1 |  | 0 |  |  | základní |  | 0 | 0 | 0 | 0 | 0 | 512 | K | 1 |  |  |  | ROZPOCET | 0 | 0 | 0 | 0 | 0 | 1 | 0 | 512 | 277788638
60 | K | R5 | Dopravní značení vč. projednání - výjezd vozidel stavby, snížení rychlosti v obou jízdních pruzích | soubor | 1 |  | 0 |  |  | základní |  | 0 | 0 | 0 | 0 | 0 | 512 | K | 1 |  |  |  | ROZPOCET | 0 | 0 | 0 | 0 | 0 | 1 | 0 | 512 | 834658448
61 | K | R6 | Rozebrání a zpětné osazení zábradlí mimo opěrnou zeď | m | 10 |  | 0 |  |  | základní |  | 0 | 0 | 0 | 0 | 0 | 512 | K | 1 |  |  |  | ROZPOCET | 0 | 0 | 0 | 0 | 0 | 1 | 0 | 512 | 454755980
62 | K | R7 | Zřízení a odstranění mobilního oplocení výkopu za opěrnou zdí | m | 48 |  | 0 |  |  | základní |  | 0 | 0 | 0 | 0 | 0 | 512 | K | 1 |  |  |  | ROZPOCET | 0 | 0 | 0 | 0 | 0 | 1 | 0 | 512 | -1186149257
63 | K | R8 | Uvedení zatravněných příjezdových ploch do původního stavu - urovnání a osetí vyjetých kolejí | soubor | 1 |  | 0 |  |  | základní |  | 0 | 0 | 0 | 0 | 0 | 512 | K | 1 |  |  |  | ROZPOCET | 0 | 0 | 0 | 0 | 0 | 1 | 0 | 512 | 1820727812
64 | K | R9 | Uvedení zpevněných příjezdových ploch a komunikací do původního stavu, např. vyspravení výtluků | soubor | 1 |  | 0 |  |  | základní |  | 0 | 0 | 0 | 0 | 0 | 512 | K | 1 |  |  |  | ROZPOCET | 0 | 0 | 0 | 0 | 0 | 1 | 0 | 512 | -1872284633
65 | K | R10 | Odvoz a likvidace veškerých odpadů vzniklých v rámci stavby v souladu se zákonem č. 185/2001. Sb., o odpadech vč. poplatků | soubor | 1 |  | 0 |  |  | základní |  | 0 | 0 | 0 | 0 | 0 | 512 | K | 1 |  |  |  | ROZPOCET | 0 | 0 | 0 | 0 | 0 | 1 | 0 | 512 | -1283067369
66 | K | R11 | Rozebrání a zpětné zřízení oplocení pozemku drátěným pletivem | m | 41 |  | 0 |  |  | základní |  | 0 | 0 | 0 | 0 | 0 | 512 | K | 1 |  |  |  | ROZPOCET | 0 | 0 | 0 | 0 | 0 | 1 | 0 | 512 | -1707768997
| P |  | Poznámka k položce: vč. oc. sloupků oplocení bude provedeno na katastrální hranici pozemků | [14 empty] | P | 1
67 | K | R12 | Zřízení a odstranění přehrážek proti poproudové a protiproudové migraci ryb a vod.živočichů ze sítí napnutých přes koryto vodního toku nad a pod stavbou | ks | 2 |  | 0 |  |  | základní |  | 0 | 0 | 0 | 0 | 0 | 512 | K | 1 |  |  |  | ROZPOCET | 0 | 0 | 0 | 0 | 0 | 1 | 0 | 512 | -1786728354
68 | K | R13 | Statické zabezpečení trafostanice | ks | 1 |  | 0 |  |  | základní |  | 0 | 0 | 0 | 0 | 0 | 512 | K | 1 |  |  |  | ROZPOCET | 0 | 0 | 0 | 0 | 0 | 1 | 0 | 512 | 550916660
69 | K | R14 | Ověření funkčnosti IS v oc. potrubí u mostu, odřezání, popř. provedení prostupu opěrnou zdí dle požadavků správce IS | ks | 1 |  | 0 |  |  | základní |  | 0 | 0 | 0 | 0 | 0 | 512 | K | 1 |  |  |  | ROZPOCET | 0 | 0 | 0 | 0 | 0 | 1 | 0 | 512 | 1865014656