## Popis stavebních prací
SO-01 | Stavební práce | Levý břeh (ř.km) |  | DNO (ř.km) |  | Pravý břeh (ř.km) |  | Poznámka | Poř. | ř.km | LB/PB | Délka (m) | Výška (m) | Počet | Poznámka
|  | od | do | od | do | od | do |  | číslo |  |  |  |  | stupňů
| Oprava zdi | 14.284 26 | 14.330 00 |  |  |  |  | kompletní 100% obnova | 1 | 14.266 40 | LB | 1 | 2 | 6 | rovnanina | KCE | DNO (ř.km)
| Schody zděné-oprava | 14.317 72 | 14.319.52 |  |  |  |  | obnova původních | 2 | 14.300 50 | PB | 1 | 2 | 6 | rovnanina |  | od | do
| Schody rovnanina | 14.265 86 | 14.266 81 |  |  | 14.300 60 | 14.301 60 | zachování přístupu | 3 | 14.319 00 | LB | 1.8 | 1.5 | 5 | oprava zdivo | práh 1 | 14.259 60 | 14.260 00
| Dřevěný práh |  |  | 14.259 60 | 14.260 00 |  |  | stabilizace dna | [7 empty] | práh 2 | 14.283 71 | 14.284 16
|  |  |  | 14.283 71 | 14.284 16 | [10 empty] | práh 3 | 14.330 00 | 14.330 40
|  |  |  | 14.330 00 | 14.330 40
| Stab. rovnanina | 14.284 94 | 14.330 00 | 14.257 14 | 14.260 60 |  |  | stabilizační zajištění
|  |  |  | 14.283 11 | 14.284 76
|  |  |  | 14.329 50 | 14.331 10
| Rovnanina | 14.260 00 | 14.284 14 |  |  | 14.260 00 | 14.330 50 | opevnění břehů a paty
|  | 14.335 78 | 14.350 00 |  |  |  |  | kamenná patka
[6 empty] | 14.210 50 | 14.250 00 | přerovnání pískovce
| Kamenný pilíř |  |  |  |  | 14,300 00 | 14,301 00 | obnova původního

## Výkaz výměr
Výkaz výměr
Profil | řkm | řkm | výkop | násyp | rovnanina | ZZ | NZ | přitížení
číslo | od | do | m2 | m2 | m2 | m2 | m2
1 | 14.2105 | 14.22
2 | 14.22 | 14.23
3 | 14.23 | 14.24
4 | 14.24 | 14.25
5 | 14.25 | 14.26
6 | 14.26 | 14.27
7 | 14.27 | 14.28
8 | 14.28 | 14.29
9 | 14.29 | 14.3 | 3.7 |  | 2.2 | 1.2 | 1.2 | 0.4
10 | 14.3 | 14.31 | 3.8 |  | 2.2 | 2.4 | 2.4 | 0.4
11 | 14.31 | 14.32
12 | 14.32 | 14.33
13 | 14.33 | 14.34
14 | 14.34 | 14.35
15 | 14.35 | 14.36
16 | 14.36 | 14.37