## List1
Vybavení pro uložení a manipulaci se sbírkami
Investor: Národní hřebčín Kladruby nad Labem
Místo: Kladruby nad Labem
Položkový výkaz výměr
č.p. | Popis | MJ | Počet | Jdn. Cena bez DPH | Cena celkem bez DPH
1 | závěsné rošty do místnosti V01 300*400 cm | ks | 5 |  | 0
Komaxit RAL 7035, vč kotevního materiálu a upevnění do stěn, rám z uzavřených ocelových profilů 40mm x40mm x 2mm, sÍť 70 x 70mm z hladkéh drátu, nosnost síta 100kg/m2
2 | závěsný rošt do místnosti V01 300*350 cm | ks | 5 |  | 0
Komaxit RAL 7035, vč kotevního materiálu a upevnění do stěny, rám z uzavřených ocelových profilů 40mm x40mm x 2mm, sÍť 70 x 70mm z hladkéh drátu, nosnost síta 100kg/m2
3 | závěsný rošt místnost V02 250*640 cm | ks | 1 |  | 0
Komaxit RAL 7035, vč kotevního materiálu a upevnění do stěn, rám z uzavřených ocelových profilů 40mm x40mm x 2mm, sÍť 70 x 70mm z hladkéh drátu, nosnost síta 100kg/m2
4 | speciální háčky pro závěsný rošt (uchycení obrazů a postrojů) | ks | 1000 |  | 0
Komaxit RAL 7035
5 | konzolový regál/y pro zavěšení 30 kočárových ojí do místnosti V01 | ks | 1 |  | 0
Komaxit RAL 7035, délka kočárové oje 3-5 metrů, průměr 5-10 cm, váha od 15-30 kg, oj musí být nesena minimálně třemi konzolemi, systém musí umožnit jednodušše vyrovnat rozdílný profil oje - průměr oje se liší cca o 3-5 cm v její délce (uprostřed širší než na koncích)
6 | pracovní stůl z ocelových profilů 80*180 cm | ks | 2 |  | 0
Komaxit RAL 7035, nosnost pracovní desky 500 kg, odolný a inertní povrch pracovní desky, kovové patky pro vyrovnání nerovností, dva kontejnery se zásuvkami (alespoň třemi), výška stolu 80 cm
7 | pracovní stolička PUR | ks | 2 |  | 0
materiál kříže kov. Nosnost 130 k, univerzální kolečka pro měkké i tvrdé podlahy
8 | Pojízdná podložka - stěhovací vozík 60*50 | ks | 3 |  | 0
nosnost 400 kg, Pojízdná plošina s překližkovou deskou potaženou z obou stran fenolovou pryskyřicí
9 | Úložná krabice z PE 60*40*32, nosnost 20 kg | ks | 20 |  | 0
stohovatelná,plná
10 | Úložná krabice z PE 60*40*25, nosnost 20 kg | ks | 20 |  | 0
stohovatelná,plná
11 | Úložná stohovací bedna s víkem | ks | 20 |  | 0
Euro přepravka s víkem 60x40x32 cm, plný úchyt
12 | Doprava (Kladruby nad Labem) | sb | 1 |  | 0
13 | Montáž (Kladruby nad Labem) | sb | 1 |  | 0
| Cena celkem |  |  |  | 0
Pozn.: Kotevní materiál (pokud není specifikováno jinak) se uvažuje pozinkovaný obsahuje dodávku i montáž