## Rekapitulace
REKAPITULACE STAVBY
Kód: |  |  | 15027
Stavba: |  |  | NH Kladruby nad Labem - Oprava ohrazení koňských výběhů v krajině
KSO: |  |  | 815 99 |  |  |  |  | CC-CZ: |  | 24208
Místo: |  |  | Kladruby nad Labem |  |  |  |  | Datum:
CZ-CPV: |  |  | 45000000-7 |  |  |  |  | CZ-CPA: |  | 42.99.29
Zadavatel: | [7 empty] | IČ: | 72048972
| Národní hřebčín Kladruby nad Labem | [6 empty] | DIČ: | CZ72048972
Uchazeč: | [7 empty] | IČ: |  | Vyplň údaj
| Vyplň údaj | [6 empty] | DIČ: |  | Vyplň údaj
Projektant: | [7 empty] | IČ:
DIČ:
Poznámka:
Cena bez DPH | [7 empty] | 0
|  |  |  | Sazba daně |  | Základ daně |  | Výše daně
DPH |  | základní |  | 21% |  | 0 |  | 0
|  | snížená |  | 15% |  | 0 |  | 0
|  | zákl. přenesená |  | 21% |  | 0 |  | 0
|  | sníž. přenesená |  | 15% |  | 0 |  | 0
|  | nulová |  | 0% |  | 0 |  | 0
Cena s DPH |  |  |  |  | v |  | CZK | 0

## Položky
Soupis prací
Stavba: Oprava a doplnění ohrazení v areálu národního hřebčína Kladruby nad Labem
Místo: p.č. 903 a 288, k.ú. Kladruby nad Labem
Investor: Národní hřebčín Kladruby nad Labem
č.p. | Název |  | MJ | Počet j. | Cena | Cena celkem
1 Zemní práce
1 | Hloubení šachet v hornině tř. 2 o objemu do 100m3 |  | m3 | 21 |  | 0
Předpoklad hloubení vrtákem, hloubka jamky cca 800mm
| Paddock 0,1*210 |  |  | 21
2 | Vodorovné přemístění do 5000m výkopku/sypaniny horniny tř.1-4 |  | m3 | 3.68 |  | 0
Odvoz přebytečného materiálu na pozemek investora
| 210*(0,15*0,13*0,9) |  |  | 3.68
3 | Nakládání, skládání a překládání neulehlého výkopku nebo sypaniny do 100m3 |  | m3 | 3.68 |  | 0
viz.pol.2
4 | Zásyp jam, šachet nebo rýh kolem objektů sypaninou se zhutněním |  | m3 | 17.32 |  | 0
21-3,68
Zpětný zásyp okolo sloupků s postupným hutněním
3 Svislé a kompletní konstrukce
5 | Osazení ohradníku pro zvířata s vývrtem jamky a se zadusáním štěrkopískem |  | kus | 210 |  | 0
nové oplocení
210ks (výběh 1-3)
6 | Výroba prefabrikovaného betonového sloupku C16/20- rohový |  | kus | 12 |  | 0
0,15*0,13*2,0
Paddock
Včetně nákladů na vytvoření forem výrobku. Tato forma se po dokončení díla stane majetkem NHK
Včetně sloupků na čtvrtý výběh
7 | Výroba prefabrikovaného betonového sloupku C16/20- průběžný |  | kus | 266 |  | 0
0,15*0,13*2,0
Paddock
Včetně nákladů na vytvoření forem výrobku. Tato forma se po dokončení díla stane majetkem NHK
Včetně sloupků na čtvrtý výběh
8 | Demontáž stávajícího ohradníku |  | m | 420 |  | 0
Odstranění stávajících sloupků a výplní, včetně odvozu a likvidace, lokalita Paddock
Včetně zasypání jam a úpravy terénu
997 Přesun sutě
9 | Odvoz suti a vybouraných hmot |  | t | 9.1 |  | 0
Odvoz znehodnocených sloupků z opravovaných úseků na skládku
Předpoklad 80% z demontovaných prvků
10 | Poplatek za uložení stavebního odpadu na skládce |  | t | 9.1 |  | 0
sloupky z opravovaných úseků na skládku
| 998 Přesun hmot | 997 Přesun sutě
| Přesun hmot |  | kpl | 1 |  | 0
762 Konstrukce tesařské
11 | Montáž prostorové vázané kce z hraněného dřeva přuřezové plochy do 120cm2 |  | m | 1700 |  | 0
850m
| Paddock 850m*2 řady |  | 1700
12 | Řezivo jehličnaté, modřín, hranol jakost I-II, délka 4m |  | m3 | 8.16 |  | 0
vodorovné prvky 0,08*0,06*1700
13 | Imrepgnace řeziva proti dřevokaznému hmyzu, houbám a plísním máčením, třída ohrožení I-II |  | m3 | 8.16 |  | 0
14 | Spojovací prostředky pro montáž krovu, bednění, laťování, světlíky |  | m3 | 16.32 |  | 0
Dle detailu součástí dokumentace cca 260 ks
783 Dokončovací práce - nátěry
15 | Dvojnásobné bílé vápenné nátěry |  | m2 | 583.1 |  | 0
| sloupky nad zemí ((0,13*2+0,15*2)*1,2)*210 |  | 107.1
| vodorovné prvky (0,08*2+0,06*2)*1700 |  | 476
0