## List1
Elektroinstalace veřejného osvětlení - areálové rozvody
Výkaz výměr
Jedná se o hrubý výkaz výměr, do jednotlivých položek je třeba zahrnout veškeré náklady k úspěšnému
dokončení díla dle přiložené projektové dokumentace
č.pol. | text | jednotka | množství | jedn.cena | celkem
1. | Bezpaticové, vetknuté, žárově zinkované
sloupy, třístupňové Kooperativa, typ K4,5
| výška 4,5 m | ks | 28 | 0 | 0
2. | Založení(základ pro osazení sloupu výšky 4,54 nad terén | ks | 28 | 0 | 0
3. | Svítidlo ATOS (70W/A4/5% s výbojkou SON-T plus 70W | ks | 28 | 0 | 0
4. | Kabel CYKY 4Bx16 | bm | 1390 | 0 | 0
5. | FeZn drát profil 10 mm | bm | 1430 | 0 | 0
6. | Chránička KF 09050-DN 50 | bm | 1500 | 0 | 0
Zemní práce
7. | Výkop a zához kabelové rýhy 35/80 cm (vedeno v rostlém
| terénu)-Kompletní skladba ( výkres č.e.02) | bm | 1100 | 0 | 0
8. | Výkop a zához kabelové rýhy 35/80 cm (překop zpevněné
| plochy )-Kompletní skladba ( výkres č.e.02) vč. Podkladního | bm | 225 | 0 | 0
betonu B 10,5
9. | Kabelové lože z kopaného písku, vrstva 10 cm nad kabelem
| zakryté deskami šířku | bm | 1100 | 0 | 0
10. | Výstražná folie | bm | 1350 | 0 | 0
11. | Doplňkový materiál | kpl | 1 | 0 | 0
12. | Rozvaděč RX Schrak, typ BK 080 201( popř. IMO 00902) | kpl | 1 | 0 | 0
Ovládání VO bude prováděno spínačem uvnitř rozvaděče
ručně, nebo pomocí spínacích hodin
nadřazený systém bude pomocí soumrakového čidla(spínače)
13. | Demontáž stávajících sloupů a svítidel areálového osvětlení | kpl | 1 | 0 | 0
(stávající sloupy a svítidla zůstávají v majetku VÚŽV)
14. | Vytyčení stávajících areálových inženýrských sítí | kpl | 1 | 0 | 0
15. | Zřízení staveniště | kpl | 1 | 0 | 0
16. | Revizní zpráva VO 4 paré + CD | kpl | 1 | 0 | 0
17. | Dokumentace skut. Provedení 6 paré + CD (JTSK( | kpl | 1 | 0 | 0
Geodetické zaměření, výškopis, polohopis celého areálu
(cca 7,5 Ha)
Změření stávajících inženýrských sítí (včetně hloubky šachet
a kolektorů.
| Mezisoučet |  |  |  | 0
VRN
| Doprava | % | 0 | 0 | 0
| Režie | % | 0 | 0 | 0
| VRN celkem |  |  | 0 | 0
|  |  |  | 0 | 0
| Celkem bez DPH |  |  | 0 | 0
| DPH | % | 21 | 0 | 0
| Celkem včetně DPH |  |  | 0 | 0