## traktor
Příloha č.1 smlouvy Kolový kloubový malotraktor - minimální a limitní zadavatelem požadované technické parametry
kolový kloubový traktor
Výrobní značka a typové označení (vyplní uchazeč) : |  | [DOPLNIT]
|  | Požadavek | Nabídka
| Výkon kW/HP | min. 25 / 35 HP | [DOPLNIT] ANO / NE
| typ motoru | vznětový | [DOPLNIT] ANO / NE
| objem motoru | min. 1600 cm3 | [DOPLNIT] ANO / NE
| počet válců | min. 3 | [DOPLNIT] ANO / NE
| provedení (náhon na obě nápravy) | 4 WD | [DOPLNIT] ANO / NE
| chlazení vodou | ano | [DOPLNIT] ANO / NE
konstrukce traktoru | kloubové řízení | ano | [DOPLNIT] ANO / NE
převodovka, spojka
| převodovka mechanicky řazená, plně synchronizovaná | ano | [DOPLNIT] ANO / NE
| počet převodových stupňů | min. 8/8 | [DOPLNIT] ANO / NE
| nejvyšší rychlost | min. 25 km/h | [DOPLNIT] ANO / NE
[DOPLNIT] ANO / NE
| uzávěrka diferenciálu | ano | [DOPLNIT] ANO / NE
Vývodový hřídel zadní | spojka suchá třecí | ano | [DOPLNIT] ANO / NE | *
| otáčky VH (1/min.) | 540/1000 | [DOPLNIT] ANO / NE
Hydraulika, závěsy
| dodávka čerpadla hydrauliky | min. 35 l./min. | [DOPLNIT] ANO / NE
| přední tříbodový závěs | ano | [DOPLNIT] ANO / NE
| hydraulické okruhy vzadu | min 1x | [DOPLNIT] ANO / NE
| hydraulické okruhy vpředu | min 1x | [DOPLNIT] ANO / NE
kola, pneumatiky | travní pneu 31,5 x 15 x 5 x 5 | ano | [DOPLNIT] ANO / NE
Další parametry | řízení | hydraulické | [DOPLNIT] ANO / NE
| Spodní kryt motoru, podvozku | ano | [DOPLNIT] ANO / NE
| objem palivové nádrže | min. 28 l | [DOPLNIT] ANO / NE
| akumulátor | min. 12 V | [DOPLNIT] ANO / NE
| pohotovostní hmotnost v kg | max. 1500 kg | [DOPLNIT] ANO / NE
| možné rozšíření výbavy - závaží do zadních kol min. 100 kg | ano | [DOPLNIT] ANO / NE
| sedadlo řidiče mechanicky odpružené | ano | [DOPLNIT] ANO / NE
| záruka na traktor | min. 2 roky nebo 1800 Mth | [DOPLNIT] ANO / NE | *
žlutě podbarvená pole vyplní uchazeč: ANO/NE
| Cena bez DPH za univerzální kolový traktor | [DOPNIT]
Datum a podpis uchazeče
Note on D6: [DOPLNIT] ANO / NE
Note on D7: [DOPLNIT] ANO / NE
Note on D8: [DOPLNIT] ANO / NE
Note on D9: [DOPLNIT] ANO / NE
Note on D10: [DOPLNIT] ANO / NE
Note on D11: [DOPLNIT] ANO / NE
Note on D12: [DOPLNIT] ANO / NE
Note on D13: [DOPLNIT] ANO / NE
Note on D14: [DOPLNIT] ANO / NE
Note on D15: [DOPLNIT] ANO / NE
Note on D16: [DOPLNIT] ANO / NE
Note on D17: [DOPLNIT] ANO / NE
Note on D18: [DOPLNIT] ANO / NE
Note on D20: [DOPLNIT] ANO / NE
Note on D21: [DOPLNIT] ANO / NE
Note on D22: [DOPLNIT] ANO / NE
Note on D23: [DOPLNIT] ANO / NE
Note on D24: [DOPLNIT] ANO / NE
Note on D25: [DOPLNIT] ANO / NE
Note on D26: [DOPLNIT] ANO / NE
Note on D27: [DOPLNIT] ANO / NE
Note on D28: [DOPLNIT] ANO / NE
Note on D29: [DOPLNIT] ANO / NE
Note on D30: [DOPLNIT] ANO / NE
Note on D31: [DOPLNIT] ANO / NE
Note on D32: [DOPLNIT] ANO / NE
Note on D33: [DOPLNIT] ANO / NE
Note on D34: [DOPLNIT] ANO / NE
Note on D35: [DOPLNIT] ANO / NE
Note on D36: [DOPLNIT] ANO / NE
Note on D37: [DOPLNIT] ANO / NE
Note on D38: [DOPLNIT] ANO / NE
Note on D39: [DOPLNIT] ANO / NE
Note on D40: [DOPLNIT] ANO / NE

## všeobecné podmínky ...
pokračování Příloha č.1 smlouvy Všeobecné podmínky
všeobecné podmínky
| Požadavek | Nabídka
veškerá technika a zařízení musí být schválené pro provoz na pozemních komunikacích (TP nebo technické osvědčení samostatného technického celku) do VŘ doloží uchazeč kopii dokumentu nebo čestné prohlášení, originály dokladů předloží při předání | ano | [DOPLNIT] ANO / NE
veškerá technika a zařízení musí být vybaveny všemi bezpečnostními prvky (osvětlení, reflexní plochy, výstražná upozornění, atd.) a prvky povinné výbavy | ano | [DOPLNIT] ANO / NE
veškrerá dodaná technika bude dodána autorizovaným prodejcem a servisem nebo dovozcem značky do VŘ uchazeč doloží kopii dokumentu | ano | [DOPLNIT] ANO / NE
všechna technika a technologie musí být šetrná k životnímu prostředí a musí se jednat o nový neregistrovaný stroj | ano | [DOPLNIT] ANO / NE
žlutě podbarvená pole vyplní uchazeč: ANO/NE
Datum a podpis uchazeče:
Note on C5: [DOPLNIT] ANO / NE
Note on C6: [DOPLNIT] ANO / NE
Note on C7: [DOPLNIT] ANO / NE
Note on C8: [DOPLNIT] ANO / NE