## rts2
Stavba: | DSP A PDPS PRO STAVBU HLAVNÍ POLNÍ CESTY PC14 A PEO 4 ,5, 7, K.Ú. OSTROŽSKÁ LHOTA
Objekt: | SO 331 - Protierozní opatření
Místo: | Ostrožská Lhota, Zlínský kraj
Zhotovitel: | HBH Projekt spol. s r.o.
Objednatel: | Česká republika - Ministerstvo zemědělství, Pozemkový úřad Uherské Hradiště
VÝKAZ VÝMĚR
Položka | Název | Množství | MJ | Cena/MJ | Celk.cena
121 10-1101.R00 | Sejmutí ornice s přemístěním do 50 m | 2055 | m3
Skrývka ornice tl. 0,2 m, dle char. řezů: PEO 4: 0.2*8.0*555= 888 PEO 5: 0.2*7.0*221= 309 PEO 7: 0.2*8.0*536= 858
122 10-1102.R00 | Odkopávky nezapažené v hor. 2 do 1000 m3 | 1067 | m3
Ornice z mezideponie, dle pol. 18130-1111
122 20-1102.R00 | Odkopávky nezapažené v hor. 3 do 1000 m3 | 486 | m3
PEO 5, dle char. řezů: 2.2*221
122 20-1103.R00 | Odkopávky nezapažené v hor. 3 do 10000 m3 | 2728 | m3
PEO 4, dle char. řezů: 2.5*555= 1388 dtto, PEO 7: 2.5*536= 1340
122 20-1109.R00 | Příplatek za lepivost - odkopávky v hor. 3 | 1607 | m3
50% z pol. 122 20-1102.R00 a 1103
162 30-1102.R00 | Vodorovné přemístění výkopku z hor.1-4 do 1000 m | 4008 | m3
přemístění ornice na meziskládku a zpět z meziskládky - použití na stavbě: 2x (PEO) 1067*2= 2134
výkopek z PEO 4 a 5: 1388+486= 1874
162 40-1101.R00 | Vodorovné přemístění výkopku z hor.1-4 do 1500 m | 988 | m3
přemístění přebytku ornice: 2055-1067
162 40-1102.R00 | Vodorovné přemístění výkopku z hor.1-4 do 2000 m | 1340 | m3
výkopek z PEO 7
167 10-1102.R00 | Nakládání výkopku z hor.1-4 v množství nad 100 m3 | 2055 | m3
nakládání ornice dle pol. 121 10-1101.R00
171 20-1201.R00 | Uložení sypaniny na skládku - modelace na výšku přes 2m | 4281 | m3
Uložení ornice pro zpětné humusování, dle pol. 18130-1111: 1067
Přebytek výkopku - bilance zemin; dle pol. 12220-1102 a 1103: 486+2728= 3214
181 30-1111.R00 | Rozprostření ornice, rovina, tl.do 10 cm,nad 500m2 | 10668 | m2
Humusování, dle char. řezů: PEO 4 a 7: 8.3*(555+536)= 9055 PEO 5: 7.3*221= 1613 celková potřeba ornice 1067 m3
183 40-3113.R00 | Obdělání půdy frézováním v rovině | 24968 | m2
2*12484
183 40-3151.R00 | Obdělání půdy smykováním, v rovině | 12484 | m2
183 40 3152.R00 | Obdělání půdy vláčením, v rovině | 12484 | m2
180 40-1211.R00 | Založení trávníku lučního výsevem v rovině | 12484 | m2
183 10-1113.R00 | Hloub. jamek bez výměny půdy do 0,05 m3, svah 1:5 | 1875 | kus
183 10-1114.R00 | Hloub. jamek bez výměny půdy do 0,125 m3, svah 1:5 | 94 | kus
184 10-2111.R00 | Výsadba dřevin s balem D do 20 cm, v rovině | 1875 | kus
184 10-2112.R00 | Výsadba dřevin s balem D do 30 cm, v rovině | 94 | kus
184 80-1131.R00 | Ošetřování vysazených dřevin ve skupině, v rovině | 1920 | m2
3* 640m2
184 80-4112.R00 | Ochrana dřevin před okusem z drát.pletiva v rovině | 94 | kus
94 ks individuální ochrana - umělohmotná chránička
184 80-4113.R00 | Ochrana dřevin před okusem chemicky v rovině | 5625 | kus
3*1875
184 90-1111.R00 | Osazení kůlů k dřevině s uvázáním, dl. kůlů do 2 m | 94 | kus
184 92-1096.R00 | Mulčování rostlin tl. do 0,15 m rovina | 640 | m2
94*0,7*0,7+500*0,5*1,0+1375*0,5*0,5
185 80-2112.R00 | Hnojení kompostem nebo hnojem v rovině | 2.345 | t
1875*1kg + 94*5kg
185 80-2113.R00 | Hnojení umělým hnojivem v rovině | 0.023 | t
1875*10g + 94*40g
185 80-3111.R00 | Ošetření trávníku v rovině | 24968 | m2
2* 12484
185 80-4311.R00 | Zalití rostlin vodou plochy do 20 m2 | 56.27 | m3
5*(94*20 + 1875*5)
185 85-1111.R00 | Dovoz vody pro zálivku rostlin do 6 km | 56.27 | m3
199 00-0002.R00 | Poplatek za skládku horniny 1- 4 | 3214 | m3
přebytek výkopku, dle pol. 171 20-1201.R00
Specifikace
001 | travní směs | 71 | kg
ztratné 3%
002 | Acer pseudoplatanus - špičák | 16 | kus
003 | Carpinus betulus - špičák | 32 | kus
004 | Prunus avium - vysokokmen | 7 | kus
005 | Sorbus aucuparia - špičák | 9 | kus
006 | Tilia cordata - špičák | 30.0 | kus
007 | Cornus mas | 355 | kus
008 | Cornus sanguinea | 325 | kus
009 | Corylus avellana | 195 | kus
010 | Crataegus monogyna | 60 | kus
011 | Ligustrum vulgare | 365 | kus
012 | Prunus spinosa | 225 | kus
013 | Staphylea pinnata | 350 | kus
ztratné 2%
014 | kompost | 2345 | kg
ztratné 3%
015 | hnojiva průmyslová | 23 | kg
ztratné 3%
016 | repelent | 50.6 | kg
ztratné 3%
017 | dřevěné kůly | 94 | kus
ztratné 1%
018 | chránička proti okusu | 94 | ks
ztratné 4%
019 | Kůra mulčovací VL | 80 | m3
ztratné 3%
Přesun hmot, doprava suti a vybouraných hmot:
998 31-5011.R00 | Přesun hmot pro porosty ochranné a břehové | 55.76 | t
998 31-5094.R00 | Přesun hmot, porosty ochranné, příplatek do 1 km | 55.76 | t
998 31-5099.R00 | Přesun hmot, porosty ochranné, přípl. další 1 km | 55.76 | t