## rts2
Stavba: | DSP A PDPS PRO STAVBU HLAVNÍ POLNÍ CESTY PC14 A PEO 4 ,5, 7, K.Ú. OSTROŽSKÁ LHOTA
Objekt: | SO 102 - Polní cesta 14B
Místo: | Ostrožská Lhota, Zlínský kraj
Zhotovitel: | HBH Projekt spol. s r.o.
Objednatel: | Česká republika - Ministerstvo zemědělství, Pozemkový úřad Uherské Hradiště
VÝKAZ VÝMĚR
Položka | Název | Množství | MJ | Cena/MJ | Celk.cena
111 20-1101.R00 | Odstranění křovin i s kořeny na ploše do 1000 m2 | 455 | m2
111 25-1111.R00 | Drcení ořezaných větví průměru do 10 cm | 303 | m3
drcení ořezaných větví strojně, s odvozem dřevní drtě do 20 km a se složením dle pol. 111 20-1101.R00: 0,2x455m2
dle pol.112 10-1101.R00: 1,0x203ks
dle pol.112 10-1102.R00: 3,0x3ks
112 10-1101.R00 | Kácení stromů listnatých o průměru kmene 10-30 cm | 203 | kus
dle inventarizace dřevin
112 10-1102.R00 | Kácení stromů listnatých o průměru kmene 30-50 cm | 3 | kus
dle inventarizace dřevin
112 20-1101.R00 | Odstranění pařezů pod úrovní, o průměru 10 - 30 cm | 203 | kus
Dle pol. 112 10-1101.R00
112 20-1102.R00 | Odstranění pařezů pod úrovní, o průměru 30 - 50 cm | 3 | kus
Dle pol. 112 10-1102.R00
122 10-1102.R00 | Odkopávky nezapažené v hor. 2 do 1000 m3 | 390 | m3
Zemina z mezideponie do násypů: 280 m3
Zemina z mezideponie do zemních krajnic: 110m3
122 20-2202.R00 | Odkopávky pro silnice v hor. 3 do 1000 m3 | 420 | m3
Odkopávka v tl. 0.25 m pro sanaci 40% plochy pláně, dle pol. 564 85-1114.R00: 0,4x0,25x4197
122 20-2203.R00 | Odkopávky pro silnice v hor. 3 do 10000 m3 | 1430 | m3
dle řezů, 80%: 0.8x1790=1420 m3
122 20-2209.R00 | Příplatek za lepivost - odkop. pro silnice v hor.3 | 925 | m3
50% z pol. 122 20-2202.R00, 122 20-2203.R00
122 30-2202.R00 | Odkopávky pro silnice v hor. 4 do 1000 m3 | 360 | m3
dle řezů, 20%: 0.2x1790
122 30-2209.R00 | Příplatek za lepivost - odkop. pro silnice v hor.4 | 180 | m3
50% z pol. 122 30-2202.R00
131 20-1101.R00 | Hloubení nezapažených jam v hor.3 do 100 m3 | 65 | m3
výkop pro propust: 2.9x1.0x19.0 = 55.5 m3
výkop pro dlažbu z lom. kamene u propustu km 1,480: 0.4x1.0x4.0x2x1 = 3.5 m3
výkop pro dlažbu z lom. kamene u stáv. propustu km 1,561: 0.4x5.0x3.0 = 6 m3
131 20-1109.R00 | Příplatek za lepivost - hloubení nezap.jam v hor.3 | 29.5 | m3
50% z pol. 131 20-1101.R00
132 20-1101.R00 | Hloubení rýh šířky do 60 cm v hor.3 do 100 m3 | 202 | m3
hloubení rýh pro trativody dle pol. 212 56-1111.R00: 200 m3
hloubení rýh pro prahy u propustu km 1,480: 0,3x0,4x4,0x2x1= 1 m3
hloubení rýh pro prahy u stáv. propustu km 1,561: 0,3x0,4x6,0= 1 m3
132 20-1109.R00 | Příplatek za lepivost - hloubení rýh 60 cm v hor.3 | 101 | m3
50% z pol. 132 20-1101.R00
162 20-1465.R00 | Vod.přemístění kmenů listnatých, D 30cm do 3000 m | 203 | kus
Dle pol. 112 10-1101.R00
162 20-1466.R00 | Vod.přemístění kmenů listnatých, D 50cm do 3000 m | 3 | kus
Dle pol. 112 10-1102.R00
162 30-1102.R00 | Vodorovné přemístění výkopku z hor.1-4 do 1000 m | 780 | m3
Zemina do krajnic a do násypu: přemístění na mezideponii a z mezideponie: dle pol. 122 10-1102.R00: 2x390 m3
162 40-1102.R00 | Vodorovné přemístění výkopku z hor.1-4 do 2000 m | 2087 | m3
Přebytek výkopku na skládku - bilance zemin: 2087 m3
171 10-1102.R00 | Uložení sypaniny do násypů zhutněných na 96% PS | 280 | m3
dle řezů
171 10-1111.R00 | Uložení sypaniny z hornin nesoudržných s I(d) 0,9 | 672 | m3
Sanační vrstva v tl. 0,40 m Úprava 40% plochy pláně, dle pol. 564 85-1114.R00: 0,4x0,4x4197
59691019.A | Nákup, natěžení z hor. 4 a dovoz ze vzdálenosti 30 km | 1277 | t
1,9t/m3, materiál do sanační vrstvy: 672*1.9
171 20-1201.R00 | Uložení sypaniny na skládku - modelace na výšku přes 2m | 2087 | m3
Přebytek výkopku na skládku - bilance zemin: 2087 m3
174 20-1201.R00 | Zásyp jam po pařezech D 30 cm | 203 | kus
Dle pol. 112 20-1101.R00
174 20-1202.R00 | Zásyp jam po pařezech D 50 cm | 3 | kus
Dle pol. 112 20-1102.R00
175 10-1101.R00 | Obsyp potrubí bez prohození sypaniny | 37 | m3
Propust km 1,480: (2.9x0.7-0.1)x19.0
583-37344 | Štěrkopísek frakce 0-32 B | 64 | t
1.70 T/m3x37.00 =62.90x1.015 = 64 T
181 10-1102.R00 | Úprava pláně v zářezech v hor. 1-4, se zhutněním | 4197 | m2
dle pol. 564 85-1114.R00
182 10-1101.R00 | Svahování v zářezech v hor. 1 - 4 | 1900 | m2
dle řezů
182 20-1101.R00 | Svahování násypů | 1260 | m2
dle řezů
183 40-5212.R00 | Výsev trávníku hydroosevem na hlušinu | 3160 | m2
dle řezů
005-72465 | Směs travní standard balení 25 kg PROFI | 83 | kg
25g/m2, ztratné 5%
184 80-7111.R00 | Ochrana stromu bedněním - zřízení | 48 | m2
1.0x3.0x4x4ks
184 80-7112.R00 | Ochrana stromu bedněním - odstranění | 48 | m2
dle pol.184 80-711.R00
185 80-2113.R00 | Hnojení umělým hnojivem v rovině | 0.2 | t
D00 | Hnojivo | 199 | kg
60g/m2, ztratné 5%
199 00-0002.R00 | Poplatek za skládku horniny 1- 4 | 2390 | m3
Přebytek výkopku na skládku - bilance zemin: 2087 m3
štěpka dle pol.111 25-1111.R00: 303 m3
212 56-1111.R00 | Výplň odvodňov. trativodů kam. hrubě drcen. 16 mm | 200 | m3
trativody: 0.3x(114+60+210)=115 m3
vsakovací žebro: 0.3x(235+50)=85 m3
212 97-1121.R00 | Opláštění trativ. z geot.,sklon nad 1:2,5 do 2,5 m | 570 | m2
(0.6+0.4)x2x(235+50)
693-65020 | Geotextilie Geomatex NTB10 200 2x100 m | 670 | m2
přesahy 15%, ztratné 2%
451 31-9777.R00 | Příplatek za další 1cm betonu nad 10 cm | 345 | m2
Příplatek dle položky 594 51-1111.RT3 nad 5 cm (z celkové tl. 20 cm): 23x15
461 31-0212.R00 | Patka do rýhy, bednění z bet. vodost. V4 (C16/20) | 2 | m3
Prahy propustu (km 1,480) z vodostavebního betonu C25/30: 0,3x0,4x4.0x2x1
Prahy u stáv. propustu (km 1,561) z vodostavebního betonu C25/30: 0,3x0,4x3.0x2
564 75-2113.R00 | Podklad z kam.drceného 32-63 s výplň.kamen. 17 cm | 3085 | m2
Podkladní vrstva vozovky MZK: dle pol. 577 15-2123.R00: 2779 rozdíl šířky vrstev: 0.22*2*695.3= 306
564 85-1114.R00 | Podklad ze štěrkodrti po zhutnění tloušťky 18 cm | 4197 | m2
Podsyp vozovky, dle pol. 564 75-2113.R00: 3085 rozdíl šířky vrstev: 0.80*2*695.3= 1112
569 90-3311.R00 | Zřízení zemních krajnic se zhutněním | 110 | m3
0.08x695x2
573 19-1111.R00 | Nátěr infiltrační kationaktivní emulzí 1kg/m2 | 3085 | m2
Povrch MZK
573 23-1111.R00 | Postřik živičný spojovací z emulze 0,5-0,7 kg/m2 | 2779 | m2
Mezi asfaltovými vrstvami, dle pol. 577 15-2123.R00
577 13-2211.R00 | Beton asfalt. ACO 8, nebo ACO 11+, nad 3 m, 4 cm | 2640 | m2
Obrusná vrstva ACO 8: kat. P4,5: 3.5*695.3= 2434 rozšíření v obloucích: 0.38*47+0.38*87= 51 výhybny: 1.5*(20+6)*2= 78 sjezdy: 27+50= 77
577 15-2123.R00 | Beton asfalt. ACL 16+ (ABL I) ložný, nad 3 m, 6 cm | 2779 | m2
Ložná vrstva ACL 16: dle pol. 57713-2211.R00 + délka vozovky x rozdíl šířek povrchu vozovky a vrstvy z ACL 16: 2640+695.3x0,1x2
594 51-1111.RT3 | Dlažba z lomového kamene,lože z B 7,5 do 5 cm, včetně dodávky kamene tl.20cm, třída 2 | 23 | m2
Dlažba na vtoku a výtoku propustu km 1,480: 1.0x4.0x2x1 = 8 m2
Dlažba na vtoku stáv. propustu km 1,561: 5.0x3.0 = 15 m2
599 63-2111.R00 | Výplň spár dlažby z lomového kamene MC se zatřením | 23 | m2
dle pol. 594 51-1111.RT3
919 44-2313.R00 | Hospod. přejezd ŽB DN 40, čela z lom.kamene,100 cm | 1 | kus
Propust z korugovaných trub, vč. seříznutí čel a odláždění šikmých čel lomovým kamenem s výplní spár do lože z betonu tl. 20cm
km 1,480 - hospodářský sjezd s propustem DN400 dl. 19 m
919 49-2911.R00 | Příplatek za další 1m přes délku 4m přejezdu | 15 | kus
km 1,480 - hospodářský sjezd s propustem DN400 dl. 19 m
286-01 | Pecor optima HDPE trouby s hladkou vnitřní a spirálovitě rýhovanou vnější stěnou Js 40 cm | 19 | m
km 1,480 dl.19,0 m: podle výrobních délek: 6x2+7 m
286-02 | Pásková spojka pro troubu Js 40 cm | 2 | ks
935 11-2211.R00 | Osazení přík.žlabu do B10 tl.10 cm z tvárnic 80 cm | 510 | m
Příkop zpevněný tvárnicí š. 0.60 m: 191+222+75+18
592-27515 | Žlabovka TBZ 50/65/16 | 1030 | kus
Tvárnice žlabová š. 0,60 m; počet kusů: 2x506x1,01
938 90-6144.R00 | Pročištění drenážního potrubí DN přes 160 do 200 | 27 | m
čištění propustu DN600 , délka 9 m započtena 3x
Přesun hmot, doprava suti a vybouraných hmot:
998 22-5111.R00 | Přesun hmot, pozemní komunikace, kryt živičný | 5280.41 | t
998 22-5191.R00 | Přesun hmot, komunikace živičné, příplatek do 1 km | 5280.41 | t