## rts2
Stavba: | DSP A PDPS PRO STAVBU HLAVNÍ POLNÍ CESTY PC14 A PEO 4 ,5, 7, K.Ú. OSTROŽSKÁ LHOTA
Objekt: | SO 103 - Polní cesta 14C
Místo: | Ostrožská Lhota, Zlínský kraj
Zhotovitel: | HBH Projekt spol. s r.o.
Objednatel: | Česká republika - Ministerstvo zemědělství, Pozemkový úřad Uherské Hradiště
VÝKAZ VÝMĚR
Položka | Název | Množství | MJ | Cena/MJ | Celk.cena
111 20-1101.R00 | Odstranění křovin i s kořeny na ploše do 1000 m2 | 157 | m2
111 25-1111.R00 | Drcení ořezaných větví průměru do 10 cm | 125 | m3
drcení ořezaných větví strojně, s odvozem dřevní drtě do 20 km a se složením dle pol. 111 20-1101.R00: 0,2x157m2
dle pol.112 10-1101.R00: 1,0x87ks
dle pol.112 10-1102.R00: 3,0x2ks
112 10-1101.R00 | Kácení stromů listnatých o průměru kmene 10-30 cm | 87 | kus
dle inventarizace dřevin
112 10-1102.R00 | Kácení stromů listnatých o průměru kmene 30-50 cm | 2 | kus
dle inventarizace dřevin
112 20-1101.R00 | Odstranění pařezů pod úrovní, o průměru 10 - 30 cm | 87 | kus
Dle pol. 112 10-1101.R00
112 20-1102.R00 | Odstranění pařezů pod úrovní, o průměru 30 - 50 cm | 2 | kus
Dle pol. 112 10-1102.R00
113 15-1114.R00 | Frézování krytu pl.do 500 m2,pruh do 75 cm,tl.5 cm | 69 | m2
pruh 1,5 m; tl. 10 cm: 2x1,5x23
122 10-1102.R00 | Odkopávky nezapažené v hor. 2 do 1000 m3 | 495 | m3
Zemina z mezideponie do násypů: 280 m3
Zemina z mezideponie do zemních krajnic: 215m3
122 20-2202.R00 | Odkopávky pro silnice v hor. 3 do 1000 m3 | 1440 | m3
Odkopávka v tl. 0.25 m pro sanaci 70% plochy pláně, dle pol. 564 85-1114.R00: 0,7x0,25x8222
122 20-2203.R00 | Odkopávky pro silnice v hor. 3 do 10000 m3 | 2740 | m3
dle řezů, 80%: 0.8x3420=2740 m3
122 20-2209.R00 | Příplatek za lepivost - odkop. pro silnice v hor.3 | 2090 | m3
50% z pol. 122 20-2202.R00, 122 20-2203.R00
122 30-2202.R00 | Odkopávky pro silnice v hor. 4 do 1000 m3 | 680 | m3
dle řezů, 20%: 0.2x3420=680 m3
122 30-2209.R00 | Příplatek za lepivost - odkop. pro silnice v hor.4 | 340 | m3
50% z pol. 122 30-2202.R00
131 20-1101.R00 | Hloubení nezapažených jam v hor.3 do 100 m3 | 236 | m3
výkop pro propust: 2.9x1.0x(25.0+9.0+19.0) = 154 m3
výkop pro dlažbu z lom. kamene u propustu z pol. 594 51-1111.RT3: 0.4x86.0 = 35 m3
výkop příkopu podél sil. III/4991 (zahloubení propustu): 0.75x1.4x10+2.25x1.6x10 = 47 m3
131 20-1109.R00 | Příplatek za lepivost - hloubení nezap.jam v hor.3 | 118 | m3
50% z pol. 131 20-1101.R00
132 20-1101.R00 | Hloubení rýh šířky do 60 cm v hor.3 do 100 m3 | 441 | m3
hloubení rýh pro trativody dle pol. 212 56-1111.R00: 435 m3
hloubení rýh pro prahy u zpevnění lom. kamenem dle pol. 461 31-0212.R00: 6m3
132 20-1109.R00 | Příplatek za lepivost - hloubení rýh 60 cm v hor.3 | 220.5 | m3
50% z pol. 132 20-1101.R00
162 20-1465.R00 | Vod.přemístění kmenů listnatých, D 30cm do 3000 m | 87 | kus
Dle pol. 112 10-1101.R00
162 20-1466.R00 | Vod.přemístění kmenů listnatých, D 50cm do 3000 m | 2 | kus
Dle pol. 112 10-1102.R00
162 40-1101.R00 | Vodorovné přemístění výkopku z hor.1-4 do 1500 m | 990 | m3
Zemina do krajnic a do násypu: přemístění na mezideponii a z mezideponie: dle pol. 122 10-1102.R00: 2x495 m3
162 50-1102.R00 | Vodorovné přemístění výkopku z hor.1-4 do 3000 m | 5042 | m3
Přebytek výkopku na skládku - bilance zemin: 5042 m3
171 10-1102.R00 | Uložení sypaniny do násypů zhutněných na 96% PS | 280 | m3
dle řezů
171 10-1111.R00 | Uložení sypaniny z hornin nesoudržných s I(d) 0,9 | 2302 | m3
Sanační vrstva v tl. 0,40 m Úprava 70% plochy pláně, dle pol. 564 85-1114.R00: 0,7x0,4x8222
59691019.A | Nákup, natěžení z hor. 4 a dovoz ze vzdálenosti 30 km | 4374 | t
1,9t/m3, materiál do sanační vrstvy: 2302*1.9
171 20-1201.R00 | Uložení sypaniny na skládku - modelace na výšku přes 2m | 5042 | m3
Přebytek výkopku na skládku - bilance zemin: 5042 m3
174 20-1201.R00 | Zásyp jam po pařezech D 30 cm | 87 | kus
Dle pol. 112 20-1101.R00
174 20-1202.R00 | Zásyp jam po pařezech D 50 cm | 2 | kus
Dle pol. 112 20-1102.R00
175 10-1101.R00 | Obsyp potrubí bez prohození sypaniny | 103 | m3
Propust km 1,957: (2.9x0.7-0.1)x25.0 = 48.5 m3
Propust km 2,519: (2.9x0.7-0.1)x9.0 = 17.5 m3
Propust km 2,920: (2.9x0.7-0.1)x19.0 = 37.0 m3
583-37344 | Štěrkopísek frakce 0-32 B | 178 | t
1,70 T/m3x103,00 =175,10x1,015 = 178 T
181 10-1102.R00 | Úprava pláně v zářezech v hor. 1-4, se zhutněním | 8222 | m2
dle pol. 564 85-1114.R00
182 10-1101.R00 | Svahování v zářezech v hor. 1 - 4 | 2860 | m2
dle řezů
182 20-1101.R00 | Svahování násypů | 2020 | m2
dle řezů
183 40-5212.R00 | Výsev trávníku hydroosevem na hlušinu | 4880 | m2
dle řezů
005-72465 | Směs travní standard balení 25 kg PROFI | 128 | kg
25g/m2, ztratné 5%
184 80-7111.R00 | Ochrana stromu bedněním - zřízení | 12 | m2
1.0x3.0x4x1ks
184 80-7112.R00 | Ochrana stromu bedněním - odstranění | 12 | m2
dle pol.184 80-711.R00
185 80-2113.R00 | Hnojení umělým hnojivem v rovině | 0.31 | t
D00 | Hnojivo | 307 | kg
60g/m2, ztratné 5%
199 00-0002.R00 | Poplatek za skládku horniny 1- 4 | 5167 | m3
Přebytek výkopku na skládku - bilance zemin: 5042 m3
štěpka dle pol.111 25-1111.R00: 125 m3
212 56-1111.R00 | Výplň odvodňov. trativodů kam. hrubě drcen. 16 mm | 435 | m3
trativody: 0.3x(40+207+115+143+345)=255 m3
vsakovací žebro: 0.3x(268+330)=180 m3
212 97-1121.R00 | Opláštění trativ. z geot.,sklon nad 1:2,5 do 2,5 m | 1140 | m2
(0.6+0.4)x2x(268+330)
693-65020 | Geotextilie Geomatex NTB10 200 2x100 m | 1330 | m2
přesahy 15%, ztratné 2%
451 31-9777.R00 | Příplatek za další 1cm betonu nad 10 cm | 1290 | m2
Příplatek dle položky 594 51-1111.RT3 nad 5 cm (z celkové tl. 20 cm): 86x15
451 57-3111.R00 | Lože pod potrubí ze štěrkopísku do 63 mm | 13 | m3
Lože pod propust ze štěrkopísku 0-8 mm Propust km 2,519: 1,8x0,25x8,75 = 4 m3
Propust v km 2,920: 1,8x0,25x19 = 9 m3
461 31-0212.R00 | Patka do rýhy, bednění z bet. vodost. V4 (C16/20) | 6 | m3
Prahy vývaru: 0,3x0,4x(,.0x2+1,6) = 1,0 m3
Prahy propustů z vodostavebního betonu C25/30: km 1,957: 0,3x0,4x4,0x2x1 = 1,0 m3
km 2,519: 0,3x0,4x(4,0x2+3,3x2+4,0) = 2,5 m3
km 2,920: 0,3x0,4x(4,0x2+3,0) = 1,5 m3
564 75-2113.R00 | Podklad z kam.drceného 32-63 s výplň.kamen. 17 cm | 6071 | m2
Podkladní vrstva vozovky MZK: dle pol. 577 15-2123.R00: 5514 rozdíl šířky vrstev: 0.22*2*1344.1= 591 část vozovky sil. III. tř., odpočet: -34
564 85-1114.R00 | Podklad ze štěrkodrti po zhutnění tloušťky 18 cm | 8222 | m2
Podsyp vozovky, dle pol. 564 75-2113.R00: 6071 rozdíl šířky vrstev: 0.80*2*1344.1= 2151
569 90-3311.R00 | Zřízení zemních krajnic se zhutněním | 215 | m3
0.08x1347x2
573 19-1111.R00 | Nátěr infiltrační kationaktivní emulzí 1kg/m2 | 6071 | m2
Povrch MZK
573 23-1111.R00 | Postřik živičný spojovací z emulze 0,5-0,7 kg/m2 | 5548 | m2
Mezi asfaltovými vrstvami, dle pol. 577 15-2123.R00: 5514 odfrézovaná část vozovky sil. III. tř.: 1.5*22.6= 34
577 13-2211.R00 | Beton asfalt. ACO 8, nebo ACO 11+, nad 3 m, 4 cm | 5245 | m2
Obrusná vrstva ACO 8: kat. P4,5: 3.5*1344.1= 4704 rozšíření v obloucích: 0.46*76+0.44*52+0.80*66= 111 výhybny: 1.5*(20+6)*3= 117 sjezdy: 27*4+62*2= 232 rozšíření v křižovatce na KÚ: 36+11= 47 odfrézovaná část vozovky sil. III. tř.: 1.5*22.6= 34
577 15-2123.R00 | Beton asfalt. ACL 16+ (ABL I) ložný, nad 3 m, 6 cm | 5514 | m2
Ložná vrstva ACL 16: dle pol. 57713-2211.R00 + délka vozovky x rozdíl šířek povrchu vozovky a vrstvy z ACL 16: 5245+1344.1x0,1x2
594 51-1111.RT3 | Dlažba z lomového kamene,lože z B 7,5 do 5 cm, včetně dodávky kamene tl.20cm, třída 2 | 86 | m2
Dlažba vývaru: 2.0x1.0 = 2 m2
Dlažba na vtoku a výtoku propustů: propust km 1,957: 1.0x4.0x2x1 = 8 m2
propust km 2,519: 4.0x4.0+3.2x4.0 = 29 m2
propust km 2,920: (4.0+4.0)x4.0+(3.0+2.0)x3.0 = 47 m2
599 14-1111.R00 | Vyplnění spár mezi panely živičnou zálivkou | 23 | m
Zalití asf. zálivkou AZM 10x20 mm vč. vyčištění a materiálu; na KÚ
599 63-2111.R00 | Výplň spár dlažby z lomového kamene MC se zatřením | 86 | m2
dle pol. 594 51-1111.RT3
912 29-1111.R00 | Osazení směrového kůlu z plastických hmot | 2 | kus
Osazení směrového sloupku v místě připojení polní cesty na silnici III/4991
562-88950 | Sloupek silniční směrový barevný 1200 mm s fólií | 2.02 | kus
červený, ztratné 1%
914 99-1001.R00 | Montáž dočasné značky včetně stojanu | 21 | ks
směrovací desky Z04 : 9 ks včetně žlutého přerušovaného světla ( 2ks) ostatní značky: 12
914 99-2001.R00a | Nájem dopravní značky včetně stojanu | 210 | ks/den
pro všechny značky, včetně žlutého přerušovaného světla: 21*10
914 99-3001.R00 | Demontáž dočasné značky včetně stojanu | 21 | ks
919 44-2313.R00 | Hospod. přejezd ŽB DN 40, čela z lom.kamene,100 cm | 1 | kus
Propust z korugovaných trub, vč. seříznutí čel a odláždění šikmých čel lomovým kamenem s výplní spár do lože z betonu tl. 20cm
km 1,957 - hospodářský sjezd s propustem DN400 dl. 25 m
919 49-2911.R00 | Příplatek za další 1m přes délku 4m přejezdu | 21 | kus
km 1,957 - hospodářský sjezd s propustem DN400 dl. 25 m
286-01 | Pecor optima HDPE trouby s hladkou vnitřní a spirálovitě rýhovanou vnější stěnou Js 40 cm | 25 | m
km 1,480 dl.19,0 m: podle výrobních délek: 6x3+7 m
286-02 | Pásková spojka pro troubu Js 40 cm | 4 | ks
919 59-1111.R00 | Zřízení propustku z ocelových trub do Js 40 cm | 28 | m
Propust z HDPE včetně seříznutí čel propustků dle sklonu svahu: Délka propustu v km 2,519: 8,75 m
Délka propustu v km 2,920: 19 m
286-01 | Pecor optima HDPE trouby s hladkou vnitřní a spirálovitě rýhovanou vnější stěnou Js 40 cm | 31 | m
km 2,519 dl.8,75 m: podle výrobních délek: 2x6 m
km 2,920 dl. 19,0 m: podle výrobních délek: 2x6 m+1x7 m=19 m
286-02 | Pásková spojka pro troubu Js 40 cm | 3 | ks
1 ks + 2 ks
919 73-1122.R00 | Zarovnání styčné plochy živičné tl. do 10 cm | 23 | m
Na KÚ
919 73-5112.R00 | Řezání stávajícího živičného krytu tl. 5 - 10 cm | 23 | m
Na KÚ
935 11-2211.R00 | Osazení přík.žlabu do B10 tl.10 cm z tvárnic 80 cm | 696 | m
Příkop zpevněný tvárnicí š. 0.60 m: 358+8+330
592-27515 | Žlabovka TBZ 50/65/16 | 1406 | kus
Tvárnice žlabová š. 0,60 m; počet kusů: 2x696x1,01
938 90-2206.R00 | Čištění příkopů š. nad 40 cm, objem do 0,50 m3/m | 40 | m
Příkop podél sil. III/4991: 2x20 m
vypracovala: L. Bízová
1 | Zemní práce
183 10-1114.R00 | Hloub. jamek bez výměny půdy do 0,125 m3, svah 1:5 | 83 | kus
184 10-2112.R00 | Výsadba dřevin s balem D do 30 cm, v rovině | 83 | kus
184 80-1121.R00 | Ošetřování vysazených dřevin soliterních, v rovině | 249 | m2
3* 83 ks
184 80-4112.R00 | Ochrana dřevin před okusem z drát.pletiva v rovině | 83 | kus
83 ks individuální ochrana - umělohmotná chránička
184 90-1111.R00 | Osazení kůlů k dřevině s uvázáním, dl. kůlů do 2 m | 83 | kus
184 92-1096.R00 | Mulčování rostlin tl. do 0,15 m rovina | 21 | m2
83*0,7*0,7
185 80-2112.R00 | Hnojení kompostem nebo hnojem v rovině | 0.415 | t
83*5kg
185 80-2113.R00 | Hnojení umělým hnojivem v rovině | 0.00332 | t
83*40g
185 80-4311.R00 | Zalití rostlin vodou plochy do 20 m2 | 8.3 | m3
5*83*20
185 85-1111.R00 | Dovoz vody pro zálivku rostlin do 6 km | 8.3 | m3
Specifikace
001 | Acer pseudoplatanus - špičák | 22 | kus
002 | Carpinus betulus - špičák | 22 | kus
003 | Prunus avium - vysokokmen | 7 | kus
004 | Sorbus aucuparia - špičák | 9 | kus
005 | Tilia cordata - špičák | 23 | kus
ztratné 2%
006 | kompost | 415 | kg
ztratné 3%
007 | hnojiva průmyslová | 3.32 | kg
ztratné 3%
008 | dřevěné kůly | 83 | kus
ztratné 1%
009 | chránička proti okusu | 83 | kus
ztratné 4%
010 | Kůra mulčovací VL | 5.12 | m3
ztratné 3%
vypracovala: J. Suchomelová
Přesun hmot, doprava suti a vybouraných hmot:
979 08-2213.R00 | Vodorovná doprava suti po suchu do 1 km | 10.22 | t
odvoz 20 km
979 08-2219.R00 | Příplatek za dopravu suti po suchu za další 1 km | 194.14 | t
odvoz 20 km na skládku : z pol. 979 08-2213.R00x19
979 08-7212.R00 | Nakládání suti na dopravní prostředky | 10.22 | t
979 09-3111.R00 | Uložení suti na skládku bez zhutnění | 10.22 | t
979 99-0112.R00 | Poplatek za skládku suti - živice | 10.22 | t
998 22-5111.R00 | Přesun hmot, pozemní komunikace, kryt živičný | 12346.22 | t
998 22-5192.R00 | Přesun hmot, komunikace živičné, příplatek do 2 km | 12346.22 | t