## rts2
Stavba: | DSP A PDPS PRO STAVBU HLAVNÍ POLNÍ CESTY PC14 A PEO 4 ,5, 7, K.Ú. OSTROŽSKÁ LHOTA
Objekt: | SO 101 - Polní cesta 14A
Místo: | Ostrožská Lhota, Zlínský kraj
Zhotovitel: | HBH Projekt spol. s r.o.
Objednatel: | Česká republika - Ministerstvo zemědělství, Pozemkový úřad Uherské Hradiště
VÝKAZ VÝMĚR
Položka | Název | Množství | MJ | Cena/MJ | Celk.cena
111 20-1101.R00 | Odstranění křovin i s kořeny na ploše do 1000 m2 | 169 | m2
111 25-1111.R00 | Drcení ořezaných větví průměru do 10 cm | 156 | m3
drcení ořezaných větví strojně, s odvozem dřevní drtě do 20 km a se složením dle pol. 111 20-1101.R00: 0,2x169m2
dle pol.112 10-1101.R00: 1,0x104ks
dle pol.112 10-1102.R00: 3,0x4ks
dle pol.112 10-1103.R00: 6,0x1ks
112 10-1101.R00 | Kácení stromů listnatých o průměru kmene 10-30 cm | 104 | kus
dle inventarizace dřevin
112 10-1102.R00 | Kácení stromů listnatých o průměru kmene 30-50 cm | 4 | kus
dle inventarizace dřevin
112 10-1103.R00 | Kácení stromů listnatých o průměru kmene 50-70 cm | 1 | kus
dle inventarizace dřevin
112 20-1101.R00 | Odstranění pařezů pod úrovní, o průměru 10 - 30 cm | 104 | kus
Dle pol. 112 10-1101.R00
112 20-1102.R00 | Odstranění pařezů pod úrovní, o průměru 30 - 50 cm | 4 | kus
Dle pol. 112 10-1102.R00
112 20-1103.R00 | Odstranění pařezů pod úrovní, o průměru 50 - 70 cm | 1 | kus
Dle pol. 112 10-1103.R00
113 10-7242.R00 | Odstranění podkladu nad 200 m2, živičného tl.10 cm | 116 | m2
stáv. vozovka na ZÚ: 35x3.3
122 10-1102.R00 | Odkopávky nezapažené v hor. 2 do 1000 m3 | 840 | m3
Zemina z mezideponie do násypů: 700 m3
Zemina z mezideponie do zemních krajnic: 140m3
122 20-2201.R00 | Odkopávky pro silnice v hor. 3 do 100 m3 | 42 | m3
svahové stupně km 0,420-0,480: 60x0.7
122 20-2202.R00 | Odkopávky pro silnice v hor. 3 do 1000 m3 | 410 | m3
Odkopávka v tl. 0.25 m pro sanaci 30% plochy pláně, dle pol. 564 85-1114.R00: 0,3x0,25x5406
122 20-2203.R00 | Odkopávky pro silnice v hor. 3 do 10000 m3 | 1850 | m3
dle řezů, 80%: 0.8x2310
122 20-2209.R00 | Příplatek za lepivost - odkop. pro silnice v hor.3 | 1151 | m3
50% z pol. 122 20-2201.R00, 122 20-2202.R00, 122 20-2203.R00
122 30-2202.R00 | Odkopávky pro silnice v hor. 4 do 1000 m3 | 460 | m3
dle řezů, 20%: 0.2x2300
122 30-2209.R00 | Příplatek za lepivost - odkop. pro silnice v hor.4 | 230 | m3
50% z pol. 122 30-2202.R00
131 20-1101.R00 | Hloubení nezapažených jam v hor.3 do 100 m3 | 292 | m3
výkop pro dlažbu z lom. kamene u propustu: 0.4x1.0x4.0x2x2= 7 m3
výkop pro propusty: 2.9x0.8x(15+22) = 86 m3
výkop pro suchý brod: 6.0x10.0 = 60 m3
výkop pro záhozovou patku: 1.0x124.0 = 124 m3
výkop pro rovnaninu na svazích koryta toku: 37x0.4 = 15 m3
131 20-1109.R00 | Příplatek za lepivost - hloubení nezap.jam v hor.3 | 146 | m3
50% z pol. 131 20-1101.R00
132 20-1101.R00 | Hloubení rýh šířky do 60 cm v hor.3 do 100 m3 | 284 | m3
hloubení rýh pro trativody dle pol. 212 56-1111.R00: 273 m3
hloubení rýh pro prahy u propustu: 0,3x0,4x4.0x2x2= 2 m3
hloubení rýh pro prahy suchého brodu: 0,4x0.55x(10+9.6)x2x1 = 9 m3
132 20-1109.R00 | Příplatek za lepivost - hloubení rýh 60 cm v hor.3 | 142 | m3
50% z pol. 132 20-1101.R00
162 20-1465.R00 | Vod.přemístění kmenů listnatých, D 30cm do 3000 m | 104 | kus
Dle pol. 112 10-1101.R00
162 20-1466.R00 | Vod.přemístění kmenů listnatých, D 50cm do 3000 m | 4 | kus
Dle pol. 112 10-1102.R00
162 20-1467.R00 | Vod.přemístění kmenů listnatých, D 70cm do 3000 m | 1 | kus
Dle pol. 112 10-1103.R00
162 30-1102.R00 | Vodorovné přemístění výkopku z hor.1-4 do 1000 m | 4136 | m3
Přebytek výkopku na skládku - bilance zemin: 2456 m3
Zemina do krajnic a do násypu: přemístění na mezideponii a z mezideponie: dle pol. 122 10-1102.R00: 2x840 m3
171 10-1102.R00 | Uložení sypaniny do násypů zhutněných na 96% PS | 742 | m3
dle řezů: 700 m3
svahové stupně km 0,420-0,480: 60x0.7 = 42 m3
171 10-1111.R00 | Uložení sypaniny z hornin nesoudržných s I(d) 0,9 | 649 | m3
Sanační vrstva v tl. 0,40 m Úprava 30% plochy pláně, dle pol. 564 85-1114.R00: 0,3x0,4x5406
59691019.A | Nákup, natěžení z hor. 4 a dovoz ze vzdálenosti 30 km | 1233 | t
1,9t/m3, materiál do sanační vrstvy: 649*1.9
171 20-1201.R00 | Uložení sypaniny na skládku - modelace na výšku přes 2m | 2456 | m3
Přebytek výkopku na skládku - bilance zemin: 2456 m3
174 20-1201.R00 | Zásyp jam po pařezech D 30 cm | 104 | kus
Dle pol. 112 20-1101.R00
174 20-1202.R00 | Zásyp jam po pařezech D 50 cm | 4 | kus
Dle pol. 112 20-1102.R00
174 20-1203.R00 | Zásyp jam po pařezech D 70 cm | 1 | kus
Dle pol. 112 20-1103.R00
175 10-1101.R00 | Obsyp potrubí bez prohození sypaniny | 72 | m3
(2.9x0.7-0.1)x(15+22)
583-37344 | Štěrkopísek frakce 0-32 B | 125 | t
1,70 T/m3x72,00 =122,40x1,015 = 125 T
181 10-1102.R00 | Úprava pláně v zářezech v hor. 1-4, se zhutněním | 5406 | m2
dle pol. 564 85-1114.R00
182 10-1101.R00 | Svahování v zářezech v hor. 1 - 4 | 1960 | m2
dle řezů
182 20-1101.R00 | Svahování násypů | 1800 | m2
dle řezů
183 40-5212.R00 | Výsev trávníku hydroosevem na hlušinu | 3760 | m2
dle řezů
005-72465 | Směs travní standard balení 25 kg PROFI | 99 | kg
25g/m2, ztratné 5%
184 80-7111.R00 | Ochrana stromu bedněním - zřízení | 12 | m2
1.0x3.0x4x1ks
184 80-7112.R00 | Ochrana stromu bedněním - odstranění | 12 | m2
dle pol.184 80-711.R00
185 80-2113.R00 | Hnojení umělým hnojivem v rovině | 0.24 | t
D00 | Hnojivo | 237 | kg
60g/m2, ztratné 5%
199 00-0002.R00 | Poplatek za skládku horniny 1- 4 | 2612 | m3
Přebytek výkopku na skládku - bilance zemin: 2456 m3
štěpka dle pol.111 25-1111.R00: 156 m3
212 56-1111.R00 | Výplň odvodňov. trativodů kam. hrubě drcen. 16 mm | 273 | m3
trativody: 0.3x(145+30)=53 m3
vsakovací žebro: 0.3x(43+644+27+8)=220 m3
212 97-1121.R00 | Opláštění trativ. z geot.,sklon nad 1:2,5 do 2,5 m | 1450 | m2
(0.6+0.4)x2x(43+644+27+8)
693-65020 | Geotextilie Geomatex NTB10 200 2x100 m | 1700 | m2
přesahy 15%, ztratné 2%
271 53-1111.R00 | Polštář základu z kameniva hr. drceného 16-63 mm | 99 | m3
patka rovnaniny, km 0,240-0,364 vlevo: 0.8*1.0*124
451 31-9777.R00 | Příplatek za další 1cm betonu nad 10 cm | 1560 | m2
Příplatek dle položky 594 51-1111.RT3 nad 5 cm (z celkové tl. 20 cm): 104x15
451 57-7777.R00 | Podklad pod dlažbu z kameniva těženého tl. do 10 cm | 88 | m2
podsyp z kamenité sypaniny pod betonovým ložem pro dlažbu suchého brodu:10.0x8.8
451 57-9777.R00 | Příplatek za další 1cm kameniva těženého nad 10 cm | 440 | m2
Příplatek dle položky 451 57-7777.R00 nad 10 cm (z celkové tl. 15 cm): 88.0x5
461 31-0212.R00 | Patka do rýhy, bednění z bet. vodost. V4 (C16/20) | 11 | m3
Prahy u propustů z vodostavebního betonu C25/30: 0,3x0,4x4.0x2x2 = 2 m3
Prahy suchého brodu z vodostavebního betonu C25/30: 0,4x0.55x(10+9.6)x2x1 = 9 m3
463 21-1111.R00 | Rovnanina z lomového kamene s vyklínováním spár | 159 | m3
rovnanina, km 0,240-0,364 vlevo: 2.8*124*0.4= 139 dtto na násypu na vzdušné hraně hráze nádržky: 3.0*4.0*0.4= 5 dtto na svazích průtočného koryta toku pod vzdušnou stranou hráze nádržky: 37*0.4=15
564 75-2113.R00 | Podklad z kam.drceného 32-63 s výplň.kamen. 17 cm | 4008 | m2
Podkladní vrstva vozovky MZK: dle pol. 577 15-2123.R00: 3623 rozdíl šířky vrstev: 0.22*2*874= 385
564 85-1114.R00 | Podklad ze štěrkodrti po zhutnění tloušťky 18 cm | 5589 | m2
Podsyp vozovky, dle pol. 564 75-2113.R00: 4008 rozdíl šířky vrstev: 0.80*2*874= 1398
Podsyp vozovky: vrstva navíc z titulu opačného klopení pláně v km 0,7384-0,775: 5.0*(775-738.4)= 183
569 90-3311.R00 | Zřízení zemních krajnic se zhutněním | 140 | m3
0.08x884,0x2
573 19-1111.R00 | Nátěr infiltrační kationaktivní emulzí 1kg/m2 | 4008 | m2
Povrch MZK
573 23-1111.R00 | Postřik živičný spojovací z emulze 0,5-0,7 kg/m2 | 3623 | m2
Mezi asfaltovými vrstvami, dle pol. 577 15-2123.R00
577 13-2211.R00 | Beton asfalt. ACO 8, nebo ACO 11+, nad 3 m, 4 cm | 3448 | m2
Obrusná vrstva ACO 8: kat. P4,5: 3.5*884= 3094 rozšíření v obloucích: 0.6*114+0.5*65= 101 výhybny: 1.5*(20+6)*2= 78 sjezdy: 15+27*3+114= 210 odpočet suchý brod: -10*3.5= -35
577 15-2123.R00 | Beton asfalt. ACL 16+ (ABL I) ložný, nad 3 m, 6 cm | 3623 | m2
Ložná vrstva ACL 16: dle pol. 57713-2211.R00 + délka vozovky x rozdíl šířek povrchu vozovky a vrstvy z ACL 16: 3448+874x0,1x2
594 51-1111.RT3 | Dlažba z lomového kamene,lože z B 7,5 do 5 cm, včetně dodávky kamene tl.20cm, třída 2 | 104 | m2
Dlažba na vtoku a výtoku propustů: 1.0x4.0x2x2 = 16 m2
suchý brod: 10.0x8.8 = 88 m2
599 14-1111.R00 | Vyplnění spár mezi panely živičnou zálivkou | 4.2 | m
Zalití asf. zálivkou AZM 10x20 mm vč. vyčištění a materiálu; na ZÚ
599 63-2111.R00 | Výplň spár dlažby z lomového kamene MC se zatřením | 104 | m2
dle pol. 594 51-1111.RT3
919 44-2313.R00 | Hospod. přejezd ŽB DN 40, čela z lom.kamene,100 cm | 2 | kus
Propust z korugovaných trub, vč. seříznutí čel a odláždění šikmých čel lomovým kamenem s výplní spár do lože z betonu tl. 20cm
km 0,080 - hospodářský sjezd s propustem DN400 dl. 15 m
km 0,785 - hospodářský sjezd s propustem DN400 dl. 22 m
919 49-2911.R00 | Příplatek za další 1m přes délku 4m přejezdu | 29 | kus
km 0,080 - hospodářský sjezd s propustem DN400 dl. 15 m: 11 jednotek
km 0,785 - hospodářský sjezd s propustem DN400 dl. 22 m: 18 jednotek
286-01 | Pecor optima HDPE trouby s hladkou vnitřní a spirálovitě rýhovanou vnější stěnou Js 40 cm | 37 | m
km 0,080 dl.15,0 m: podle výrobních délek: 7+8 m
km 0,785 dl.22,0 m: podle výrobních délek: 7x2+8 m
286-02 | Pásková spojka pro troubu Js 40 cm | 3 | ks
1 ks + 2 ks
919 73-1122.R00 | Zarovnání styčné plochy živičné tl. do 10 cm | 4.2 | m
Na ZÚ 101
919 73-5112.R00 | Řezání stávajícího živičného krytu tl. 5 - 10 cm | 4.2 | m
Na ZÚ 101
935 11-2211.R00 | Osazení přík.žlabu do B10 tl.10 cm z tvárnic 80 cm | 89 | m
Příkop zpevněný tvárnicí š. 0.60 m
592-27515 | Žlabovka TBZ 50/65/16 | 180 | kus
Tvárnice žlabová š. 0,60 m; počet kusů: 2x89x1,01
vypracovala: L. Bízová
1 | Zemní práce
183 10-1114.R00 | Hloub. jamek bez výměny půdy do 0,125 m3, svah 1:5 | 43 | kus
184 10-2112.R00 | Výsadba dřevin s balem D do 30 cm, v rovině | 43 | kus
184 80-1121.R00 | Ošetřování vysazených dřevin soliterních, v rovině | 129 | m2
3* 43 ks
184 80-4112.R00 | Ochrana dřevin před okusem z drát.pletiva v rovině | 43 | kus
43 ks individuální ochrana - umělohmotná chránička
184 90-1111.R00 | Osazení kůlů k dřevině s uvázáním, dl. kůlů do 2 m | 43 | kus
184 92-1096.R00 | Mulčování rostlin tl. do 0,15 m rovina | 21 | m2
43*0,7*0,7
185 80-2112.R00 | Hnojení kompostem nebo hnojem v rovině | 0.215 | t
43*5kg
185 80-2113.R00 | Hnojení umělým hnojivem v rovině | 0.00172 | t
43*40g
185 80-4311.R00 | Zalití rostlin vodou plochy do 20 m2 | 4.3 | m3
5*43*20
185 85-1111.R00 | Dovoz vody pro zálivku rostlin do 6 km | 4.3 | m3
Specifikace
001 | Tilia cordata - špičák | 43 | kus
ztratné 2%
002 | kompost | 215 | kg
ztratné 3%
003 | hnojiva průmyslová | 1.72 | kg
ztratné 3%
004 | dřevěné kůly | 43 | kus
ztratné 1%
005 | chránička proti okusu | 43 | kus
ztratné 4%
006 | Kůra mulčovací VL | 2.6 | m3
ztratné 3%
vypracovala: J. Suchomelová
Přesun hmot, doprava suti a vybouraných hmot:
979 08-2213.R00 | Vodorovná doprava suti po suchu do 1 km | 21 | t
odvoz 20 km
979 08-2219.R00 | Příplatek za dopravu suti po suchu za další 1 km | 398.92 | t
odvoz 20 km na skládku : z pol. 979 08-2213.R00x19
979 08-7212.R00 | Nakládání suti na dopravní prostředky | 21 | t
979 09-3111.R00 | Uložení suti na skládku bez zhutnění | 21 | t
979 99-0112.R00 | Poplatek za skládku suti - živice | 21 | t
998 22-5111.R00 | Přesun hmot, pozemní komunikace, kryt živičný | 6982.2 | t
998 22-5191.R00 | Přesun hmot, komunikace živičné, příplatek do 1 km | 6982.2 | t