## VzorPolozky (hidden)
Položkový rozpočet
S:
O:
R:

## 07 01 Pol
Název akce: | NZM Valtice - Údržba východní fasády
Investor: | Národní zemnědělské muzeum s.p.o.
Dodavatel:
Datum: | 15.4.2020
Poznámka!: | Veškeré práce a dodávky jsou uvažovány jako kompletní dodávka včetně dopravy, přesunu hmot, přípravných a dokončovacích prací a případné likvidace odpadů a sutě.
Soupis položek
Číslo položky | Název položky | MJ | Množství | Cena / MJ | Celkem
ZRN | Základní rozpočtové náklady |  |  |  | 0
| Úpravy povrchů |  |  |  | 0
1 | Otlučení vnější vápenné nebo vápenocementové vnější omítky stupně členitosti 1 a 2 rozsahu do 10%. (Odstranění nesoudržných částí omítky.) | m2 | 525 | 0 | 0
Plocha fasády ke kostelu 50*10,5 = 525
2 | Oškrabání stávající fasádní barvy. (Odstranění nesoudržných částí fasádního nátěru, včetně přebroušení podkladu.) | m2 | 525 | 0 | 0
3 | Penetrace akrylát-silikonová vnějších stěn nanášená ručně | m2 | 525 | 0 | 0
4 | Oprava vnější vápenné nebo vápenocementové štukové omítky složitosti 2 v rozsahu do 10% | m2 | 525 | 0 | 0
5 | Drobné zednické opravy říms a fasádních šambrán | m | 50 | 0 | 0
6 | Očištění a drobná oprava oplechování parapetů a říms. Měděný plech, r.š. 330mm. Výměna prvků v rozsahu do 10%. | m | 66.8 | 0 | 0
7 | Očištění a 2x ochranný nátěr drobných zámečnických a klempířských prvků plochy do 0,25m2. Barva podle fasády a výběru investora. | ks | 10 | 0 | 0
| Ostatní konstrukce a práce |  |  |  | 0
8 | Montáž a Demontáž lešení řadového trubkového lehkého s podlahami zatížení do 200 kg/m2 š do 1,5 m v do 12 m. (Lešení s plnoplošným zakrytím krycí plachtou. Lešení musí umožňit volný průchod po komunikaci.) | m2 | 648 | 0 | 0
plocha fasády včetně bezpečnosního přesahu: 54*12 = 648
9 | Příplatek k lešení za první a ZKD den použití | m2 | 648 | 0 | 0
10 | Ochrana stávajících prvků na fasádě zakrytím ochrannou fólií. (Osvětlení, okapní svody, větrací mřížky apod. Montáž a demontáž a následné očištění zakrytých prvků.) | kpl | 1 | 0 | 0
11 | Ochrana oken velikosti do 3m2 zakrytím ochrannou fólií s přelepením. (Montáž, demontáž a následné očištění oken) | ks | 7 | 0 | 0
12 | Úklid prostor staveniště. (Uvedení prostoru údržbových prací do původního stavu) | kpl | 1 | 0 | 0
| Dokončovací práce - malby a nátěry |  |  |  | 0
13 | Očištění omítek napadených mikroorganismy jednonásobným nátěrem biocidním přípravkem a opláchnutím | m2 | 525 | 0 | 0
14 | Penetrační silikonový nátěr hladkých, tenkovrstvých zrnitých a štukových omítek. (Penetrace součástí jednotného systému s finálním nátěrem.) | m2 | 525 | 0 | 0
15 | Krycí dvojnásobný silikonový nátěr omítek stupně členitosti 1 a 2. (Provedení ve dvou barvách, bílá a žlutá dle stávající fasády. Finální odstín bude vybrán investorem na základě provedených vzorků fasády.) | m2 | 525 | 0 | 0
16 | Provedení vzorků nátěru fasády pro odsouhlasení barevného řešení. | kpl | 1 | 0 | 0
VRN | Vedlejší rozpočtové náklady |  |  |  | 0
17 | Zařízení staveniště. (Sociálního zařízení, sklad materiálu, zajištění staveniště apod. včetně zajištění záborů a případných poplatků. Objednatel neposkytuje možnost využití sociálního zařízení v objektu. Na pozemku objednatele není možné provést zařízení staveniště ani parkování techniky.) | kpl | 1 | 0 | 0
18 | Územní vlivy. (Realizace prací v centru města v památkové zóně. Ochrana komunikace při provádění prací.) | kpl | 1 | 0 | 0
19 | Provozní vlivy. (Realizace prací za provozu objektu). | kpl | 1 | 0 | 0
| CELKEM bez DPH |  |  |  | 0
| DPH |  | 21% | 0 | 0
| CELKEM včetně DPH |  |  |  | 0