## Rekapitulace stavby
Export VZ |  | List obsahuje: |  |  |  |  | 1) Rekapitulace stavby |  |  | 2) Rekapitulace objektů stavby a soupisů prací | [15 empty] | 3.0 | ZAMOK |  |  |  |  | False | False | {e7294aef-73c6-4a43-aa43-7f8f8c555b99}
[31 empty] | 0,01 | 21
[31 empty] | 0,01 | 15
|  | REKAPITULACE STAVBY | [15 empty] | v --- níže se nacházejí doplnkové a pomocné údaje k sestavám --- v | [11 empty] | Návod na vyplnění | 0,001
|  | Kód: |  |  |  |  | 3A1535132A01 | [22 empty] | Měnit lze pouze buňky se žlutým podbarvením! 1) v Rekapitulaci stavby vyplňte údaje o Uchazeči (přenesou se do ostatních sestav i v jiných listech) 2) na vybraných listech vyplňte v sestavě Soupis prací ceny u položek Podrobnosti k vyplnění naleznete na poslední záložce s Pokyny pro vyplnění | 0,01
|  | Stavba: |  |  |  |  | MVE Štvanice - rekonstrukce technologie | [23 empty] | 0,1
|  | KSO: | [11 empty] | CC-CZ: | [16 empty] | 1
|  | Místo: |  |  |  |  | VD Štvanice - Praha | [6 empty] | Datum: |  | 29. 7. 2016 | [14 empty] | 10
100
|  | Zadavatel: | [11 empty] | IČ: |  | 70889953 | [14 empty] | 0,1
|  |  | Povodí Vltavy, státní podnik | [10 empty] | DIČ: |  | CZ70889953 | [14 empty] | 0,1
0,1
|  | Uchazeč: | [11 empty] | IČ: |  | Vyplň údaj | [14 empty] | 0,1
|  |  | Vyplň údaj | [10 empty] | DIČ: |  | Vyplň údaj | [14 empty] | 0,1
False
|  | Projektant: | [11 empty] | IČ: |  | 46347526 | [14 empty] | False
|  |  | AQUATIS a. s. | [10 empty] | DIČ: |  | CZ46347526 | [14 empty] | True
0,01
|  | Poznámka: | [28 empty] | 0,01
|  |  | Revize 1 | [27 empty] | False
|  | Cena bez DPH | [11 empty] | 0
[8 empty] | Sazba daně |  | Základ daně |  |  |  | Výše daně
|  | DPH |  | základní |  |  |  | 21% |  | 0 |  |  |  | 0
|  |  |  | snížená |  |  |  | 15% |  | 0 |  |  |  | 0
|  |  |  | zákl. přenesená |  |  |  | 21% |  | 0 |  |  |  | 0
|  |  |  | sníž. přenesená |  |  |  | 15% |  | 0 |  |  |  | 0
|  |  |  | nulová |  |  |  | 0% |  | 0 |  |  |  | 0
|  | Cena s DPH | [6 empty] | v |  | CZK |  |  | 0
REKAPITULACE OBJEKTŮ STAVBY A SOUPISŮ PRACÍ
| Kód: | [6 empty] | 3A1535132A01
| Stavba: | [6 empty] | MVE Štvanice - rekonstrukce technologie
| Místo: | [6 empty] | VD Štvanice - Praha |  |  |  |  | Datum: |  | 29. 7. 2016
| Zadavatel: | [6 empty] | Povodí Vltavy, státní podnik |  |  |  |  | Projektant: |  | AQUATIS a. s. |  |  | Informatívní údaje z listů zakázek
Uchazeč:
| Kód |  |  |  | Objekt, Soupis prací | [6 empty] | Cena bez DPH [CZK] |  |  |  | Cena s DPH [CZK] | Typ | z toho Ostat. náklady [CZK] | DPH [CZK] | Normohodiny [h] | DPH základní [CZK] | DPH snížená [CZK] | DPH základní přenesená [CZK] | DPH snížená přenesená [CZK] | Základna DPH základní | Základna DPH snížená | Základna DPH zákl. přenesená | Základna DPH sníž. přenesená | Základna DPH nulová
| Náklady stavby celkem | [10 empty] | 0 |  |  |  | 0 |  | 0 | 0 | 0 | 0 | 0 | 0 | 0 | 0 | 0 | 0 | 0 | 0 |  | D | 0 | ###NOIMPORT### | IMPORT | {e7294aef-73c6-4a43-aa43-7f8f8c555b99} | {00000000-0000-0000-0000-000000000000}
|  | PS 01 |  |  |  | MVE - Technologická část strojní | [5 empty] | 0 |  |  |  | 0 | PRO | 0 | 0 | 0 | 0 | 0 | 0 | 0 | 0 | 0 | 0 | 0 | 0 |  | D | 1 | ###NOIMPORT### | IMPORT | {d02d577e-ce50-4ace-812e-fbc0e6cb6e15} | {e7294aef-73c6-4a43-aa43-7f8f8c555b99} | 2
/ |  |  | DPS 01.1 |  |  |  | Přívod vody |  |  |  |  | 0 |  |  |  | 0 | Soupis | 0 | 0 | 0 | 0 | 0 | 0 | 0 | 0 | 0 | 0 | 0 | 0 |  |  | 2 |  | IMPORT | {3de65233-0104-4854-9870-5762684dbd38} | {d02d577e-ce50-4ace-812e-fbc0e6cb6e15}
/ |  |  | DPS 01.2 |  |  |  | Turbíny a příslušenství |  |  |  |  | 0 |  |  |  | 0 | Soupis | 0 | 0 | 0 | 0 | 0 | 0 | 0 | 0 | 0 | 0 | 0 | 0 |  |  | 2 |  | IMPORT | {88e5f7f0-b0a6-4166-80f0-3ac7b36980ed} | {d02d577e-ce50-4ace-812e-fbc0e6cb6e15}
/ |  |  | DPS 01.3 |  |  |  | Hydraulická část regulace |  |  |  |  | 0 |  |  |  | 0 | Soupis | 0 | 0 | 0 | 0 | 0 | 0 | 0 | 0 | 0 | 0 | 0 | 0 |  |  | 2 |  | IMPORT | {52661d7b-3d87-4cb3-b089-dfb48235e9c4} | {d02d577e-ce50-4ace-812e-fbc0e6cb6e15}
/ |  |  | DPS 01.4 |  |  |  | Generátory |  |  |  |  | 0 |  |  |  | 0 | Soupis | 0 | 0 | 0 | 0 | 0 | 0 | 0 | 0 | 0 | 0 | 0 | 0 |  |  | 2 |  | IMPORT | {81f66167-7118-4e3f-909a-43a68c642e29} | {d02d577e-ce50-4ace-812e-fbc0e6cb6e15}
/ |  |  | DPS 01.5 |  |  |  | Pomocná zařízení |  |  |  |  | 0 |  |  |  | 0 | Soupis | 0 | 0 | 0 | 0 | 0 | 0 | 0 | 0 | 0 | 0 | 0 | 0 |  |  | 2 |  | IMPORT | {23b6912f-3954-4a17-b0c8-9623a600ffa3} | {d02d577e-ce50-4ace-812e-fbc0e6cb6e15}
|  | PS 02 |  |  |  | MVE - Technologická část elektro | [5 empty] | 0 |  |  |  | 0 | STA | 0 | 0 | 0 | 0 | 0 | 0 | 0 | 0 | 0 | 0 | 0 | 0 |  | D | 1 | ###NOIMPORT### | IMPORT | {d2054232-2bad-487d-b091-e8e95db6b157} | {e7294aef-73c6-4a43-aa43-7f8f8c555b99} | 2
/ |  |  | DPS 02.1 |  |  |  | Zařízení VN |  |  |  |  | 0 |  |  |  | 0 | Soupis | 0 | 0 | 0 | 0 | 0 | 0 | 0 | 0 | 0 | 0 | 0 | 0 |  |  | 2 |  | IMPORT | {62a4afb0-79ac-4692-8491-1096f2616183} | {d2054232-2bad-487d-b091-e8e95db6b157}
/ |  |  | DPS 02.2 |  |  |  | Provozní rozvod silnoproudu |  |  |  |  | 0 |  |  |  | 0 | Soupis | 0 | 0 | 0 | 0 | 0 | 0 | 0 | 0 | 0 | 0 | 0 | 0 |  |  | 2 |  | IMPORT | {19275b9b-c33d-40c8-808a-2c23236044fb} | {d2054232-2bad-487d-b091-e8e95db6b157}
/ |  |  | DPS 02.3 |  |  |  | Řídící systém |  |  |  |  | 0 |  |  |  | 0 | Soupis | 0 | 0 | 0 | 0 | 0 | 0 | 0 | 0 | 0 | 0 | 0 | 0 |  |  | 2 |  | IMPORT | {054734b3-94c3-43ca-876c-404a1f33e612} | {d2054232-2bad-487d-b091-e8e95db6b157}
/ |  |  | DPS 02.4 |  |  |  | Sdělovací zařízení |  |  |  |  | 0 |  |  |  | 0 | Soupis | 0 | 0 | 0 | 0 | 0 | 0 | 0 | 0 | 0 | 0 | 0 | 0 |  |  | 2 |  | IMPORT | {e1e1a718-ecce-48e7-9bd4-c33418cf078a} | {d2054232-2bad-487d-b091-e8e95db6b157}
/ |  |  | DPS 02.5 |  |  |  | Elektrostavební instalace |  |  |  |  | 0 |  |  |  | 0 | Soupis | 0 | 0 | 0 | 0 | 0 | 0 | 0 | 0 | 0 | 0 | 0 | 0 |  |  | 2 |  | IMPORT | {3397e9a7-4992-458e-9e3c-7e917a18f735} | {d2054232-2bad-487d-b091-e8e95db6b157}
/ |  |  | DPS 02.6 |  |  |  | Dieselagregát |  |  |  |  | 0 |  |  |  | 0 | Soupis | 0 | 0 | 0 | 0 | 0 | 0 | 0 | 0 | 0 | 0 | 0 | 0 |  |  | 2 |  | IMPORT | {62fcc025-07d2-42cb-bc7d-b8d93c4dcf5c} | {d2054232-2bad-487d-b091-e8e95db6b157}
|  | SO 01 |  |  |  | Stavební úpravy MVE | [5 empty] | 0 |  |  |  | 0 | STA | 0 | 0 | 0 | 0 | 0 | 0 | 0 | 0 | 0 | 0 | 0 | 0 |  | D | 1 | ###NOIMPORT### | IMPORT | {fdc58557-963e-4c94-bd00-ad2cd464595c} | {e7294aef-73c6-4a43-aa43-7f8f8c555b99} | 2
/ |  |  | SO 01.1 |  |  |  | Úpravy poklopů |  |  |  |  | 0 |  |  |  | 0 | Soupis | 0 | 0 | 0 | 0 | 0 | 0 | 0 | 0 | 0 | 0 | 0 | 0 |  |  | 2 |  | IMPORT | {f51bc6cf-b816-41cb-bec2-bdc1875095ed} | {fdc58557-963e-4c94-bd00-ad2cd464595c}
/ |  |  | SO 01.2 |  |  |  | Sanace průsaků |  |  |  |  | 0 |  |  |  | 0 | Soupis | 0 | 0 | 0 | 0 | 0 | 0 | 0 | 0 | 0 | 0 | 0 | 0 |  |  | 2 |  | IMPORT | {c09a47bd-d4fa-41c4-b3f7-65ff289420f1} | {fdc58557-963e-4c94-bd00-ad2cd464595c}
/ |  |  | SO 01.3 |  |  |  | Úpravy ve strojovně |  |  |  |  | 0 |  |  |  | 0 | Soupis | 0 | 0 | 0 | 0 | 0 | 0 | 0 | 0 | 0 | 0 | 0 | 0 |  |  | 2 |  | IMPORT | {737bcbe3-18ad-476b-8782-4bdaf7995130} | {fdc58557-963e-4c94-bd00-ad2cd464595c}
/ |  |  | SO 01.4 |  |  |  | Úpravy vzduchotechniky |  |  |  |  | 0 |  |  |  | 0 | Soupis | 0 | 0 | 0 | 0 | 0 | 0 | 0 | 0 | 0 | 0 | 0 | 0 |  |  | 2 |  | IMPORT | {533d6b6a-4103-40a0-8c1e-cda87b2141dd} | {fdc58557-963e-4c94-bd00-ad2cd464595c}
/ |  |  | SO 01.5 |  |  |  | Úprava savek |  |  |  |  | 0 |  |  |  | 0 | Soupis | 0 | 0 | 0 | 0 | 0 | 0 | 0 | 0 | 0 | 0 | 0 | 0 |  |  | 2 |  | IMPORT | {b1674ffd-1e5d-4182-92dd-c244eee7b601} | {fdc58557-963e-4c94-bd00-ad2cd464595c}
/ |  |  | SO 01.6 |  |  |  | Lávka štěrkové propusti |  |  |  |  | 0 |  |  |  | 0 | Soupis | 0 | 0 | 0 | 0 | 0 | 0 | 0 | 0 | 0 | 0 | 0 | 0 |  |  | 2 |  | IMPORT | {5346a1dd-903c-443e-9f46-452cb8b8a445} | {fdc58557-963e-4c94-bd00-ad2cd464595c}
/ |  | VON |  |  |  | Vedlejší a ostatní náklady | [5 empty] | 0 |  |  |  | 0 | VON | 0 | 0 | 0 | 0 | 0 | 0 | 0 | 0 | 0 | 0 | 0 | 0 |  |  | 1 |  | IMPORT | {0f8792a0-89fe-482f-8c74-53952a6e65b9} | {e7294aef-73c6-4a43-aa43-7f8f8c555b99} | 2

## DPS 01.1 - Přívod vody
| List obsahuje: |  | 1) Krycí list soupisu | 2) Rekapitulace |  |  | 3) Soupis prací | Zpět na list: | Rekapitulace stavby
{3de65233-0104-4854-9870-5762684dbd38}
2
| KRYCÍ LIST SOUPISU | [8 empty] | v --- níže se nacházejí doplnkové a pomocné údaje k sestavám --- v | [8 empty] | False
Stavba:
MVE Štvanice - rekonstrukce technologie
Objekt:
PS 01 - MVE - Technologická část strojní
Soupis:
DPS 01.1 - Přívod vody
| KSO: |  |  |  |  | CC-CZ:
| Místo: |  | VD Štvanice - Praha |  |  | Datum: | 29. 7. 2016
| Zadavatel: |  |  |  |  | IČ: | 70889953
|  | Povodí Vltavy, státní podnik |  |  |  | DIČ: | CZ70889953
| Uchazeč: |  |  |  |  | IČ:
DIČ:
| Projektant: |  |  |  |  | IČ: | 46347526
|  | AQUATIS a. s. |  |  |  | DIČ: | CZ46347526
Poznámka:
| Cena bez DPH | [5 empty] | 0
|  |  | Základ daně |  |  | Sazba daně | Výše daně
| DPH | základní | 0 |  |  | 21% | 0
|  | snížená | 0 |  |  | 15% | 0
|  | zákl. přenesená | 0 |  |  | 21% | 0
|  | sníž. přenesená | 0 |  |  | 15% | 0
|  | nulová | 0 |  |  | 0% | 0
| Cena s DPH |  |  | v | CZK |  | 0
REKAPITULACE ČLENĚNÍ SOUPISU PRACÍ
Stavba:
MVE Štvanice - rekonstrukce technologie
Objekt:
PS 01 - MVE - Technologická část strojní
Soupis:
DPS 01.1 - Přívod vody
Místo: |  |  | VD Štvanice - Praha |  |  | Datum: | 29. 7. 2016
Zadavatel: |  |  | Povodí Vltavy, státní podnik |  |  | Projektant: | AQUATIS a. s.
Uchazeč:
Kód dílu - Popis | [6 empty] | Cena celkem [CZK]
Náklady soupisu celkem | [6 empty] | 0 | [12 empty] | -1
| 1.1 - Stavidlový rychlozávěr | [5 empty] | 0
| 1.1.1 - Oprava tabulí rychlozávěru | [5 empty] | 0
| 1.1.2 - Kontrola stávajících drážek rychlozávěrů | [5 empty] | 0
| 1.1.3 - Oprava systému hydraulických rozvodů rychlozávěrů | [5 empty] | 0
| 1.2 - Čerpací agregát ovládání klapky štěrkové propusti | [5 empty] | 0
| 1.2.1 - Oprava systému hydraulických rozvodů klapky propusti | [5 empty] | 0
SOUPIS PRACÍ
Stavba:
MVE Štvanice - rekonstrukce technologie
Objekt:
PS 01 - MVE - Technologická část strojní
Soupis:
DPS 01.1 - Přívod vody
Místo: |  |  | VD Štvanice - Praha |  |  | Datum: | 29. 7. 2016
Zadavatel: |  |  | Povodí Vltavy, státní podnik |  |  | Projektant: | AQUATIS a. s.
Uchazeč:
PČ | Typ | Kód | Popis | MJ | Množství | J.cena [CZK] | Cena celkem [CZK] | Cenová soustava |  | Poznámka | DPH | J. Nh [h] | Nh celkem [h] | J. hmotnost [t] | Hmotnost celkem [t] | J. suť [t] | Suť Celkem [t]
Náklady soupisu celkem | [6 empty] | 0 | [5 empty] | 0 |  | 0 |  | 0 |  | D | -1 | [7 empty] | 0
| D | 1.1 | Stavidlový rychlozávěr |  |  |  | 0 | [5 empty] | 0 |  | 0 |  | 0 | 3 | D | 0 | ROZPOCET | [6 empty] | 0
| D | 1.1.1 | Oprava tabulí rychlozávěru |  |  |  | 0 | [5 empty] | 0 |  | 0 |  | 0 | 3 | D | 1 | ROZPOCET | [6 empty] | 0
1 | K | 1.1.1.1 | Demontáž tabulí, provedení kontroly technického stavu tabulí – technický nález | sada | 3 |  | 0 |  |  |  | základní |  | 0 | 0 | 0 | 0 | 0 | 64 | K | 2 | ROZPOCET | 0 | 0 | 0 | 0 | 0 | 1 | 0 | 64 | 254504009
| P |  | Poznámka k položce: Podrobná specifikace viz přílohu D.2.1.3. Specifikace strojů a zařízení. | [15 empty] | P | 2
2 | K | 1.1.1.2 | Nové těsnění tabulí | sada | 3 |  | 0 |  |  |  | základní |  | 0 | 0 | 0 | 0 | 0 | 64 | K | 2 | ROZPOCET | 0 | 0 | 0 | 0 | 0 | 1 | 0 | 64 | 826390975
| P |  | Poznámka k položce: Podrobná specifikace viz přílohu D.2.1.3. Specifikace strojů a zařízení. | [15 empty] | P | 2
3 | K | 1.1.1.3 | Nová vodicích kola tabulí (8 sad pro 2 tabule) | sada | 24 |  | 0 |  |  |  | základní |  | 0 | 0 | 0 | 0 | 0 | 64 | K | 2 | ROZPOCET | 0 | 0 | 0 | 0 | 0 | 1 | 0 | 64 | -562983455
| P |  | Poznámka k položce: Podrobná specifikace viz přílohu D.2.1.3. Specifikace strojů a zařízení. | [15 empty] | P | 2
4 | K | 1.1.1.4 | Nové tabule rychlozávěru (5600 kg/sada) | kg | 16800 |  | 0 |  |  |  | základní |  | 0 | 0 | 0 | 0 | 0 | 64 | K | 2 | ROZPOCET | 0 | 0 | 0 | 0 | 0 | 1 | 0 | 64 | 1728574801
| P |  | Poznámka k položce: Podrobná specifikace viz přílohu D.2.1.3. Specifikace strojů a zařízení. | [15 empty] | P | 2
5 | K | 1.1.1.5 | Povrchová ochrana (cca 150 m2/sada) | m2 | 600 |  | 0 |  |  |  | základní |  | 0 | 0 | 0 | 0 | 0 | 64 | K | 2 | ROZPOCET | 0 | 0 | 0 | 0 | 0 | 1 | 0 | 64 | -374260116
| P |  | Poznámka k položce: Podrobná specifikace viz přílohu D.2.1.3. Specifikace strojů a zařízení. | [15 empty] | P | 2
6 | K | 1.1.1.6 | Nové snímače | sada | 3 |  | 0 |  |  |  | základní |  | 0 | 0 | 0 | 0 | 0 | 64 | K | 2 | ROZPOCET | 0 | 0 | 0 | 0 | 0 | 1 | 0 | 64 | -554257174
| P |  | Poznámka k položce: Podrobná specifikace viz přílohu D.2.1.3. Specifikace strojů a zařízení. | [15 empty] | P | 2
7 | K | 1.1.1.7 | Zpětná montáž | sada | 3 |  | 0 |  |  |  | základní |  | 0 | 0 | 0 | 0 | 0 | 64 | K | 2 | ROZPOCET | 0 | 0 | 0 | 0 | 0 | 1 | 0 | 64 | -459947267
| P |  | Poznámka k položce: Podrobná specifikace viz přílohu D.2.1.3. Specifikace strojů a zařízení. | [15 empty] | P | 2
8 | K | 1.1.1.8 | Výzisk z likvidace demontovaných dílů (materiál ocel) | t | -15 |  | 0 |  |  |  | základní |  | 0 | 0 | 0 | 0 | 0 | 1 | K | 2 | ROZPOCET | 0 | 0 | 0 | 0 | 0 | 1 | 0 | 1 | 1805637808
| P |  | Poznámka k položce: Podrobná specifikace viz přílohu D.2.1.3. Specifikace strojů a zařízení. | [15 empty] | P | 2
| D | 1.1.2 | Kontrola stávajících drážek rychlozávěrů |  |  |  | 0 | [5 empty] | 0 |  | 0 |  | 0 | 3 | D | 1 | ROZPOCET | [6 empty] | 0
9 | K | 1.1.2.1 | Provedení kontroly technického stavu vedení drážek a dosedacího prahu – technický nález | sada | 3 |  | 0 |  |  |  | základní |  | 0 | 0 | 0 | 0 | 0 | 64 | K | 2 | ROZPOCET | 0 | 0 | 0 | 0 | 0 | 1 | 0 | 64 | 262043590
| P |  | Poznámka k položce: Podrobná specifikace viz přílohu D.2.1.3. Specifikace strojů a zařízení. | [15 empty] | P | 2
10 | K | 1.1.2.2 | Oprava poškozených částí drážek (cca 500 kg/sada) | kg | 1500 |  | 0 |  |  |  | základní |  | 0 | 0 | 0 | 0 | 0 | 64 | K | 2 | ROZPOCET | 0 | 0 | 0 | 0 | 0 | 1 | 0 | 64 | 1878189883
| P |  | Poznámka k položce: Podrobná specifikace viz přílohu D.2.1.3. Specifikace strojů a zařízení. | [15 empty] | P | 2
11 | K | 1.1.2.3 | Oprava poškozených nátěrů drážek (cca 12 m2/ sada) | m2 | 36 |  | 0 |  |  |  | základní |  | 0 | 0 | 0 | 0 | 0 | 64 | K | 2 | ROZPOCET | 0 | 0 | 0 | 0 | 0 | 1 | 0 | 64 | -1710225880
| P |  | Poznámka k položce: Podrobná specifikace viz přílohu D.2.1.3. Specifikace strojů a zařízení. | [15 empty] | P | 2
12 | K | 1.1.2.4 | Oprava vedení a prahů drážek dle technického nálezu | hod | 100 |  | 0 |  |  |  | základní |  | 0 | 0 | 0 | 0 | 0 | 64 | K | 2 | ROZPOCET | 0 | 0 | 0 | 0 | 0 | 1 | 0 | 64 | -1155465439
| P |  | Poznámka k položce: Podrobná specifikace viz přílohu D.2.1.3. Specifikace strojů a zařízení. | [15 empty] | P | 2
| D | 1.1.3 | Oprava systému hydraulických rozvodů rychlozávěrů |  |  |  | 0 | [5 empty] | 0 |  | 0 |  | 0 | 3 | D | 1 | ROZPOCET | [6 empty] | 0
13 | K | 1.1.3.1 | Modernizace stávajícího čerpacího agregátu RZ | sada | 3 |  | 0 |  |  |  | základní |  | 0 | 0 | 0 | 0 | 0 | 64 | K | 2 | ROZPOCET | 0 | 0 | 0 | 0 | 0 | 1 | 0 | 64 | -817132909
| P |  | Poznámka k položce: Podrobná specifikace viz přílohu D.2.1.3. Specifikace strojů a zařízení. | [15 empty] | P | 2
14 | K | 1.1.3.2 | Trubkování hydraulického systému ovládání RZ | sada | 3 |  | 0 |  |  |  | základní |  | 0 | 0 | 0 | 0 | 0 | 64 | K | 2 | ROZPOCET | 0 | 0 | 0 | 0 | 0 | 1 | 0 | 64 | 1066137701
| P |  | Poznámka k položce: Podrobná specifikace viz přílohu D.2.1.3. Specifikace strojů a zařízení. | [15 empty] | P | 2
15 | K | 1.1.3.3 | Repase servomotorů ovládání RZ | sada | 3 |  | 0 |  |  |  | základní |  | 0 | 0 | 0 | 0 | 0 | 64 | K | 2 | ROZPOCET | 0 | 0 | 0 | 0 | 0 | 1 | 0 | 64 | -478227753
| P |  | Poznámka k položce: Podrobná specifikace viz přílohu D.2.1.3. Specifikace strojů a zařízení. | [15 empty] | P | 2
16 | K | 1.1.3.4 | Oprava uchycení servomotorů RZ | sada | 3 |  | 0 |  |  |  | základní |  | 0 | 0 | 0 | 0 | 0 | 64 | K | 2 | ROZPOCET | 0 | 0 | 0 | 0 | 0 | 1 | 0 | 64 | -291441104
| P |  | Poznámka k položce: Podrobná specifikace viz přílohu D.2.1.3. Specifikace strojů a zařízení. | [15 empty] | P | 2
17 | K | 1.1.3.5 | Demontáž nevyužitých hydraulických rozvodů | sada | 3 |  | 0 |  |  |  | základní |  | 0 | 0 | 0 | 0 | 0 | 64 | K | 2 | ROZPOCET | 0 | 0 | 0 | 0 | 0 | 1 | 0 | 64 | -143903501
| P |  | Poznámka k položce: Podrobná specifikace viz přílohu D.2.1.3. Specifikace strojů a zařízení. | [15 empty] | P | 2
18 | K | 1.1.3.6 | Tlaková zkouška, seřízení a uvedení do provozu | sada | 3 |  | 0 |  |  |  | základní |  | 0 | 0 | 0 | 0 | 0 | 64 | K | 2 | ROZPOCET | 0 | 0 | 0 | 0 | 0 | 1 | 0 | 64 | -436544853
| P |  | Poznámka k položce: Podrobná specifikace viz přílohu D.2.1.3. Specifikace strojů a zařízení. | [15 empty] | P | 2
| D | 1.2 | Čerpací agregát ovládání klapky štěrkové propusti |  |  |  | 0 | [5 empty] | 0 |  | 0 |  | 0 | 3 | D | 0 | ROZPOCET | [6 empty] | 0
| D | 1.2.1 | Oprava systému hydraulických rozvodů klapky propusti |  |  |  | 0 | [5 empty] | 0 |  | 0 |  | 0 | 3 | D | 1 | ROZPOCET | [6 empty] | 0
19 | K | 1.2.1 | Modernizace stávajícího čerpacího agregátu klapky | sada | 1 |  | 0 |  |  |  | základní |  | 0 | 0 | 0 | 0 | 0 | 1 | K | 2 | ROZPOCET | 0 | 0 | 0 | 0 | 0 | 1 | 0 | 1 | -864934030
| P |  | Poznámka k položce: Podrobná specifikace viz přílohu D.2.1.3. Specifikace strojů a zařízení. | [15 empty] | P | 2

## DPS 01.2 - Turbíny a přís...
| List obsahuje: |  | 1) Krycí list soupisu | 2) Rekapitulace |  |  | 3) Soupis prací | Zpět na list: | Rekapitulace stavby
{88e5f7f0-b0a6-4166-80f0-3ac7b36980ed}
2
| KRYCÍ LIST SOUPISU | [8 empty] | v --- níže se nacházejí doplnkové a pomocné údaje k sestavám --- v | [8 empty] | False
Stavba:
MVE Štvanice - rekonstrukce technologie
Objekt:
PS 01 - MVE - Technologická část strojní
Soupis:
DPS 01.2 - Turbíny a příslušenství
| KSO: |  |  |  |  | CC-CZ:
| Místo: |  | VD Štvanice - Praha |  |  | Datum: | 29. 7. 2016
| Zadavatel: |  |  |  |  | IČ: | 70889953
|  | Povodí Vltavy, státní podnik |  |  |  | DIČ: | CZ70889953
| Uchazeč: |  |  |  |  | IČ:
DIČ:
| Projektant: |  |  |  |  | IČ: | 46347526
|  | AQUATIS a. s. |  |  |  | DIČ: | CZ46347526
Poznámka:
| Cena bez DPH | [5 empty] | 0
|  |  | Základ daně |  |  | Sazba daně | Výše daně
| DPH | základní | 0 |  |  | 21% | 0
|  | snížená | 0 |  |  | 15% | 0
|  | zákl. přenesená | 0 |  |  | 21% | 0
|  | sníž. přenesená | 0 |  |  | 15% | 0
|  | nulová | 0 |  |  | 0% | 0
| Cena s DPH |  |  | v | CZK |  | 0
REKAPITULACE ČLENĚNÍ SOUPISU PRACÍ
Stavba:
MVE Štvanice - rekonstrukce technologie
Objekt:
PS 01 - MVE - Technologická část strojní
Soupis:
DPS 01.2 - Turbíny a příslušenství
Místo: |  |  | VD Štvanice - Praha |  |  | Datum: | 29. 7. 2016
Zadavatel: |  |  | Povodí Vltavy, státní podnik |  |  | Projektant: | AQUATIS a. s.
Uchazeč:
Kód dílu - Popis | [6 empty] | Cena celkem [CZK]
Náklady soupisu celkem | [6 empty] | 0 | [12 empty] | -1
| 2.1 - Demontáž stávajícího zařízení | [5 empty] | 0
| 2.1.3 - Demontované zařízení | [5 empty] | 0
| 2.2 - Modernizace turbíny | [5 empty] | 0
| 2.2.1 - Oběžné kolo | [5 empty] | 0
| 2.2.2 - Hřídel - revize a úprava | [5 empty] | 0
| 2.2.3 - Nosné těleso turbíny | [5 empty] | 0
| 2.2.4 - Regulační mechanismus | [5 empty] | 0
| 2.2.5 - Komora OK | [5 empty] | 0
| 2.2.6 - Ucpávka hřídele turbíny | [5 empty] | 0
| 2.2.7 - Radiaxiální ložisko turbíny | [5 empty] | 0
| 2.2.8 - Regulační hlava | [5 empty] | 0
| 2.3 - Příslušenství turbín | [5 empty] | 0
| 2.3.1 - Mazací systém ložiska turbíny | [5 empty] | 0
| 2.3.2 - Systém chladicí vody pro soustrojí | [5 empty] | 0
| 2.3.3 - Systém vibrační diagnostiky | [5 empty] | 0
| 2.3.4 - Náhradní díly | [5 empty] | 0
| 2.4 - Kontrola a oprava stávajících zařízení | [5 empty] | 0
| 2.4.1 - Kontrola a oprava povrchu | [5 empty] | 0
| 2.5 - Opravy dle technického nálezu | [5 empty] | 0
SOUPIS PRACÍ
Stavba:
MVE Štvanice - rekonstrukce technologie
Objekt:
PS 01 - MVE - Technologická část strojní
Soupis:
DPS 01.2 - Turbíny a příslušenství
Místo: |  |  | VD Štvanice - Praha |  |  | Datum: | 29. 7. 2016
Zadavatel: |  |  | Povodí Vltavy, státní podnik |  |  | Projektant: | AQUATIS a. s.
Uchazeč:
PČ | Typ | Kód | Popis | MJ | Množství | J.cena [CZK] | Cena celkem [CZK] | Cenová soustava |  | Poznámka | DPH | J. Nh [h] | Nh celkem [h] | J. hmotnost [t] | Hmotnost celkem [t] | J. suť [t] | Suť Celkem [t]
Náklady soupisu celkem | [6 empty] | 0 | [5 empty] | 0 |  | 0 |  | 0 |  | D | -1 | [7 empty] | 0
| D | 2.1 | Demontáž stávajícího zařízení |  |  |  | 0 | [5 empty] | 0 |  | 0 |  | 0 | 3 | D | 0 | ROZPOCET | [6 empty] | 0
1 | K | 2.1.1 | Demontáž zařízení turbiny a příslušenství | sada | 3 |  | 0 |  |  |  | základní |  | 0 | 0 | 0 | 0 | 0 | 1 | K | 1 | ROZPOCET | 0 | 0 | 0 | 0 | 0 | 1 | 0 | 1 | -787664772
| P |  | Poznámka k položce: Podrobná specifikace viz přílohu D.2.1.3. Specifikace strojů a zařízení. | [15 empty] | P | 1
2 | K | 2.1.2 | Demontáž systému chlazení soustrojí | sada | 3 |  | 0 |  |  |  | základní |  | 0 | 0 | 0 | 0 | 0 | 1 | K | 1 | ROZPOCET | 0 | 0 | 0 | 0 | 0 | 1 | 0 | 1 | -884097217
| P |  | Poznámka k položce: Podrobná specifikace viz přílohu D.2.1.3. Specifikace strojů a zařízení. | [15 empty] | P | 1
| D | 2.1.3 | Demontované zařízení |  |  |  | 0 | [5 empty] | 0 |  | 0 |  | 0 | 3 | D | 1 | ROZPOCET | [6 empty] | 0
3 | K | 2.1.3.1 | Odvoz demontovaných dílů a zařízení, příprava k likvidaci | sada | 1 |  | 0 |  |  |  | základní |  | 0 | 0 | 0 | 0 | 0 | 1 | K | 2 | ROZPOCET | 0 | 0 | 0 | 0 | 0 | 1 | 0 | 1 | 1383759864
| P |  | Poznámka k položce: Podrobná specifikace viz přílohu D.2.1.3. Specifikace strojů a zařízení. | [15 empty] | P | 2
4 | K | 2.1.3.2 | Ekologická likvidaci olejových náplní | sada | 1 |  | 0 |  |  |  | základní |  | 0 | 0 | 0 | 0 | 0 | 4 | K | 2 | ROZPOCET | 0 | 0 | 0 | 0 | 0 | 1 | 0 | 4 | -704589399
| P |  | Poznámka k položce: Podrobná specifikace viz přílohu D.2.1.3. Specifikace strojů a zařízení. | [15 empty] | P | 2
5 | K | 2.1.3.3 | Výzisk z likvidace demontovaných dílů a zařízení (materiál ocel) | t | -102 |  | 0 |  |  |  | základní |  | 0 | 0 | 0 | 0 | 0 | 4 | K | 2 | ROZPOCET | 0 | 0 | 0 | 0 | 0 | 1 | 0 | 4 | 1717152758
| P |  | Poznámka k položce: Podrobná specifikace viz přílohu D.2.1.3. Specifikace strojů a zařízení. | [15 empty] | P | 2
6 | K | 2.1.3.4 | Výzisk z likvidace demontovaných částí OK (materiál nerez) | t | -23 |  | 0 |  |  |  | základní |  | 0 | 0 | 0 | 0 | 0 | 4 | K | 2 | ROZPOCET | 0 | 0 | 0 | 0 | 0 | 1 | 0 | 4 | -890753140
| P |  | Poznámka k položce: Podrobná specifikace viz přílohu D.2.1.3. Specifikace strojů a zařízení. | [15 empty] | P | 2
| D | 2.2 | Modernizace turbíny |  |  |  | 0 | [5 empty] | 0 |  | 0 |  | 0 | 3 | D | 0 | ROZPOCET | [6 empty] | 0
| D | 2.2.1 | Oběžné kolo |  |  |  | 0 | [5 empty] | 0 |  | 0 |  | 0 | 3 | D | 1 | ROZPOCET | [6 empty] | 0
7 | K | 2.2.1.1 | Dodávka a montáž nového oběžného kola | sada | 3 |  | 0 |  |  |  | základní |  | 0 | 0 | 0 | 0 | 0 | 1 | K | 2 | ROZPOCET | 0 | 0 | 0 | 0 | 0 | 1 | 0 | 1 | 1741764267
| P |  | Poznámka k položce: Podrobná specifikace viz přílohu D.2.1.3. Specifikace strojů a zařízení. | [15 empty] | P | 2
| D | 2.2.2 | Hřídel - revize a úprava |  |  |  | 0 | [5 empty] | 0 |  | 0 |  | 0 | 3 | D | 1 | ROZPOCET | [6 empty] | 0
8 | K | 2.2.2.1 | Hřídel turbíny | sada | 3 |  | 0 |  |  |  | základní |  | 0 | 0 | 0 | 0 | 0 | 64 | K | 2 | ROZPOCET | 0 | 0 | 0 | 0 | 0 | 1 | 0 | 64 | 1437488300
| P |  | Poznámka k položce: Podrobná specifikace viz přílohu D.2.1.3. Specifikace strojů a zařízení. | [15 empty] | P | 2
9 | K | 2.2.2.2 | Hřídel ložiska | sada | 3 |  | 0 |  |  |  | základní |  | 0 | 0 | 0 | 0 | 0 | 64 | K | 2 | ROZPOCET | 0 | 0 | 0 | 0 | 0 | 1 | 0 | 64 | -2131549726
| P |  | Poznámka k položce: Podrobná specifikace viz přílohu D.2.1.3. Specifikace strojů a zařízení. | [15 empty] | P | 2
10 | K | 2.2.2.3 | Hřídel generátoru | sada | 3 |  | 0 |  |  |  | základní |  | 0 | 0 | 0 | 0 | 0 | 64 | K | 2 | ROZPOCET | 0 | 0 | 0 | 0 | 0 | 1 | 0 | 64 | 979090402
| P |  | Poznámka k položce: Podrobná specifikace viz přílohu D.2.1.3. Specifikace strojů a zařízení. | [15 empty] | P | 2
| D | 2.2.3 | Nosné těleso turbíny |  |  |  | 0 | [5 empty] | 0 |  | 0 |  | 0 | 3 | D | 1 | ROZPOCET | [6 empty] | 0
11 | K | 2.2.3.1 | Dodávka a montáž nového tělesa turbíny | sada | 3 |  | 0 |  |  |  | základní |  | 0 | 0 | 0 | 0 | 0 | 64 | K | 2 | ROZPOCET | 0 | 0 | 0 | 0 | 0 | 1 | 0 | 64 | 1262630292
| P |  | Poznámka k položce: Podrobná specifikace viz přílohu D.2.1.3. Specifikace strojů a zařízení. | [15 empty] | P | 2
| D | 2.2.4 | Regulační mechanismus |  |  |  | 0 | [5 empty] | 0 |  | 0 |  | 0 | 3 | D | 1 | ROZPOCET | [6 empty] | 0
12 | K | 2.2.4.1 | Dodávka a montáž nového regulačního mechanismu | sada | 3 |  | 0 |  |  |  | základní |  | 0 | 0 | 0 | 0 | 0 | 1 | K | 2 | ROZPOCET | 0 | 0 | 0 | 0 | 0 | 1 | 0 | 1 | 612792312
| P |  | Poznámka k položce: Podrobná specifikace viz přílohu D.2.1.3. Specifikace strojů a zařízení. | [15 empty] | P | 2
| D | 2.2.5 | Komora OK |  |  |  | 0 | [5 empty] | 0 |  | 0 |  | 0 | 3 | D | 1 | ROZPOCET | [6 empty] | 0
13 | K | 2.2.5.1 | Dodávka a montáž nové komory oběžného kola | sada | 3 |  | 0 |  |  |  | základní |  | 0 | 0 | 0 | 0 | 0 | 64 | K | 2 | ROZPOCET | 0 | 0 | 0 | 0 | 0 | 1 | 0 | 64 | 1891742540
| P |  | Poznámka k položce: Podrobná specifikace viz přílohu D.2.1.3. Specifikace strojů a zařízení. | [15 empty] | P | 2
| D | 2.2.6 | Ucpávka hřídele turbíny |  |  |  | 0 | [5 empty] | 0 |  | 0 |  | 0 | 3 | D | 1 | ROZPOCET | [6 empty] | 0
14 | K | 2.2.6.1 | Demontáž, očištění ucpávky | sada | 3 |  | 0 |  |  |  | základní |  | 0 | 0 | 0 | 0 | 0 | 64 | K | 2 | ROZPOCET | 0 | 0 | 0 | 0 | 0 | 1 | 0 | 64 | 86368430
| P |  | Poznámka k položce: Podrobná specifikace viz přílohu D.2.1.3. Specifikace strojů a zařízení. | [15 empty] | P | 2
15 | K | 2.2.6.2 | Kontrola technického stavu ucpávky - technický nález | sada | 3 |  | 0 |  |  |  | základní |  | 0 | 0 | 0 | 0 | 0 | 64 | K | 2 | ROZPOCET | 0 | 0 | 0 | 0 | 0 | 1 | 0 | 64 | -1828254968
| P |  | Poznámka k položce: Podrobná specifikace viz přílohu D.2.1.3. Specifikace strojů a zařízení. | [15 empty] | P | 2
16 | K | 2.2.6.3 | Výměna teflonové těsnící šňůry | sada | 3 |  | 0 |  |  |  | základní |  | 0 | 0 | 0 | 0 | 0 | 64 | K | 2 | ROZPOCET | 0 | 0 | 0 | 0 | 0 | 1 | 0 | 64 | 1984945139
| P |  | Poznámka k položce: Podrobná specifikace viz přílohu D.2.1.3. Specifikace strojů a zařízení. | [15 empty] | P | 2
17 | K | 2.2.6.4 | Kontrola a úprava chladicí vody ucpávky | sada | 3 |  | 0 |  |  |  | základní |  | 0 | 0 | 0 | 0 | 0 | 64 | K | 2 | ROZPOCET | 0 | 0 | 0 | 0 | 0 | 1 | 0 | 64 | 1674787379
| P |  | Poznámka k položce: Podrobná specifikace viz přílohu D.2.1.3. Specifikace strojů a zařízení. | [15 empty] | P | 2
18 | K | 2.2.6.5 | Zpětná montáž | sada | 3 |  | 0 |  |  |  | základní |  | 0 | 0 | 0 | 0 | 0 | 64 | K | 2 | ROZPOCET | 0 | 0 | 0 | 0 | 0 | 1 | 0 | 64 | -1582129961
| P |  | Poznámka k položce: Podrobná specifikace viz přílohu D.2.1.3. Specifikace strojů a zařízení. | [15 empty] | P | 2
| D | 2.2.7 | Radiaxiální ložisko turbíny |  |  |  | 0 | [5 empty] | 0 |  | 0 |  | 0 | 3 | D | 1 | ROZPOCET | [6 empty] | 0
19 | K | 2.2.7.1 | Demontáž, očištění | sada | 3 |  | 0 |  |  |  | základní |  | 0 | 0 | 0 | 0 | 0 | 64 | K | 2 | ROZPOCET | 0 | 0 | 0 | 0 | 0 | 1 | 0 | 64 | -132589428
| P |  | Poznámka k položce: Podrobná specifikace viz přílohu D.2.1.3. Specifikace strojů a zařízení. | [15 empty] | P | 2
20 | K | 2.2.7.2 | Kontrola technického stavu – technický nález | sada | 3 |  | 0 |  |  |  | základní |  | 0 | 0 | 0 | 0 | 0 | 64 | K | 2 | ROZPOCET | 0 | 0 | 0 | 0 | 0 | 1 | 0 | 64 | -532333550
| P |  | Poznámka k položce: Podrobná specifikace viz přílohu D.2.1.3. Specifikace strojů a zařízení. | [15 empty] | P | 2
21 | K | 2.2.7.3 | Výměna valivých ložisk | sada | 3 |  | 0 |  |  |  | základní |  | 0 | 0 | 0 | 0 | 0 | 64 | K | 2 | ROZPOCET | 0 | 0 | 0 | 0 | 0 | 1 | 0 | 64 | -2121636788
| P |  | Poznámka k položce: Podrobná specifikace viz přílohu D.2.1.3. Specifikace strojů a zařízení. | [15 empty] | P | 2
22 | K | 2.2.7.4 | Kontrola mazání a chlazení ložiska | sada | 3 |  | 0 |  |  |  | základní |  | 0 | 0 | 0 | 0 | 0 | 64 | K | 2 | ROZPOCET | 0 | 0 | 0 | 0 | 0 | 1 | 0 | 64 | -1615719038
| P |  | Poznámka k položce: Podrobná specifikace viz přílohu D.2.1.3. Specifikace strojů a zařízení. | [15 empty] | P | 2
23 | K | 2.2.7.5 | Doplnění snímačů teploty | sada | 3 |  | 0 |  |  |  | základní |  | 0 | 0 | 0 | 0 | 0 | 64 | K | 2 | ROZPOCET | 0 | 0 | 0 | 0 | 0 | 1 | 0 | 64 | -889555091
| P |  | Poznámka k položce: Podrobná specifikace viz přílohu D.2.1.3. Specifikace strojů a zařízení. | [15 empty] | P | 2
24 | K | 2.2.7.6 | Zpětná montáž | sada | 3 |  | 0 |  |  |  | základní |  | 0 | 0 | 0 | 0 | 0 | 64 | K | 2 | ROZPOCET | 0 | 0 | 0 | 0 | 0 | 1 | 0 | 64 | -430716979
| P |  | Poznámka k položce: Podrobná specifikace viz přílohu D.2.1.3. Specifikace strojů a zařízení. | [15 empty] | P | 2
| D | 2.2.8 | Regulační hlava |  |  |  | 0 | [5 empty] | 0 |  | 0 |  | 0 | 3 | D | 1 | ROZPOCET | [6 empty] | 0
25 | K | 2.2.8.1 | Dodávka a montáž nové regulační hlavy | sada | 3 |  | 0 |  |  |  | základní |  | 0 | 0 | 0 | 0 | 0 | 64 | K | 2 | ROZPOCET | 0 | 0 | 0 | 0 | 0 | 1 | 0 | 64 | -77087931
| P |  | Poznámka k položce: Podrobná specifikace viz přílohu D.2.1.3. Specifikace strojů a zařízení. | [15 empty] | P | 2
| D | 2.3 | Příslušenství turbín |  |  |  | 0 | [5 empty] | 0 |  | 0 |  | 0 | 3 | D | 0 | ROZPOCET | [6 empty] | 0
| D | 2.3.1 | Mazací systém ložiska turbíny |  |  |  | 0 | [5 empty] | 0 |  | 0 |  | 0 | 3 | D | 1 | ROZPOCET | [6 empty] | 0
26 | K | 2.3.1.1 | Dodávka a montáž nového mazacího systému ložiska turbíny | sada | 3 |  | 0 |  |  |  | základní |  | 0 | 0 | 0 | 0 | 0 | 64 | K | 2 | ROZPOCET | 0 | 0 | 0 | 0 | 0 | 1 | 0 | 64 | -992391630
| P |  | Poznámka k položce: Podrobná specifikace viz přílohu D.2.1.3. Specifikace strojů a zařízení. | [15 empty] | P | 2
| D | 2.3.2 | Systém chladicí vody pro soustrojí |  |  |  | 0 | [5 empty] | 0 |  | 0 |  | 0 | 3 | D | 1 | ROZPOCET | [6 empty] | 0
27 | K | 2.3.2.1 | Kontrola stávajících zařízení chladící vody (odběry, potrubí,..) | sada | 3 |  | 0 |  |  |  | základní |  | 0 | 0 | 0 | 0 | 0 | 64 | K | 2 | ROZPOCET | 0 | 0 | 0 | 0 | 0 | 1 | 0 | 64 | 2134964255
| P |  | Poznámka k položce: Podrobná specifikace viz přílohu D.2.1.3. Specifikace strojů a zařízení. | [15 empty] | P | 2
28 | K | 2.3.2.2 | Nová povrchová ochrana stávajících potrubí (2 m2/ks) | m2 | 6 |  | 0 |  |  |  | základní |  | 0 | 0 | 0 | 0 | 0 | 64 | K | 2 | ROZPOCET | 0 | 0 | 0 | 0 | 0 | 1 | 0 | 64 | 1929851744
| P |  | Poznámka k položce: Podrobná specifikace viz přílohu D.2.1.3. Specifikace strojů a zařízení. | [15 empty] | P | 2
29 | K | 2.3.2.3 | Nové odběrné potrubí chladící vody | sada | 3 |  | 0 |  |  |  | základní |  | 0 | 0 | 0 | 0 | 0 | 64 | K | 2 | ROZPOCET | 0 | 0 | 0 | 0 | 0 | 1 | 0 | 64 | 1739102134
| P |  | Poznámka k položce: Podrobná specifikace viz přílohu D.2.1.3. Specifikace strojů a zařízení. | [15 empty] | P | 2
30 | K | 2.3.2.4 | Dodávka a montáž nového systému chladící vody | sada | 3 |  | 0 |  |  |  | základní |  | 0 | 0 | 0 | 0 | 0 | 64 | K | 2 | ROZPOCET | 0 | 0 | 0 | 0 | 0 | 1 | 0 | 64 | 1426405468
| P |  | Poznámka k položce: Podrobná specifikace viz přílohu D.2.1.3. Specifikace strojů a zařízení. | [15 empty] | P | 2
| D | 2.3.3 | Systém vibrační diagnostiky |  |  |  | 0 | [5 empty] | 0 |  | 0 |  | 0 | 3 | D | 1 | ROZPOCET | [6 empty] | 0
31 | K | 2.3.3.1 | Příprava pro instalaci snímačů vibrací vč. kotevního a montážního materiálu | sada | 3 |  | 0 |  |  |  | základní |  | 0 | 0 | 0 | 0 | 0 | 64 | K | 2 | ROZPOCET | 0 | 0 | 0 | 0 | 0 | 1 | 0 | 64 | 979976137
| P |  | Poznámka k položce: Podrobná specifikace viz přílohu D.2.1.3. Specifikace strojů a zařízení. | [15 empty] | P | 2
| D | 2.3.4 | Náhradní díly |  |  |  | 0 | [5 empty] | 0 |  | 0 |  | 0 | 3 | D | 1 | ROZPOCET | [6 empty] | 0
32 | K | 2.3.4.1 | Dodávka náhradních dílů pro 5-ti letý provoz | sada | 3 |  | 0 |  |  |  | základní |  | 0 | 0 | 0 | 0 | 0 | 64 | K | 2 | ROZPOCET | 0 | 0 | 0 | 0 | 0 | 1 | 0 | 64 | 1153269119
| P |  | Poznámka k položce: Podrobná specifikace viz přílohu D.2.1.3. Specifikace strojů a zařízení. | [15 empty] | P | 2
| D | 2.4 | Kontrola a oprava stávajících zařízení |  |  |  | 0 | [5 empty] | 0 |  | 0 |  | 0 | 3 | D | 0 | ROZPOCET | [6 empty] | 0
| D | 2.4.1 | Kontrola a oprava povrchu |  |  |  | 0 | [5 empty] | 0 |  | 0 |  | 0 | 3 | D | 1 | ROZPOCET | [6 empty] | 0
33 | K | 2.4.1.1 | Očištění povrchů | sada | 3 |  | 0 |  |  |  | základní |  | 0 | 0 | 0 | 0 | 0 | 64 | K | 2 | ROZPOCET | 0 | 0 | 0 | 0 | 0 | 1 | 0 | 64 | 34706743
| P |  | Poznámka k položce: Podrobná specifikace viz přílohu D.2.1.3. Specifikace strojů a zařízení. | [15 empty] | P | 2
34 | K | 2.4.1.2 | Vizuální kontrola stavu a povrchu vnitřních a obtékaných částí - technický nález | sada | 3 |  | 0 |  |  |  | základní |  | 0 | 0 | 0 | 0 | 0 | 64 | K | 2 | ROZPOCET | 0 | 0 | 0 | 0 | 0 | 1 | 0 | 64 | -204633642
| P |  | Poznámka k položce: Podrobná specifikace viz přílohu D.2.1.3. Specifikace strojů a zařízení. | [15 empty] | P | 2
35 | K | 2.4.1.3 | Kompletní nátěry vnitřních povrchů stávajících částí (150 m2/ks) | m2 | 450 |  | 0 |  |  |  | základní |  | 0 | 0 | 0 | 0 | 0 | 64 | K | 2 | ROZPOCET | 0 | 0 | 0 | 0 | 0 | 1 | 0 | 64 | -356914623
| P |  | Poznámka k položce: Podrobná specifikace viz přílohu D.2.1.3. Specifikace strojů a zařízení. | [15 empty] | P | 2
36 | K | 2.4.1.4 | Kompletní nátěry vnějších povrchů stávajících částí (80 m2/ks) | m2 | 240 |  | 0 |  |  |  | základní |  | 0 | 0 | 0 | 0 | 0 | 64 | K | 2 | ROZPOCET | 0 | 0 | 0 | 0 | 0 | 1 | 0 | 64 | -983681948
| P |  | Poznámka k položce: Podrobná specifikace viz přílohu D.2.1.3. Specifikace strojů a zařízení. | [15 empty] | P | 2
| D | 2.5 | Opravy dle technického nálezu |  |  |  | 0 | [5 empty] | 0 |  | 0 |  | 0 | 3 | D | 0 | ROZPOCET | [6 empty] | 0
37 | K | 2.5.1 | Opravy na zařízení ve strojovně dle technického nálezu nad rámec specifikovaných prací | hod | 500 |  | 0 |  |  |  | základní |  | 0 | 0 | 0 | 0 | 0 | 1 | K | 1 | ROZPOCET | 0 | 0 | 0 | 0 | 0 | 1 | 0 | 1 | -1238323908
| P |  | Poznámka k položce: Podrobná specifikace viz přílohu D.2.1.3. Specifikace strojů a zařízení. | [15 empty] | P | 1

## DPS 01.3 - Hydraulická čá...
| List obsahuje: |  | 1) Krycí list soupisu | 2) Rekapitulace |  |  | 3) Soupis prací | Zpět na list: | Rekapitulace stavby
{52661d7b-3d87-4cb3-b089-dfb48235e9c4}
2
| KRYCÍ LIST SOUPISU | [8 empty] | v --- níže se nacházejí doplnkové a pomocné údaje k sestavám --- v | [8 empty] | False
Stavba:
MVE Štvanice - rekonstrukce technologie
Objekt:
PS 01 - MVE - Technologická část strojní
Soupis:
DPS 01.3 - Hydraulická část regulace
| KSO: |  |  |  |  | CC-CZ:
| Místo: |  | VD Štvanice - Praha |  |  | Datum: | 29. 7. 2016
| Zadavatel: |  |  |  |  | IČ: | 70889953
|  | Povodí Vltavy, státní podnik |  |  |  | DIČ: | CZ70889953
| Uchazeč: |  |  |  |  | IČ:
DIČ:
| Projektant: |  |  |  |  | IČ: | 46347526
|  | AQUATIS a. s. |  |  |  | DIČ: | CZ46347526
Poznámka:
| Cena bez DPH | [5 empty] | 0
|  |  | Základ daně |  |  | Sazba daně | Výše daně
| DPH | základní | 0 |  |  | 21% | 0
|  | snížená | 0 |  |  | 15% | 0
|  | zákl. přenesená | 0 |  |  | 21% | 0
|  | sníž. přenesená | 0 |  |  | 15% | 0
|  | nulová | 0 |  |  | 0% | 0
| Cena s DPH |  |  | v | CZK |  | 0
REKAPITULACE ČLENĚNÍ SOUPISU PRACÍ
Stavba:
MVE Štvanice - rekonstrukce technologie
Objekt:
PS 01 - MVE - Technologická část strojní
Soupis:
DPS 01.3 - Hydraulická část regulace
Místo: |  |  | VD Štvanice - Praha |  |  | Datum: | 29. 7. 2016
Zadavatel: |  |  | Povodí Vltavy, státní podnik |  |  | Projektant: | AQUATIS a. s.
Uchazeč:
Kód dílu - Popis | [6 empty] | Cena celkem [CZK]
Náklady soupisu celkem | [6 empty] | 0 | [12 empty] | -1
| 3.1 - Hydrulická část regulace | [5 empty] | 0
| 3.1.1 - Čerpací agregát regulátoru ČAR | [5 empty] | 0
| 3.1.2 - Trubkování regulace | [5 empty] | 0
| 3.1.3 - Servomotor RK | [5 empty] | 0
| 3.1.4 - Snímání otáček | [5 empty] | 0
SOUPIS PRACÍ
Stavba:
MVE Štvanice - rekonstrukce technologie
Objekt:
PS 01 - MVE - Technologická část strojní
Soupis:
DPS 01.3 - Hydraulická část regulace
Místo: |  |  | VD Štvanice - Praha |  |  | Datum: | 29. 7. 2016
Zadavatel: |  |  | Povodí Vltavy, státní podnik |  |  | Projektant: | AQUATIS a. s.
Uchazeč:
PČ | Typ | Kód | Popis | MJ | Množství | J.cena [CZK] | Cena celkem [CZK] | Cenová soustava |  | Poznámka | DPH | J. Nh [h] | Nh celkem [h] | J. hmotnost [t] | Hmotnost celkem [t] | J. suť [t] | Suť Celkem [t]
Náklady soupisu celkem | [6 empty] | 0 | [5 empty] | 0 |  | 0 |  | 0 |  | D | -1 | [7 empty] | 0
| D | 3.1 | Hydrulická část regulace |  |  |  | 0 | [5 empty] | 0 |  | 0 |  | 0 | 3 | D | 0 | ROZPOCET | [6 empty] | 0
| D | 3.1.1 | Čerpací agregát regulátoru ČAR |  |  |  | 0 | [5 empty] | 0 |  | 0 |  | 0 | 3 | D | 1 | ROZPOCET | [6 empty] | 0
1 | K | 3.1.1.1 | Dodávka a montáž nového čerpacího agregátu regulátoru | sada | 3 |  | 0 |  |  |  | základní |  | 0 | 0 | 0 | 0 | 0 | 64 | K | 2 | ROZPOCET | 0 | 0 | 0 | 0 | 0 | 1 | 0 | 64 | 1413579675
| P |  | Poznámka k položce: Podrobná specifikace viz přílohu D.2.1.3. Specifikace strojů a zařízení. | [15 empty] | P | 2
| D | 3.1.2 | Trubkování regulace |  |  |  | 0 | [5 empty] | 0 |  | 0 |  | 0 | 3 | D | 1 | ROZPOCET | [6 empty] | 0
2 | K | 3.1.2.1 | Dodávka a montáž nového trubkování | sada | 3 |  | 0 |  |  |  | základní |  | 0 | 0 | 0 | 0 | 0 | 64 | K | 2 | ROZPOCET | 0 | 0 | 0 | 0 | 0 | 1 | 0 | 64 | -371629260
| P |  | Poznámka k položce: Podrobná specifikace viz přílohu D.2.1.3. Specifikace strojů a zařízení. | [15 empty] | P | 2
| D | 3.1.3 | Servomotor RK |  |  |  | 0 | [5 empty] | 0 |  | 0 |  | 0 | 3 | D | 1 | ROZPOCET | [6 empty] | 0
3 | K | 3.1.3.1 | Dodávka a montáž nového servomotoru RK | sada | 3 |  | 0 |  |  |  | základní |  | 0 | 0 | 0 | 0 | 0 | 64 | K | 2 | ROZPOCET | 0 | 0 | 0 | 0 | 0 | 1 | 0 | 64 | -774931599
| P |  | Poznámka k položce: Podrobná specifikace viz přílohu D.2.1.3. Specifikace strojů a zařízení. | [15 empty] | P | 2
| D | 3.1.4 | Snímání otáček |  |  |  | 0 | [5 empty] | 0 |  | 0 |  | 0 | 3 | D | 1 | ROZPOCET | [6 empty] | 0
4 | K | 3.1.4.1 | Dodávka a montáž nového systému snímání otáček | sada | 3 |  | 0 |  |  |  | základní |  | 0 | 0 | 0 | 0 | 0 | 64 | K | 2 | ROZPOCET | 0 | 0 | 0 | 0 | 0 | 1 | 0 | 64 | -1998792505
| P |  | Poznámka k položce: Podrobná specifikace viz přílohu D.2.1.3. Specifikace strojů a zařízení. | [15 empty] | P | 2

## DPS 01.4 - Generátory
| List obsahuje: |  | 1) Krycí list soupisu | 2) Rekapitulace |  |  | 3) Soupis prací | Zpět na list: | Rekapitulace stavby
{81f66167-7118-4e3f-909a-43a68c642e29}
2
| KRYCÍ LIST SOUPISU | [8 empty] | v --- níže se nacházejí doplnkové a pomocné údaje k sestavám --- v | [8 empty] | False
Stavba:
MVE Štvanice - rekonstrukce technologie
Objekt:
PS 01 - MVE - Technologická část strojní
Soupis:
DPS 01.4 - Generátory
| KSO: |  |  |  |  | CC-CZ:
| Místo: |  | VD Štvanice - Praha |  |  | Datum: | 29. 7. 2016
| Zadavatel: |  |  |  |  | IČ: | 70889953
|  | Povodí Vltavy, státní podnik |  |  |  | DIČ: | CZ70889953
| Uchazeč: |  |  |  |  | IČ:
DIČ:
| Projektant: |  |  |  |  | IČ: | 46347526
|  | AQUATIS a. s. |  |  |  | DIČ: | CZ46347526
Poznámka:
| Cena bez DPH | [5 empty] | 0
|  |  | Základ daně |  |  | Sazba daně | Výše daně
| DPH | základní | 0 |  |  | 21% | 0
|  | snížená | 0 |  |  | 15% | 0
|  | zákl. přenesená | 0 |  |  | 21% | 0
|  | sníž. přenesená | 0 |  |  | 15% | 0
|  | nulová | 0 |  |  | 0% | 0
| Cena s DPH |  |  | v | CZK |  | 0
REKAPITULACE ČLENĚNÍ SOUPISU PRACÍ
Stavba:
MVE Štvanice - rekonstrukce technologie
Objekt:
PS 01 - MVE - Technologická část strojní
Soupis:
DPS 01.4 - Generátory
Místo: |  |  | VD Štvanice - Praha |  |  | Datum: | 29. 7. 2016
Zadavatel: |  |  | Povodí Vltavy, státní podnik |  |  | Projektant: | AQUATIS a. s.
Uchazeč:
Kód dílu - Popis | [6 empty] | Cena celkem [CZK]
Náklady soupisu celkem | [6 empty] | 0 | [12 empty] | -1
| 4.1 - Demontáž a zpětná montáž generátoru | [5 empty] | 0
| 4.1.1 - Demontáž generátoru | [5 empty] | 0
| 4.1.2 - Zpětná montáž generátoru | [5 empty] | 0
| 4.2 - Oprava generátoru | [5 empty] | 0
| 4.2.1 - Oprava generátoru | [5 empty] | 0
| 4.2.2 - Oprava ložiska generátoru | [5 empty] | 0
| 4.2.3 - Přístrojové vybavení generátoru | [5 empty] | 0
| 4.3 - Buzení generátoru | [5 empty] | 0
| 4.3.1 - Budicí systém | [5 empty] | 0
| 4.4 - Vzduchové brzdy | [5 empty] | 0
| 4.4.1 - Systém brzdění soustrojí | [5 empty] | 0
| 4.5 - Chlazení generátoru | [5 empty] | 0
| 4.5.1 - Systém chlazení generátoru | [5 empty] | 0
SOUPIS PRACÍ
Stavba:
MVE Štvanice - rekonstrukce technologie
Objekt:
PS 01 - MVE - Technologická část strojní
Soupis:
DPS 01.4 - Generátory
Místo: |  |  | VD Štvanice - Praha |  |  | Datum: | 29. 7. 2016
Zadavatel: |  |  | Povodí Vltavy, státní podnik |  |  | Projektant: | AQUATIS a. s.
Uchazeč:
PČ | Typ | Kód | Popis | MJ | Množství | J.cena [CZK] | Cena celkem [CZK] | Cenová soustava |  | Poznámka | DPH | J. Nh [h] | Nh celkem [h] | J. hmotnost [t] | Hmotnost celkem [t] | J. suť [t] | Suť Celkem [t]
Náklady soupisu celkem | [6 empty] | 0 | [5 empty] | 0 |  | 0 |  | 0 |  | D | -1 | [7 empty] | 0
| D | 4.1 | Demontáž a zpětná montáž generátoru |  |  |  | 0 | [5 empty] | 0 |  | 0 |  | 0 | 3 | D | 0 | ROZPOCET | [6 empty] | 0
| D | 4.1.1 | Demontáž generátoru |  |  |  | 0 | [5 empty] | 0 |  | 0 |  | 0 | 3 | D | 1 | ROZPOCET | [6 empty] | 0
1 | K | 4.1.1.1 | Demontáž generátoru | sada | 3 |  | 0 |  |  |  | základní |  | 0 | 0 | 0 | 0 | 0 | 64 | K | 2 | ROZPOCET | 0 | 0 | 0 | 0 | 0 | 1 | 0 | 64 | -1640408997
| P |  | Poznámka k položce: Podrobná specifikace viz přílohu D.2.1.3. Specifikace strojů a zařízení. | [15 empty] | P | 2
2 | K | 4.1.1.2 | Demontáž příslušenství generátoru | sada | 3 |  | 0 |  |  |  | základní |  | 0 | 0 | 0 | 0 | 0 | 64 | K | 2 | ROZPOCET | 0 | 0 | 0 | 0 | 0 | 1 | 0 | 64 | -1285437697
| P |  | Poznámka k položce: Podrobná specifikace viz přílohu D.2.1.3. Specifikace strojů a zařízení. | [15 empty] | P | 2
| D | 4.1.2 | Zpětná montáž generátoru |  |  |  | 0 | [5 empty] | 0 |  | 0 |  | 0 | 3 | D | 1 | ROZPOCET | [6 empty] | 0
3 | K | 4.1.2.1 | Zpětná montáž generátoru | sada | 3 |  | 0 |  |  |  | základní |  | 0 | 0 | 0 | 0 | 0 | 64 | K | 2 | ROZPOCET | 0 | 0 | 0 | 0 | 0 | 1 | 0 | 64 | -1272749940
| P |  | Poznámka k položce: Podrobná specifikace viz přílohu D.2.1.3. Specifikace strojů a zařízení. | [15 empty] | P | 2
4 | K | 4.1.2.2 | Montáž příslušenství generátoru | sada | 3 |  | 0 |  |  |  | základní |  | 0 | 0 | 0 | 0 | 0 | 64 | K | 2 | ROZPOCET | 0 | 0 | 0 | 0 | 0 | 1 | 0 | 64 | -1246733962
| P |  | Poznámka k položce: Podrobná specifikace viz přílohu D.2.1.3. Specifikace strojů a zařízení. | [15 empty] | P | 2
| D | 4.2 | Oprava generátoru |  |  |  | 0 | [5 empty] | 0 |  | 0 |  | 0 | 3 | D | 0 | ROZPOCET | [6 empty] | 0
| D | 4.2.1 | Oprava generátoru |  |  |  | 0 | [5 empty] | 0 |  | 0 |  | 0 | 3 | D | 1 | ROZPOCET | [6 empty] | 0
5 | K | 4.2.1.1 | Vyčištění generátoru | sada | 3 |  | 0 |  |  |  | základní |  | 0 | 0 | 0 | 0 | 0 | 64 | K | 2 | ROZPOCET | 0 | 0 | 0 | 0 | 0 | 1 | 0 | 64 | 1827660731
| P |  | Poznámka k položce: Podrobná specifikace viz přílohu D.2.1.3. Specifikace strojů a zařízení. | [15 empty] | P | 2
6 | K | 4.2.1.2 | Revize stavu generátoru - technický nález | sada | 3 |  | 0 |  |  |  | základní |  | 0 | 0 | 0 | 0 | 0 | 64 | K | 2 | ROZPOCET | 0 | 0 | 0 | 0 | 0 | 1 | 0 | 64 | 673914223
| P |  | Poznámka k položce: Podrobná specifikace viz přílohu D.2.1.3. Specifikace strojů a zařízení. | [15 empty] | P | 2
7 | K | 4.2.1.3 | Oprava impregnace generátoru | sada | 3 |  | 0 |  |  |  | základní |  | 0 | 0 | 0 | 0 | 0 | 64 | K | 2 | ROZPOCET | 0 | 0 | 0 | 0 | 0 | 1 | 0 | 64 | -1128065515
| P |  | Poznámka k položce: Podrobná specifikace viz přílohu D.2.1.3. Specifikace strojů a zařízení. | [15 empty] | P | 2
| D | 4.2.2 | Oprava ložiska generátoru |  |  |  | 0 | [5 empty] | 0 |  | 0 |  | 0 | 3 | D | 1 | ROZPOCET | [6 empty] | 0
8 | K | 4.2.2.1 | Demontáž | sada | 3 |  | 0 |  |  |  | základní |  | 0 | 0 | 0 | 0 | 0 | 64 | K | 2 | ROZPOCET | 0 | 0 | 0 | 0 | 0 | 1 | 0 | 64 | -1799697594
| P |  | Poznámka k položce: Podrobná specifikace viz přílohu D.2.1.3. Specifikace strojů a zařízení. | [15 empty] | P | 2
9 | K | 4.2.2.2 | Revize stavu ložiska - technický nález | sada | 3 |  | 0 |  |  |  | základní |  | 0 | 0 | 0 | 0 | 0 | 64 | K | 2 | ROZPOCET | 0 | 0 | 0 | 0 | 0 | 1 | 0 | 64 | 1338050303
| P |  | Poznámka k položce: Podrobná specifikace viz přílohu D.2.1.3. Specifikace strojů a zařízení. | [15 empty] | P | 2
10 | K | 4.2.2.3 | Oprava výstelky ložiska | sada | 3 |  | 0 |  |  |  | základní |  | 0 | 0 | 0 | 0 | 0 | 64 | K | 2 | ROZPOCET | 0 | 0 | 0 | 0 | 0 | 1 | 0 | 64 | 1988309344
| P |  | Poznámka k položce: Podrobná specifikace viz přílohu D.2.1.3. Specifikace strojů a zařízení. | [15 empty] | P | 2
| D | 4.2.3 | Přístrojové vybavení generátoru |  |  |  | 0 | [5 empty] | 0 |  | 0 |  | 0 | 3 | D | 1 | ROZPOCET | [6 empty] | 0
11 | K | 4.2.3.1 | Odporové teploměry | sada | 19 |  | 0 |  |  |  | základní |  | 0 | 0 | 0 | 0 | 0 | 64 | K | 2 | ROZPOCET | 0 | 0 | 0 | 0 | 0 | 1 | 0 | 64 | 699920037
| P |  | Poznámka k položce: Podrobná specifikace viz přílohu D.2.1.3. Specifikace strojů a zařízení. | [15 empty] | P | 2
12 | K | 4.2.3.2 | Teploměry | sada | 2 |  | 0 |  |  |  | základní |  | 0 | 0 | 0 | 0 | 0 | 64 | K | 2 | ROZPOCET | 0 | 0 | 0 | 0 | 0 | 1 | 0 | 64 | -349335829
| P |  | Poznámka k položce: Podrobná specifikace viz přílohu D.2.1.3. Specifikace strojů a zařízení. | [15 empty] | P | 2
13 | K | 4.2.3.3 | Proudoznaky | sada | 1 |  | 0 |  |  |  | základní |  | 0 | 0 | 0 | 0 | 0 | 64 | K | 2 | ROZPOCET | 0 | 0 | 0 | 0 | 0 | 1 | 0 | 64 | -578691995
| P |  | Poznámka k položce: Podrobná specifikace viz přílohu D.2.1.3. Specifikace strojů a zařízení. | [15 empty] | P | 2
14 | K | 4.2.3.4 | Koncový spínač | sada | 2 |  | 0 |  |  |  | základní |  | 0 | 0 | 0 | 0 | 0 | 64 | K | 2 | ROZPOCET | 0 | 0 | 0 | 0 | 0 | 1 | 0 | 64 | -840878917
| P |  | Poznámka k položce: Podrobná specifikace viz přílohu D.2.1.3. Specifikace strojů a zařízení. | [15 empty] | P | 2
15 | K | 4.2.3.5 | Hlásič požáru | sada | 2 |  | 0 |  |  |  | základní |  | 0 | 0 | 0 | 0 | 0 | 64 | K | 2 | ROZPOCET | 0 | 0 | 0 | 0 | 0 | 1 | 0 | 64 | 495054883
| P |  | Poznámka k položce: Podrobná specifikace viz přílohu D.2.1.3. Specifikace strojů a zařízení. | [15 empty] | P | 2
| D | 4.3 | Buzení generátoru |  |  |  | 0 | [5 empty] | 0 |  | 0 |  | 0 | 3 | D | 0 | ROZPOCET | [6 empty] | 0
| D | 4.3.1 | Budicí systém |  |  |  | 0 | [5 empty] | 0 |  | 0 |  | 0 | 3 | D | 1 | ROZPOCET | [6 empty] | 0
16 | K | 4.3.1.1 | Kontrola a oprava mechanické části budicího systém generátoru | sada | 3 |  | 0 |  |  |  | základní |  | 0 | 0 | 0 | 0 | 0 | 64 | K | 2 | ROZPOCET | 0 | 0 | 0 | 0 | 0 | 1 | 0 | 64 | -182116565
| P |  | Poznámka k položce: Podrobná specifikace viz přílohu D.2.1.3. Specifikace strojů a zařízení. | [15 empty] | P | 2
| D | 4.4 | Vzduchové brzdy |  |  |  | 0 | [5 empty] | 0 |  | 0 |  | 0 | 3 | D | 0 | ROZPOCET | [6 empty] | 0
| D | 4.4.1 | Systém brzdění soustrojí |  |  |  | 0 | [5 empty] | 0 |  | 0 |  | 0 | 3 | D | 1 | ROZPOCET | [6 empty] | 0
17 | K | 4.4.1.1 | Revize stavu brzd - technický nález | sada | 3 |  | 0 |  |  |  | základní |  | 0 | 0 | 0 | 0 | 0 | 64 | K | 2 | ROZPOCET | 0 | 0 | 0 | 0 | 0 | 1 | 0 | 64 | -1310452442
| P |  | Poznámka k položce: Podrobná specifikace viz přílohu D.2.1.3. Specifikace strojů a zařízení. | [15 empty] | P | 2
18 | K | 4.4.1.2 | Výměna potrubí | sada | 3 |  | 0 |  |  |  | základní |  | 0 | 0 | 0 | 0 | 0 | 64 | K | 2 | ROZPOCET | 0 | 0 | 0 | 0 | 0 | 1 | 0 | 64 | 1025249059
| P |  | Poznámka k položce: Podrobná specifikace viz přílohu D.2.1.3. Specifikace strojů a zařízení. | [15 empty] | P | 2
19 | K | 4.4.1.3 | Nové ovládací prvky rozvodu brzd | sada | 3 |  | 0 |  |  |  | základní |  | 0 | 0 | 0 | 0 | 0 | 64 | K | 2 | ROZPOCET | 0 | 0 | 0 | 0 | 0 | 1 | 0 | 64 | 1874655890
| P |  | Poznámka k položce: Podrobná specifikace viz přílohu D.2.1.3. Specifikace strojů a zařízení. | [15 empty] | P | 2
20 | K | 4.4.1.4 | Zkoušky a uvedení do provozu | sada | 3 |  | 0 |  |  |  | základní |  | 0 | 0 | 0 | 0 | 0 | 64 | K | 2 | ROZPOCET | 0 | 0 | 0 | 0 | 0 | 1 | 0 | 64 | 248170283
| P |  | Poznámka k položce: Podrobná specifikace viz přílohu D.2.1.3. Specifikace strojů a zařízení. | [15 empty] | P | 2
| D | 4.5 | Chlazení generátoru |  |  |  | 0 | [5 empty] | 0 |  | 0 |  | 0 | 3 | D | 0 | ROZPOCET | [6 empty] | 0
| D | 4.5.1 | Systém chlazení generátoru |  |  |  | 0 | [5 empty] | 0 |  | 0 |  | 0 | 3 | D | 1 | ROZPOCET | [6 empty] | 0
21 | K | 4.5.1.1 | Revize stavu chlazení generátoru - technický nález | sada | 3 |  | 0 |  |  |  | základní |  | 0 | 0 | 0 | 0 | 0 | 64 | K | 2 | ROZPOCET | 0 | 0 | 0 | 0 | 0 | 1 | 0 | 64 | 231301188
| P |  | Poznámka k položce: Podrobná specifikace viz přílohu D.2.1.3. Specifikace strojů a zařízení. | [15 empty] | P | 2
22 | K | 4.5.1.2 | Výměna chladičů (dodávka + montáž) | sada | 3 |  | 0 |  |  |  | základní |  | 0 | 0 | 0 | 0 | 0 | 64 | K | 2 | ROZPOCET | 0 | 0 | 0 | 0 | 0 | 1 | 0 | 64 | -433118592
| P |  | Poznámka k položce: Podrobná specifikace viz přílohu D.2.1.3. Specifikace strojů a zařízení. | [15 empty] | P | 2
23 | K | 4.5.1.3 | Zkoušky a uvedení do provozu | sada | 3 |  | 0 |  |  |  | základní |  | 0 | 0 | 0 | 0 | 0 | 64 | K | 2 | ROZPOCET | 0 | 0 | 0 | 0 | 0 | 1 | 0 | 64 | -1115020031
| P |  | Poznámka k položce: Podrobná specifikace viz přílohu D.2.1.3. Specifikace strojů a zařízení. | [15 empty] | P | 2

## DPS 01.5 - Pomocná zařízení
| List obsahuje: |  | 1) Krycí list soupisu | 2) Rekapitulace |  |  | 3) Soupis prací | Zpět na list: | Rekapitulace stavby
{23b6912f-3954-4a17-b0c8-9623a600ffa3}
2
| KRYCÍ LIST SOUPISU | [8 empty] | v --- níže se nacházejí doplnkové a pomocné údaje k sestavám --- v | [8 empty] | False
Stavba:
MVE Štvanice - rekonstrukce technologie
Objekt:
PS 01 - MVE - Technologická část strojní
Soupis:
DPS 01.5 - Pomocná zařízení
| KSO: |  |  |  |  | CC-CZ:
| Místo: |  | VD Štvanice - Praha |  |  | Datum: | 29. 7. 2016
| Zadavatel: |  |  |  |  | IČ: | 70889953
|  | Povodí Vltavy, státní podnik |  |  |  | DIČ: | CZ70889953
| Uchazeč: |  |  |  |  | IČ:
DIČ:
| Projektant: |  |  |  |  | IČ: | 46347526
|  | AQUATIS a. s. |  |  |  | DIČ: | CZ46347526
Poznámka:
| Cena bez DPH | [5 empty] | 0
|  |  | Základ daně |  |  | Sazba daně | Výše daně
| DPH | základní | 0 |  |  | 21% | 0
|  | snížená | 0 |  |  | 15% | 0
|  | zákl. přenesená | 0 |  |  | 21% | 0
|  | sníž. přenesená | 0 |  |  | 15% | 0
|  | nulová | 0 |  |  | 0% | 0
| Cena s DPH |  |  | v | CZK |  | 0
REKAPITULACE ČLENĚNÍ SOUPISU PRACÍ
Stavba:
MVE Štvanice - rekonstrukce technologie
Objekt:
PS 01 - MVE - Technologická část strojní
Soupis:
DPS 01.5 - Pomocná zařízení
Místo: |  |  | VD Štvanice - Praha |  |  | Datum: | 29. 7. 2016
Zadavatel: |  |  | Povodí Vltavy, státní podnik |  |  | Projektant: | AQUATIS a. s.
Uchazeč:
Kód dílu - Popis | [6 empty] | Cena celkem [CZK]
Náklady soupisu celkem | [6 empty] | 0 | [12 empty] | -1
| 5.1 - Zařízení prosáklé vody | [5 empty] | 0
| 5.1.1 - Vybavení jímky prosáklé vody | [5 empty] | 0
| 5.2 - Zařízení vyčerpání savek | [5 empty] | 0
| 5.2.1 - Vybavení jímky vyčerpání savek | [5 empty] | 0
| 5.3 - Zařízení zavodnění hydraulického okruhu | [5 empty] | 0
| 5.3.1 - Šachta zavodnění | [5 empty] | 0
| 5.3.2 - Vypouštění vtoku | [5 empty] | 0
| 5.4 - Zařízení odlučovače ropných látek | [5 empty] | 0
| 5.4.1 - Oprava zařízení odlučovače ropných látek | [5 empty] | 0
SOUPIS PRACÍ
Stavba:
MVE Štvanice - rekonstrukce technologie
Objekt:
PS 01 - MVE - Technologická část strojní
Soupis:
DPS 01.5 - Pomocná zařízení
Místo: |  |  | VD Štvanice - Praha |  |  | Datum: | 29. 7. 2016
Zadavatel: |  |  | Povodí Vltavy, státní podnik |  |  | Projektant: | AQUATIS a. s.
Uchazeč:
PČ | Typ | Kód | Popis | MJ | Množství | J.cena [CZK] | Cena celkem [CZK] | Cenová soustava |  | Poznámka | DPH | J. Nh [h] | Nh celkem [h] | J. hmotnost [t] | Hmotnost celkem [t] | J. suť [t] | Suť Celkem [t]
Náklady soupisu celkem | [6 empty] | 0 | [5 empty] | 0 |  | 0 |  | 0 |  | D | -1 | [7 empty] | 0
| D | 5.1 | Zařízení prosáklé vody |  |  |  | 0 | [5 empty] | 0 |  | 0 |  | 0 | 3 | D | 0 | ROZPOCET | [6 empty] | 0
| D | 5.1.1 | Vybavení jímky prosáklé vody |  |  |  | 0 | [5 empty] | 0 |  | 0 |  | 0 | 3 | D | 1 | ROZPOCET | [6 empty] | 0
1 | K | 5.1.1.1 | Demontáž stávajícího zařízení | sada | 1 |  | 0 |  |  |  | základní |  | 0 | 0 | 0 | 0 | 0 | 64 | K | 2 | ROZPOCET | 0 | 0 | 0 | 0 | 0 | 1 | 0 | 64 | 896680467
| P |  | Poznámka k položce: Podrobná specifikace viz přílohu D.2.1.3. Specifikace strojů a zařízení. | [15 empty] | P | 2
2 | K | 5.1.1.2 | Čerpadla prosáklé vody (dodávka + montáž) | sada | 2 |  | 0 |  |  |  | základní |  | 0 | 0 | 0 | 0 | 0 | 64 | K | 2 | ROZPOCET | 0 | 0 | 0 | 0 | 0 | 1 | 0 | 64 | -1555388020
| P |  | Poznámka k položce: Podrobná specifikace viz přílohu D.2.1.3. Specifikace strojů a zařízení. | [15 empty] | P | 2
3 | K | 5.1.1.3 | Výtlačné potrubí prosáklé vody (dodávka + montáž) | sada | 1 |  | 0 |  |  |  | základní |  | 0 | 0 | 0 | 0 | 0 | 64 | K | 2 | ROZPOCET | 0 | 0 | 0 | 0 | 0 | 1 | 0 | 64 | 768751446
| P |  | Poznámka k položce: Podrobná specifikace viz přílohu D.2.1.3. Specifikace strojů a zařízení. | [15 empty] | P | 2
4 | K | 5.1.1.4 | Čidlo ropných látek (dodávka + montáž) | sada | 1 |  | 0 |  |  |  | základní |  | 0 | 0 | 0 | 0 | 0 | 64 | K | 2 | ROZPOCET | 0 | 0 | 0 | 0 | 0 | 1 | 0 | 64 | -465029989
| P |  | Poznámka k položce: Podrobná specifikace viz přílohu D.2.1.3. Specifikace strojů a zařízení. | [15 empty] | P | 2
5 | K | 5.1.1.5 | Nové šoupátko propojení s jímkou savek (dodávka + montáž) | sada | 1 |  | 0 |  |  |  | základní |  | 0 | 0 | 0 | 0 | 0 | 64 | K | 2 | ROZPOCET | 0 | 0 | 0 | 0 | 0 | 1 | 0 | 64 | 615212314
| P |  | Poznámka k položce: Podrobná specifikace viz přílohu D.2.1.3. Specifikace strojů a zařízení. | [15 empty] | P | 2
6 | K | 5.1.1.6 | Nové potrubí přívodu prosáklé vody | sada | 1 |  | 0 |  |  |  | základní |  | 0 | 0 | 0 | 0 | 0 | 64 | K | 2 | ROZPOCET | 0 | 0 | 0 | 0 | 0 | 1 | 0 | 64 | -1158777960
| P |  | Poznámka k položce: Podrobná specifikace viz přílohu D.2.1.3. Specifikace strojů a zařízení. | [15 empty] | P | 2
| D | 5.2 | Zařízení vyčerpání savek |  |  |  | 0 | [5 empty] | 0 |  | 0 |  | 0 | 3 | D | 0 | ROZPOCET | [6 empty] | 0
| D | 5.2.1 | Vybavení jímky vyčerpání savek |  |  |  | 0 | [5 empty] | 0 |  | 0 |  | 0 | 3 | D | 1 | ROZPOCET | [6 empty] | 0
7 | K | 5.2.1.1 | Demontáž stávajícího zařízení | sada | 1 |  | 0 |  |  |  | základní |  | 0 | 0 | 0 | 0 | 0 | 64 | K | 2 | ROZPOCET | 0 | 0 | 0 | 0 | 0 | 1 | 0 | 64 | 1312888092
| P |  | Poznámka k položce: Podrobná specifikace viz přílohu D.2.1.3. Specifikace strojů a zařízení. | [15 empty] | P | 2
8 | K | 5.2.1.2 | Čerpadla vyčerpání savek (dodávka + montáž) | sada | 2 |  | 0 |  |  |  | základní |  | 0 | 0 | 0 | 0 | 0 | 64 | K | 2 | ROZPOCET | 0 | 0 | 0 | 0 | 0 | 1 | 0 | 64 | -681603864
| P |  | Poznámka k položce: Podrobná specifikace viz přílohu D.2.1.3. Specifikace strojů a zařízení. | [15 empty] | P | 2
9 | K | 5.2.1.3 | Výtlačné potrubí vyčerpání savek (dodávka + montáž) | sada | 1 |  | 0 |  |  |  | základní |  | 0 | 0 | 0 | 0 | 0 | 64 | K | 2 | ROZPOCET | 0 | 0 | 0 | 0 | 0 | 1 | 0 | 64 | 1277053907
| P |  | Poznámka k položce: Podrobná specifikace viz přílohu D.2.1.3. Specifikace strojů a zařízení. | [15 empty] | P | 2
10 | K | 5.2.1.4 | Nová šoupátka vypouštění savek (dodávka + montáž) | sada | 3 |  | 0 |  |  |  | základní |  | 0 | 0 | 0 | 0 | 0 | 64 | K | 2 | ROZPOCET | 0 | 0 | 0 | 0 | 0 | 1 | 0 | 64 | 866859080
| P |  | Poznámka k položce: Podrobná specifikace viz přílohu D.2.1.3. Specifikace strojů a zařízení. | [15 empty] | P | 2
11 | K | 5.2.1.5 | Nová povrchová ochrana stávajících potrubí vyčerpání savek | sada | 1 |  | 0 |  |  |  | základní |  | 0 | 0 | 0 | 0 | 0 | 64 | K | 2 | ROZPOCET | 0 | 0 | 0 | 0 | 0 | 1 | 0 | 64 | -1032320928
| P |  | Poznámka k položce: Podrobná specifikace viz přílohu D.2.1.3. Specifikace strojů a zařízení. | [15 empty] | P | 2
| D | 5.3 | Zařízení zavodnění hydraulického okruhu |  |  |  | 0 | [5 empty] | 0 |  | 0 |  | 0 | 3 | D | 0 | ROZPOCET | [6 empty] | 0
| D | 5.3.1 | Šachta zavodnění |  |  |  | 0 | [5 empty] | 0 |  | 0 |  | 0 | 3 | D | 1 | ROZPOCET | [6 empty] | 0
12 | K | 5.3.1.1 | Demontáž stávajícího zařízení | sada | 1 |  | 0 |  |  |  | základní |  | 0 | 0 | 0 | 0 | 0 | 64 | K | 2 | ROZPOCET | 0 | 0 | 0 | 0 | 0 | 1 | 0 | 64 | -1223353347
| P |  | Poznámka k položce: Podrobná specifikace viz přílohu D.2.1.3. Specifikace strojů a zařízení. | [15 empty] | P | 2
13 | K | 5.3.1.2 | Nová šoupátka zavodnění (dodávka + montáž) | sada | 3 |  | 0 |  |  |  | základní |  | 0 | 0 | 0 | 0 | 0 | 64 | K | 2 | ROZPOCET | 0 | 0 | 0 | 0 | 0 | 1 | 0 | 64 | 545923439
| P |  | Poznámka k položce: Podrobná specifikace viz přílohu D.2.1.3. Specifikace strojů a zařízení. | [15 empty] | P | 2
14 | K | 5.3.1.3 | Nová povrchová ochrana stávajících potrubí | sada | 1 |  | 0 |  |  |  | základní |  | 0 | 0 | 0 | 0 | 0 | 64 | K | 2 | ROZPOCET | 0 | 0 | 0 | 0 | 0 | 1 | 0 | 64 | -1298480470
| P |  | Poznámka k položce: Podrobná specifikace viz přílohu D.2.1.3. Specifikace strojů a zařízení. | [15 empty] | P | 2
| D | 5.3.2 | Vypouštění vtoku |  |  |  | 0 | [5 empty] | 0 |  | 0 |  | 0 | 3 | D | 1 | ROZPOCET | [6 empty] | 0
15 | K | 5.3.2.1 | Demontáž stávajícího zařízení | sada | 1 |  | 0 |  |  |  | základní |  | 0 | 0 | 0 | 0 | 0 | 64 | K | 2 | ROZPOCET | 0 | 0 | 0 | 0 | 0 | 1 | 0 | 64 | 715504260
| P |  | Poznámka k položce: Podrobná specifikace viz přílohu D.2.1.3. Specifikace strojů a zařízení. | [15 empty] | P | 2
16 | K | 5.3.2.2 | Nová šoupátka vypouštění vtoku (dodávka + montáž) | sada | 3 |  | 0 |  |  |  | základní |  | 0 | 0 | 0 | 0 | 0 | 64 | K | 2 | ROZPOCET | 0 | 0 | 0 | 0 | 0 | 1 | 0 | 64 | 712356641
| P |  | Poznámka k položce: Podrobná specifikace viz přílohu D.2.1.3. Specifikace strojů a zařízení. | [15 empty] | P | 2
17 | K | 5.3.2.3 | Nová povrchová ochrana stávajících potrubí | sada | 1 |  | 0 |  |  |  | základní |  | 0 | 0 | 0 | 0 | 0 | 64 | K | 2 | ROZPOCET | 0 | 0 | 0 | 0 | 0 | 1 | 0 | 64 | -1491157372
| P |  | Poznámka k položce: Podrobná specifikace viz přílohu D.2.1.3. Specifikace strojů a zařízení. | [15 empty] | P | 2
| D | 5.4 | Zařízení odlučovače ropných látek |  |  |  | 0 | [5 empty] | 0 |  | 0 |  | 0 | 3 | D | 0 | ROZPOCET | [6 empty] | 0
| D | 5.4.1 | Oprava zařízení odlučovače ropných látek |  |  |  | 0 | [5 empty] | 0 |  | 0 |  | 0 | 3 | D | 1 | ROZPOCET | [6 empty] | 0
18 | K | 5.4.1.1 | Demontáž stávajícího zařízení | sada | 1 |  | 0 |  |  |  | základní |  | 0 | 0 | 0 | 0 | 0 | 64 | K | 2 | ROZPOCET | 0 | 0 | 0 | 0 | 0 | 1 | 0 | 64 | 190171595
| P |  | Poznámka k položce: Podrobná specifikace viz přílohu D.2.1.3. Specifikace strojů a zařízení. | [15 empty] | P | 2
19 | K | 5.4.1.2 | Nový odlučovač ropných látek (dodávka + montáž) | sada | 1 |  | 0 |  |  |  | základní |  | 0 | 0 | 0 | 0 | 0 | 64 | K | 2 | ROZPOCET | 0 | 0 | 0 | 0 | 0 | 1 | 0 | 64 | 1398634190
| P |  | Poznámka k položce: Podrobná specifikace viz přílohu D.2.1.3. Specifikace strojů a zařízení. | [15 empty] | P | 2
20 | K | 5.4.1.3 | Čerpadla do odlučovače (dodávka + montáž) | sada | 2 |  | 0 |  |  |  | základní |  | 0 | 0 | 0 | 0 | 0 | 64 | K | 2 | ROZPOCET | 0 | 0 | 0 | 0 | 0 | 1 | 0 | 64 | 1528110410
| P |  | Poznámka k položce: Podrobná specifikace viz přílohu D.2.1.3. Specifikace strojů a zařízení. | [15 empty] | P | 2
21 | K | 5.4.1.4 | Výtlačné potrubí do ORL (dodávka + montáž) | sada | 1 |  | 0 |  |  |  | základní |  | 0 | 0 | 0 | 0 | 0 | 64 | K | 2 | ROZPOCET | 0 | 0 | 0 | 0 | 0 | 1 | 0 | 64 | -30777856
| P |  | Poznámka k položce: Podrobná specifikace viz přílohu D.2.1.3. Specifikace strojů a zařízení. | [15 empty] | P | 2
22 | K | 5.4.1.5 | Nové gravitační potrubí z ORL (dodávka + montáž) | sada | 1 |  | 0 |  |  |  | základní |  | 0 | 0 | 0 | 0 | 0 | 64 | K | 2 | ROZPOCET | 0 | 0 | 0 | 0 | 0 | 1 | 0 | 64 | 1890551289
| P |  | Poznámka k položce: Podrobná specifikace viz přílohu D.2.1.3. Specifikace strojů a zařízení. | [15 empty] | P | 2

## DPS 02.1 - Zařízení VN
| List obsahuje: |  | 1) Krycí list soupisu | 2) Rekapitulace |  |  | 3) Soupis prací | Zpět na list: | Rekapitulace stavby
{62a4afb0-79ac-4692-8491-1096f2616183}
2
| KRYCÍ LIST SOUPISU | [8 empty] | v --- níže se nacházejí doplnkové a pomocné údaje k sestavám --- v | [8 empty] | False
Stavba:
MVE Štvanice - rekonstrukce technologie
Objekt:
PS 02 - MVE - Technologická část elektro
Soupis:
DPS 02.1 - Zařízení VN
| KSO: |  |  |  |  | CC-CZ:
| Místo: |  | VD Štvanice - Praha |  |  | Datum: | 29. 7. 2016
| Zadavatel: |  |  |  |  | IČ: | 70889953
|  | Povodí Vltavy, státní podnik |  |  |  | DIČ: | CZ70889953
| Uchazeč: |  |  |  |  | IČ:
DIČ:
| Projektant: |  |  |  |  | IČ: | 46347526
|  | AQUATIS a. s. |  |  |  | DIČ: | CZ46347526
Poznámka:
Podrobná specifikace položek viz samostatnou přílohu D.2.2.3. Specifikace zařízení.
| Cena bez DPH | [5 empty] | 0
|  |  | Základ daně |  |  | Sazba daně | Výše daně
| DPH | základní | 0 |  |  | 21% | 0
|  | snížená | 0 |  |  | 15% | 0
|  | zákl. přenesená | 0 |  |  | 21% | 0
|  | sníž. přenesená | 0 |  |  | 15% | 0
|  | nulová | 0 |  |  | 0% | 0
| Cena s DPH |  |  | v | CZK |  | 0
REKAPITULACE ČLENĚNÍ SOUPISU PRACÍ
Stavba:
MVE Štvanice - rekonstrukce technologie
Objekt:
PS 02 - MVE - Technologická část elektro
Soupis:
DPS 02.1 - Zařízení VN
Místo: |  |  | VD Štvanice - Praha |  |  | Datum: | 29. 7. 2016
Zadavatel: |  |  | Povodí Vltavy, státní podnik |  |  | Projektant: | AQUATIS a. s.
Uchazeč:
Kód dílu - Popis | [6 empty] | Cena celkem [CZK]
Náklady soupisu celkem | [6 empty] | 0 | [12 empty] | -1
| 01.1.1 - Výměna transformátoru T1 | [5 empty] | 0
| 01.02.1 - Transformátor vlastní spotřeby (T2, T3) | [5 empty] | 0
| 01.02.1a - Výměna transformátoru T2 | [5 empty] | 0
| 01.02.1b - Výměna transformátoru T3 | [5 empty] | 0
| 01.03 - Rozvodna – R6 6kV a R22 22kV | [5 empty] | 0
| 01.04 - Rozvaděč nuly generátroru | [5 empty] | 0
| 01.05.1 - Montáže nového zařízení, služby | [5 empty] | 0
SOUPIS PRACÍ
Stavba:
MVE Štvanice - rekonstrukce technologie
Objekt:
PS 02 - MVE - Technologická část elektro
Soupis:
DPS 02.1 - Zařízení VN
Místo: |  |  | VD Štvanice - Praha |  |  | Datum: | 29. 7. 2016
Zadavatel: |  |  | Povodí Vltavy, státní podnik |  |  | Projektant: | AQUATIS a. s.
Uchazeč:
PČ | Typ | Kód | Popis | MJ | Množství | J.cena [CZK] | Cena celkem [CZK] | Cenová soustava |  | Poznámka | DPH | J. Nh [h] | Nh celkem [h] | J. hmotnost [t] | Hmotnost celkem [t] | J. suť [t] | Suť Celkem [t]
Náklady soupisu celkem | [6 empty] | 0 | [5 empty] | 0 |  | 0 |  | 0 |  | D | -1 | [7 empty] | 0
| D | 01.1.1 | Výměna transformátoru T1 |  |  |  | 0 | [5 empty] | 0 |  | 0 |  | 0 | 3 | D | 0 | ROZPOCET | [6 empty] | 0
1 | K | 01.1.1.1 | demontáž transformátoru a souvisejícího zařízení | sada | 1 |  | 0 |  |  |  | základní |  | 0 | 0 | 0 | 0 | 0 | 64 | K | 1 | ROZPOCET | 0 | 0 | 0 | 0 | 0 | 1 | 0 | 64 | 1102418698
2 | K | 01.1.1.2 | ekologická likvidace | sada | 1 |  | 0 |  |  |  | základní |  | 0 | 0 | 0 | 0 | 0 | 64 | K | 1 | ROZPOCET | 0 | 0 | 0 | 0 | 0 | 1 | 0 | 64 | -587261420
3 | K | 01.1.1.3 | vyzisk z ekologické likvidace | sada | 1 |  | 0 |  |  |  | základní |  | 0 | 0 | 0 | 0 | 0 | 64 | K | 1 | ROZPOCET | 0 | 0 | 0 | 0 | 0 | 1 | 0 | 64 | 742353433
4 | K | 01.1.1.4 | úpravy kobky | sada | 1 |  | 0 |  |  |  | základní |  | 0 | 0 | 0 | 0 | 0 | 64 | K | 1 | ROZPOCET | 0 | 0 | 0 | 0 | 0 | 1 | 0 | 64 | -1007046360
5 | K | 01.1.1.5 | transformátor T1 dodávka | ks | 1 |  | 0 |  |  |  | základní |  | 0 | 0 | 0 | 0 | 0 | 64 | K | 1 | ROZPOCET | 0 | 0 | 0 | 0 | 0 | 1 | 0 | 64 | -1306059773
6 | K | 01.1.1.6 | instalace | sada | 1 |  | 0 |  |  |  | základní |  | 0 | 0 | 0 | 0 | 0 | 64 | K | 1 | ROZPOCET | 0 | 0 | 0 | 0 | 0 | 1 | 0 | 64 | -340484525
| D | 01.02.1 | Transformátor vlastní spotřeby (T2, T3) |  |  |  | 0 | [5 empty] | 0 |  | 0 |  | 0 | 3 | D | 0 | ROZPOCET | [6 empty] | 0
| D | 01.02.1a | Výměna transformátoru T2 |  |  |  | 0 | [5 empty] | 0 |  | 0 |  | 0 | 3 | D | 1 | ROZPOCET | [6 empty] | 0
7 | K | 01.02.1.1 | demontáž transformátorů a souvisejícího zařízení | sada | 1 |  | 0 |  |  |  | základní |  | 0 | 0 | 0 | 0 | 0 | 64 | K | 2 | ROZPOCET | 0 | 0 | 0 | 0 | 0 | 1 | 0 | 64 | -608814643
8 | K | 01.02.1.2 | ekologická likvidace | sada | 1 |  | 0 |  |  |  | základní |  | 0 | 0 | 0 | 0 | 0 | 64 | K | 2 | ROZPOCET | 0 | 0 | 0 | 0 | 0 | 1 | 0 | 64 | 708805531
9 | K | 01.02.1.3 | vyzisk z ekologické likvidace | sada | 1 |  | 0 |  |  |  | základní |  | 0 | 0 | 0 | 0 | 0 | 64 | K | 2 | ROZPOCET | 0 | 0 | 0 | 0 | 0 | 1 | 0 | 64 | 69412839
10 | K | 01.02.1.4 | úpravy kobky | sada | 1 |  | 0 |  |  |  | základní |  | 0 | 0 | 0 | 0 | 0 | 64 | K | 2 | ROZPOCET | 0 | 0 | 0 | 0 | 0 | 1 | 0 | 64 | 1132826998
11 | K | 01.02.1.5 | transformátor T2, (T3) dodávka | ks | 1 |  | 0 |  |  |  | základní |  | 0 | 0 | 0 | 0 | 0 | 64 | K | 2 | ROZPOCET | 0 | 0 | 0 | 0 | 0 | 1 | 0 | 64 | 161966279
12 | K | 01.02.1.6 | instalace | sada | 1 |  | 0 |  |  |  | základní |  | 0 | 0 | 0 | 0 | 0 | 64 | K | 2 | ROZPOCET | 0 | 0 | 0 | 0 | 0 | 1 | 0 | 64 | -1991306854
| D | 01.02.1b | Výměna transformátoru T3 |  |  |  | 0 | [5 empty] | 0 |  | 0 |  | 0 | 3 | D | 1 | ROZPOCET | [6 empty] | 0
13 | K | 01.02.1.1 | demontáž transformátorů a souvisejícího zařízení | sada | 1 |  | 0 |  |  |  | základní |  | 0 | 0 | 0 | 0 | 0 | 64 | K | 2 | ROZPOCET | 0 | 0 | 0 | 0 | 0 | 1 | 0 | 64 | 1405768699
14 | K | 01.02.1.2 | ekologická likvidace | sada | 1 |  | 0 |  |  |  | základní |  | 0 | 0 | 0 | 0 | 0 | 64 | K | 2 | ROZPOCET | 0 | 0 | 0 | 0 | 0 | 1 | 0 | 64 | -911672083
15 | K | 01.02.1.3 | vyzisk z ekologické likvidace | sada | 1 |  | 0 |  |  |  | základní |  | 0 | 0 | 0 | 0 | 0 | 64 | K | 2 | ROZPOCET | 0 | 0 | 0 | 0 | 0 | 1 | 0 | 64 | 2067286842
16 | K | 01.02.1.4 | úpravy kobky | sada | 1 |  | 0 |  |  |  | základní |  | 0 | 0 | 0 | 0 | 0 | 64 | K | 2 | ROZPOCET | 0 | 0 | 0 | 0 | 0 | 1 | 0 | 64 | 1613478999
17 | K | 01.02.1.5 | transformátor T2, (T3) dodávka | ks | 1 |  | 0 |  |  |  | základní |  | 0 | 0 | 0 | 0 | 0 | 64 | K | 2 | ROZPOCET | 0 | 0 | 0 | 0 | 0 | 1 | 0 | 64 | -1677416317
18 | K | 01.02.1.6 | instalace | sada | 1 |  | 0 |  |  |  | základní |  | 0 | 0 | 0 | 0 | 0 | 64 | K | 2 | ROZPOCET | 0 | 0 | 0 | 0 | 0 | 1 | 0 | 64 | -527609651
| D | 01.03 | Rozvodna – R6 6kV a R22 22kV |  |  |  | 0 | [5 empty] | 0 |  | 0 |  | 0 | 3 | D | 0 | ROZPOCET | [6 empty] | 0
19 | K | 01.03.1 | funkční zkoušky rozvodny R6 | komplet | 3 |  | 0 |  |  |  | základní |  | 0 | 0 | 0 | 0 | 0 | 64 | K | 1 | ROZPOCET | 0 | 0 | 0 | 0 | 0 | 1 | 0 | 64 | -1391454784
20 | K | 01.03.2 | funkční zkoušky rozvodny R22 | komplet | 1 |  | 0 |  |  |  | základní |  | 0 | 0 | 0 | 0 | 0 | 64 | K | 1 | ROZPOCET | 0 | 0 | 0 | 0 | 0 | 1 | 0 | 64 | -1501869611
| D | 01.04 | Rozvaděč nuly generátroru |  |  |  | 0 | [5 empty] | 0 |  | 0 |  | 0 | 3 | D | 0 | ROZPOCET | [6 empty] | 0
21 | K | 01.04.1 | napojení na řídící systém | komplet | 3 |  | 0 |  |  |  | základní |  | 0 | 0 | 0 | 0 | 0 | 64 | K | 1 | ROZPOCET | 0 | 0 | 0 | 0 | 0 | 1 | 0 | 64 | 77262848
22 | K | 01.04.2 | funkčí zkoušky | komplet | 3 |  | 0 |  |  |  | základní |  | 0 | 0 | 0 | 0 | 0 | 64 | K | 1 | ROZPOCET | 0 | 0 | 0 | 0 | 0 | 1 | 0 | 64 | 135400607
| D | 01.05.1 | Montáže nového zařízení, služby |  |  |  | 0 | [5 empty] | 0 |  | 0 |  | 0 | 3 | D | 0 | ROZPOCET | [6 empty] | 0
23 | K | 01.05.1.1 | montáže pro celý DPS, které nejsou přímo u položek | sada | 1 |  | 0 |  |  |  | základní |  | 0 | 0 | 0 | 0 | 0 | 64 | K | 1 | ROZPOCET | 0 | 0 | 0 | 0 | 0 | 1 | 0 | 64 | 1002815805
24 | K | 01.05.1.2 | dodavatelská realizační dokumentace | sada | 1 |  | 0 |  |  |  | základní |  | 0 | 0 | 0 | 0 | 0 | 64 | K | 1 | ROZPOCET | 0 | 0 | 0 | 0 | 0 | 1 | 0 | 64 | 1298248722
25 | K | 01.05.1.3 | zkoušky pro celý DPS, které nejsou specifikovány u položek | sada | 1 |  | 0 |  |  |  | základní |  | 0 | 0 | 0 | 0 | 0 | 64 | K | 1 | ROZPOCET | 0 | 0 | 0 | 0 | 0 | 1 | 0 | 64 | 254730531

## DPS 02.2 - Provozní rozvo...
| List obsahuje: |  | 1) Krycí list soupisu | 2) Rekapitulace |  |  | 3) Soupis prací | Zpět na list: | Rekapitulace stavby
{19275b9b-c33d-40c8-808a-2c23236044fb}
2
| KRYCÍ LIST SOUPISU | [8 empty] | v --- níže se nacházejí doplnkové a pomocné údaje k sestavám --- v | [8 empty] | False
Stavba:
MVE Štvanice - rekonstrukce technologie
Objekt:
PS 02 - MVE - Technologická část elektro
Soupis:
DPS 02.2 - Provozní rozvod silnoproudu
| KSO: |  |  |  |  | CC-CZ:
| Místo: |  | VD Štvanice - Praha |  |  | Datum: | 29. 7. 2016
| Zadavatel: |  |  |  |  | IČ: | 70889953
|  | Povodí Vltavy, státní podnik |  |  |  | DIČ: | CZ70889953
| Uchazeč: |  |  |  |  | IČ:
DIČ:
| Projektant: |  |  |  |  | IČ: | 46347526
|  | AQUATIS a. s. |  |  |  | DIČ: | CZ46347526
Poznámka:
Podrobná specifikace položek viz samostatnou přílohu D.2.2.3. Specifikace zařízení.
| Cena bez DPH | [5 empty] | 0
|  |  | Základ daně |  |  | Sazba daně | Výše daně
| DPH | základní | 0 |  |  | 21% | 0
|  | snížená | 0 |  |  | 15% | 0
|  | zákl. přenesená | 0 |  |  | 21% | 0
|  | sníž. přenesená | 0 |  |  | 15% | 0
|  | nulová | 0 |  |  | 0% | 0
| Cena s DPH |  |  | v | CZK |  | 0
REKAPITULACE ČLENĚNÍ SOUPISU PRACÍ
Stavba:
MVE Štvanice - rekonstrukce technologie
Objekt:
PS 02 - MVE - Technologická část elektro
Soupis:
DPS 02.2 - Provozní rozvod silnoproudu
Místo: |  |  | VD Štvanice - Praha |  |  | Datum: | 29. 7. 2016
Zadavatel: |  |  | Povodí Vltavy, státní podnik |  |  | Projektant: | AQUATIS a. s.
Uchazeč:
Kód dílu - Popis | [6 empty] | Cena celkem [CZK]
Náklady soupisu celkem | [6 empty] | 0 | [12 empty] | -1
| 02.1 - Veškeré demontáže stávajících rozváděčů daného DPS a ouvisejícího kabelového spojení | [5 empty] | 0
| 02.1.1 - Demontáž rozvaděčů | [5 empty] | 0
| 02.1.2 - Demontáž souvisejícího kabelového spojení | [5 empty] | 0
| 02.1.3 - Demontáže kabelových tras | [5 empty] | 0
| 02.1.4 - Uzemnění | [5 empty] | 0
| 02.2.1 - Hlavní střídavý rozvaděč RH1 | [5 empty] | 0
| 02.3.1 - Hlavní stejnosměrný rozvaděč RU1 | [5 empty] | 0
| 02.4.1 - Rozvaděč a ovládací skříňky štěrkové propusti a proplachovacího kanálu | [5 empty] | 0
| 02.4.1a - Rozvaděč a ovládací skříňky štěrkové propusti | [5 empty] | 0
| 02.4.1b - Rozvaděč a ovládací skříňky proplachovacího kanálu | [5 empty] | 0
| 02.5.1 - Rozvaděč rychlozávěru | [5 empty] | 0
| 02.5.1a - Rozvaděč rychlozávěru TG1 | [5 empty] | 0
| 02.5.1b - Rozvaděč rychlozávěru TG2 | [5 empty] | 0
| 02.5.1c - Rozvaděč rychlozávěru TG3 | [5 empty] | 0
| 02.6.1 - Rozvaděč pomocných pohonů společných DT 04 | [5 empty] | 0
| 02.7.1 - Rozvaděč pomocných pohonů soustrojí – DT12 (DT22, DT32) | [5 empty] | 0
| 02.7.1a - Rozvaděč DT 12 | [5 empty] | 0
| 02.7.1b - Rozvaděč DT22 | [5 empty] | 0
| 02.7.1c - Rozvaděč DT 23 | [5 empty] | 0
| 02.8.1 - Elektrické ochrany | [5 empty] | 0
| 02.9.1 - Elektrické buzení | [5 empty] | 0
| 02.9.1a - Elektrické buzení TG1 | [5 empty] | 0
| 02.9.1b - Elektrické buzení TG2 | [5 empty] | 0
| 02.9.1.c - Elektrické buzení TG3 | [5 empty] | 0
| 02.10.1 - Kabely a kabelové trasy | [5 empty] | 0
| 02.11.1 - Uzemnění | [5 empty] | 0
| 02.12.1 - Montáže a související služby | [5 empty] | 0
SOUPIS PRACÍ
Stavba:
MVE Štvanice - rekonstrukce technologie
Objekt:
PS 02 - MVE - Technologická část elektro
Soupis:
DPS 02.2 - Provozní rozvod silnoproudu
Místo: |  |  | VD Štvanice - Praha |  |  | Datum: | 29. 7. 2016
Zadavatel: |  |  | Povodí Vltavy, státní podnik |  |  | Projektant: | AQUATIS a. s.
Uchazeč:
PČ | Typ | Kód | Popis | MJ | Množství | J.cena [CZK] | Cena celkem [CZK] | Cenová soustava |  | Poznámka | DPH | J. Nh [h] | Nh celkem [h] | J. hmotnost [t] | Hmotnost celkem [t] | J. suť [t] | Suť Celkem [t]
Náklady soupisu celkem | [6 empty] | 0 | [5 empty] | 0 |  | 0 |  | 0 |  | D | -1 | [7 empty] | 0
| D | 02.1 | Veškeré demontáže stávajících rozváděčů daného DPS a ouvisejícího kabelového spojení |  |  |  | 0 | [5 empty] | 0 |  | 0 |  | 0 | 3 | D | 0 | ROZPOCET | [6 empty] | 0
| D | 02.1.1 | Demontáž rozvaděčů |  |  |  | 0 | [5 empty] | 0 |  | 0 |  | 0 | 3 | D | 1 | ROZPOCET | [6 empty] | 0
1 | K | 02.1.1.1 | demontáže stávajících rozváděčů pohonů soustrojí | sada | 3 |  | 0 |  |  |  | základní |  | 0 | 0 | 0 | 0 | 0 | 64 | K | 2 | ROZPOCET | 0 | 0 | 0 | 0 | 0 | 1 | 0 | 64 | -1474411864
2 | K | 02.1.1.2 | demontáže stávajících rozváděčů buzení | sada | 3 |  | 0 |  |  |  | základní |  | 0 | 0 | 0 | 0 | 0 | 64 | K | 2 | ROZPOCET | 0 | 0 | 0 | 0 | 0 | 1 | 0 | 64 | -360109860
3 | K | 02.1.1.3 | demontáže stávajících rozváděčů společných pohonů | sada | 1 |  | 0 |  |  |  | základní |  | 0 | 0 | 0 | 0 | 0 | 64 | K | 2 | ROZPOCET | 0 | 0 | 0 | 0 | 0 | 1 | 0 | 64 | 242847372
4 | K | 02.1.1.4 | ekologická likvidace rozvděčů | sada | 1 |  | 0 |  |  |  | základní |  | 0 | 0 | 0 | 0 | 0 | 64 | K | 2 | ROZPOCET | 0 | 0 | 0 | 0 | 0 | 1 | 0 | 64 | 828869444
5 | K | 02.1.1.5 | výzisk z likvidace rozváděčů | sada | 1 |  | 0 |  |  |  | základní |  | 0 | 0 | 0 | 0 | 0 | 64 | K | 2 | ROZPOCET | 0 | 0 | 0 | 0 | 0 | 1 | 0 | 64 | 990000601
| D | 02.1.2 | Demontáž souvisejícího kabelového spojení |  |  |  | 0 | [5 empty] | 0 |  | 0 |  | 0 | 3 | D | 1 | ROZPOCET | [6 empty] | 0
6 | K | 02.1.2.1 | demontáže kabelového spojení pohonů soustrojí | sada | 3 |  | 0 |  |  |  | základní |  | 0 | 0 | 0 | 0 | 0 | 64 | K | 2 | ROZPOCET | 0 | 0 | 0 | 0 | 0 | 1 | 0 | 64 | -1159525466
7 | K | 02.1.2.2 | demontáže kabelového spojení | sada | 1 |  | 0 |  |  |  | základní |  | 0 | 0 | 0 | 0 | 0 | 64 | K | 2 | ROZPOCET | 0 | 0 | 0 | 0 | 0 | 1 | 0 | 64 | -711628713
8 | K | 02.1.2.3 | ekologická likvidace kabelů | sada | 1 |  | 0 |  |  |  | základní |  | 0 | 0 | 0 | 0 | 0 | 64 | K | 2 | ROZPOCET | 0 | 0 | 0 | 0 | 0 | 1 | 0 | 64 | 1197863709
9 | K | 02.1.2.4 | výzisk z likvidace kabelů | sada | 1 |  | 0 |  |  |  | základní |  | 0 | 0 | 0 | 0 | 0 | 64 | K | 2 | ROZPOCET | 0 | 0 | 0 | 0 | 0 | 1 | 0 | 64 | -458035962
| D | 02.1.3 | Demontáže kabelových tras |  |  |  | 0 | [5 empty] | 0 |  | 0 |  | 0 | 3 | D | 1 | ROZPOCET | [6 empty] | 0
10 | K | 02.1.3.1 | demontáž kabelových tras | sada | 1 |  | 0 |  |  |  | základní |  | 0 | 0 | 0 | 0 | 0 | 64 | K | 2 | ROZPOCET | 0 | 0 | 0 | 0 | 0 | 1 | 0 | 64 | -485697597
11 | K | 02.1.3.2 | provizorie kabelových tras | sada | 1 |  | 0 |  |  |  | základní |  | 0 | 0 | 0 | 0 | 0 | 64 | K | 2 | ROZPOCET | 0 | 0 | 0 | 0 | 0 | 1 | 0 | 64 | 352443198
12 | K | 02.1.3.4 | ekologická likvidace kabelových tras | sada | 1 |  | 0 |  |  |  | základní |  | 0 | 0 | 0 | 0 | 0 | 64 | K | 2 | ROZPOCET | 0 | 0 | 0 | 0 | 0 | 1 | 0 | 64 | 1509638300
13 | K | 02.1.3.5 | výzisk z likvidace kabelových tras | sada | 1 |  | 0 |  |  |  | základní |  | 0 | 0 | 0 | 0 | 0 | 64 | K | 2 | ROZPOCET | 0 | 0 | 0 | 0 | 0 | 1 | 0 | 64 | -2046381724
| D | 02.1.4 | Uzemnění |  |  |  | 0 | [5 empty] | 0 |  | 0 |  | 0 | 3 | D | 1 | ROZPOCET | [6 empty] | 0
14 | K | 02.1.4.1 | demontáž části uzemnění | sada | 1 |  | 0 |  |  |  | základní |  | 0 | 0 | 0 | 0 | 0 | 64 | K | 2 | ROZPOCET | 0 | 0 | 0 | 0 | 0 | 1 | 0 | 64 | -2066591145
15 | K | 02.1.4.2 | ekologická likvidace materiálu uzemnění | sada | 1 |  | 0 |  |  |  | základní |  | 0 | 0 | 0 | 0 | 0 | 64 | K | 2 | ROZPOCET | 0 | 0 | 0 | 0 | 0 | 1 | 0 | 64 | -1094518573
16 | K | 02.1.4.3 | výzisk z likvidace uzemnění | sada | 1 |  | 0 |  |  |  | základní |  | 0 | 0 | 0 | 0 | 0 | 64 | K | 2 | ROZPOCET | 0 | 0 | 0 | 0 | 0 | 1 | 0 | 64 | 731521897
| D | 02.2.1 | Hlavní střídavý rozvaděč RH1 |  |  |  | 0 | [5 empty] | 0 |  | 0 |  | 0 | 3 | D | 0 | ROZPOCET | [6 empty] | 0
17 | K | 02.2.1.1 | demontáž vývodů soustrojí | sada | 3 |  | 0 |  |  |  | základní |  | 0 | 0 | 0 | 0 | 0 | 64 | K | 1 | ROZPOCET | 0 | 0 | 0 | 0 | 0 | 1 | 0 | 64 | 76575166
18 | K | 02.2.1.2 | demontáž vývodů společných pohonů | sada | 1 |  | 0 |  |  |  | základní |  | 0 | 0 | 0 | 0 | 0 | 64 | K | 1 | ROZPOCET | 0 | 0 | 0 | 0 | 0 | 1 | 0 | 64 | 311842318
19 | K | 02.2.1.3 | demontáž záskoku | sada | 1 |  | 0 |  |  |  | základní |  | 0 | 0 | 0 | 0 | 0 | 64 | K | 1 | ROZPOCET | 0 | 0 | 0 | 0 | 0 | 1 | 0 | 64 | -1749226473
20 | K | 02.2.1.4 | vývody pro pohony soustrojí | sada | 3 |  | 0 |  |  |  | základní |  | 0 | 0 | 0 | 0 | 0 | 64 | K | 1 | ROZPOCET | 0 | 0 | 0 | 0 | 0 | 1 | 0 | 64 | -1788504464
21 | K | 02.2.1.5 | přepínač přívodů | sada | 1 |  | 0 |  |  |  | základní |  | 0 | 0 | 0 | 0 | 0 | 64 | K | 1 | ROZPOCET | 0 | 0 | 0 | 0 | 0 | 1 | 0 | 64 | 2044673254
22 | K | 02.2.1.6 | záskokový automat | sada | 1 |  | 0 |  |  |  | základní |  | 0 | 0 | 0 | 0 | 0 | 64 | K | 1 | ROZPOCET | 0 | 0 | 0 | 0 | 0 | 1 | 0 | 64 | -1042981917
23 | K | 02.2.1.7 | odpojovač přívodu | sada | 1 |  | 0 |  |  |  | základní |  | 0 | 0 | 0 | 0 | 0 | 64 | K | 1 | ROZPOCET | 0 | 0 | 0 | 0 | 0 | 1 | 0 | 64 | -1400880845
24 | K | 02.2.1.8 | jistič přívodu 160A | sada | 1 |  | 0 |  |  |  | základní |  | 0 | 0 | 0 | 0 | 0 | 64 | K | 1 | ROZPOCET | 0 | 0 | 0 | 0 | 0 | 1 | 0 | 64 | 844934484
25 | K | 02.2.1.9 | úpravy pro tlačítko Total Stop | sada | 1 |  | 0 |  |  |  | základní |  | 0 | 0 | 0 | 0 | 0 | 64 | K | 1 | ROZPOCET | 0 | 0 | 0 | 0 | 0 | 1 | 0 | 64 | 608688403
26 | K | 02.2.1.10 | montážní materiál | sada | 1 |  | 0 |  |  |  | základní |  | 0 | 0 | 0 | 0 | 0 | 64 | K | 1 | ROZPOCET | 0 | 0 | 0 | 0 | 0 | 1 | 0 | 64 | -1088801000
27 | K | 02.2.1.11 | ekologická likvidace materiálu | sada | 1 |  | 0 |  |  |  | základní |  | 0 | 0 | 0 | 0 | 0 | 64 | K | 1 | ROZPOCET | 0 | 0 | 0 | 0 | 0 | 1 | 0 | 64 | -80803170
28 | K | 02.2.1.12 | výzisk z likvidace demontovaného materiálu | sada | 1 |  | 0 |  |  |  | základní |  | 0 | 0 | 0 | 0 | 0 | 64 | K | 1 | ROZPOCET | 0 | 0 | 0 | 0 | 0 | 1 | 0 | 64 | 1451434201
| D | 02.3.1 | Hlavní stejnosměrný rozvaděč RU1 |  |  |  | 0 | [5 empty] | 0 |  | 0 |  | 0 | 3 | D | 0 | ROZPOCET | [6 empty] | 0
29 | K | 02.3.1.1 | demontáž vývodů soustrojí | sada | 3 |  | 0 |  |  |  | základní |  | 0 | 0 | 0 | 0 | 0 | 64 | K | 1 | ROZPOCET | 0 | 0 | 0 | 0 | 0 | 1 | 0 | 64 | 551455823
30 | K | 02.3.1.2 | demontáž kabelů pro automaty soustrojí | sada | 3 |  | 0 |  |  |  | základní |  | 0 | 0 | 0 | 0 | 0 | 64 | K | 1 | ROZPOCET | 0 | 0 | 0 | 0 | 0 | 1 | 0 | 64 | 1192194004
31 | K | 02.3.1.3 | demontáž odpojovače přívodu | sada | 1 |  | 0 |  |  |  | základní |  | 0 | 0 | 0 | 0 | 0 | 64 | K | 1 | ROZPOCET | 0 | 0 | 0 | 0 | 0 | 1 | 0 | 64 | 1640296298
32 | K | 02.3.1.4 | nové vývody sosutrojí | sada | 3 |  | 0 |  |  |  | základní |  | 0 | 0 | 0 | 0 | 0 | 64 | K | 1 | ROZPOCET | 0 | 0 | 0 | 0 | 0 | 1 | 0 | 64 | -1505673215
33 | K | 02.3.1.5 | nový přívod | sada | 1 |  | 0 |  |  |  | základní |  | 0 | 0 | 0 | 0 | 0 | 64 | K | 1 | ROZPOCET | 0 | 0 | 0 | 0 | 0 | 1 | 0 | 64 | 1791957557
34 | K | 02.3.1.6 | ekologická likvidace materiálu | sada | 1 |  | 0 |  |  |  | základní |  | 0 | 0 | 0 | 0 | 0 | 64 | K | 1 | ROZPOCET | 0 | 0 | 0 | 0 | 0 | 1 | 0 | 64 | -567569703
35 | K | 02.3.1.7 | výzisk z likvidace demontovaného materiálu | sada | 1 |  | 0 |  |  |  | základní |  | 0 | 0 | 0 | 0 | 0 | 64 | K | 1 | ROZPOCET | 0 | 0 | 0 | 0 | 0 | 1 | 0 | 64 | 1716619270
| D | 02.4.1 | Rozvaděč a ovládací skříňky štěrkové propusti a proplachovacího kanálu |  |  |  | 0 | [5 empty] | 0 |  | 0 |  | 0 | 3 | D | 0 | ROZPOCET | [6 empty] | 0
| D | 02.4.1a | Rozvaděč a ovládací skříňky štěrkové propusti |  |  |  | 0 | [5 empty] | 0 |  | 0 |  | 0 | 3 | D | 1 | ROZPOCET | [6 empty] | 0
36 | K | 02.4.1.1 | stykačový vývod | sada | 3 |  | 0 |  |  |  | základní |  | 0 | 0 | 0 | 0 | 0 | 64 | K | 2 | ROZPOCET | 0 | 0 | 0 | 0 | 0 | 1 | 0 | 64 | -1441169344
37 | K | 02.4.1.2 | tlačítkové ovladače | sada | 1 |  | 0 |  |  |  | základní |  | 0 | 0 | 0 | 0 | 0 | 64 | K | 2 | ROZPOCET | 0 | 0 | 0 | 0 | 0 | 1 | 0 | 64 | -1204685477
38 | K | 02.4.1.3 | vývody pohonů | sada | 3 |  | 0 |  |  |  | základní |  | 0 | 0 | 0 | 0 | 0 | 64 | K | 2 | ROZPOCET | 0 | 0 | 0 | 0 | 0 | 1 | 0 | 64 | 1329894796
39 | K | 02.4.1.4 | kabely ovládání | sada | 3 |  | 0 |  |  |  | základní |  | 0 | 0 | 0 | 0 | 0 | 64 | K | 2 | ROZPOCET | 0 | 0 | 0 | 0 | 0 | 1 | 0 | 64 | -2105143067
40 | K | 02.4.1.5 | kabely snímačů | sada | 3 |  | 0 |  |  |  | základní |  | 0 | 0 | 0 | 0 | 0 | 64 | K | 2 | ROZPOCET | 0 | 0 | 0 | 0 | 0 | 1 | 0 | 64 | -1338995866
41 | K | 02.4.1.6 | montážní materiál | sada | 1 |  | 0 |  |  |  | základní |  | 0 | 0 | 0 | 0 | 0 | 64 | K | 2 | ROZPOCET | 0 | 0 | 0 | 0 | 0 | 1 | 0 | 64 | -1721347009
| D | 02.4.1b | Rozvaděč a ovládací skříňky proplachovacího kanálu |  |  |  | 0 | [5 empty] | 0 |  | 0 |  | 0 | 3 | D | 1 | ROZPOCET | [6 empty] | 0
42 | K | 02.4.1.1 | stykačový vývod | sada | 3 |  | 0 |  |  |  | základní |  | 0 | 0 | 0 | 0 | 0 | 64 | K | 2 | ROZPOCET | 0 | 0 | 0 | 0 | 0 | 1 | 0 | 64 | -943873816
43 | K | 02.4.1.2 | tlačítkové ovladače | sada | 1 |  | 0 |  |  |  | základní |  | 0 | 0 | 0 | 0 | 0 | 64 | K | 2 | ROZPOCET | 0 | 0 | 0 | 0 | 0 | 1 | 0 | 64 | -1741546695
44 | K | 02.4.1.3 | vývody pohonů | sada | 3 |  | 0 |  |  |  | základní |  | 0 | 0 | 0 | 0 | 0 | 64 | K | 2 | ROZPOCET | 0 | 0 | 0 | 0 | 0 | 1 | 0 | 64 | -974745629
45 | K | 02.4.1.4 | kabely ovládání | sada | 3 |  | 0 |  |  |  | základní |  | 0 | 0 | 0 | 0 | 0 | 64 | K | 2 | ROZPOCET | 0 | 0 | 0 | 0 | 0 | 1 | 0 | 64 | 1518421655
46 | K | 02.4.1.5 | kabely snímačů | sada | 3 |  | 0 |  |  |  | základní |  | 0 | 0 | 0 | 0 | 0 | 64 | K | 2 | ROZPOCET | 0 | 0 | 0 | 0 | 0 | 1 | 0 | 64 | -2077893096
47 | K | 02.4.1.6 | montážní materiál | sada | 1 |  | 0 |  |  |  | základní |  | 0 | 0 | 0 | 0 | 0 | 64 | K | 2 | ROZPOCET | 0 | 0 | 0 | 0 | 0 | 1 | 0 | 64 | 921611639
| D | 02.5.1 | Rozvaděč rychlozávěru |  |  |  | 0 | [5 empty] | 0 |  | 0 |  | 0 | 3 | D | 0 | ROZPOCET | [6 empty] | 0
| D | 02.5.1a | Rozvaděč rychlozávěru TG1 |  |  |  | 0 | [5 empty] | 0 |  | 0 |  | 0 | 3 | D | 1 | ROZPOCET | [6 empty] | 0
48 | K | 02.5.1.1 | stykačový vývod | sada | 3 |  | 0 |  |  |  | základní |  | 0 | 0 | 0 | 0 | 0 | 64 | K | 2 | ROZPOCET | 0 | 0 | 0 | 0 | 0 | 1 | 0 | 64 | -117382119
49 | K | 02.5.1.2 | tlačítkové ovladače | sada | 1 |  | 0 |  |  |  | základní |  | 0 | 0 | 0 | 0 | 0 | 64 | K | 2 | ROZPOCET | 0 | 0 | 0 | 0 | 0 | 1 | 0 | 64 | 1466953074
50 | K | 02.5.1.3 | vývody pohonů | sada | 3 |  | 0 |  |  |  | základní |  | 0 | 0 | 0 | 0 | 0 | 64 | K | 2 | ROZPOCET | 0 | 0 | 0 | 0 | 0 | 1 | 0 | 64 | 58199998
51 | K | 02.5.1.4 | kabely snímačů | sada | 3 |  | 0 |  |  |  | základní |  | 0 | 0 | 0 | 0 | 0 | 64 | K | 2 | ROZPOCET | 0 | 0 | 0 | 0 | 0 | 1 | 0 | 64 | 547135223
52 | K | 02.5.1.5 | montážní materiál | sada | 1 |  | 0 |  |  |  | základní |  | 0 | 0 | 0 | 0 | 0 | 64 | K | 2 | ROZPOCET | 0 | 0 | 0 | 0 | 0 | 1 | 0 | 64 | 2101438917
| D | 02.5.1b | Rozvaděč rychlozávěru TG2 |  |  |  | 0 | [5 empty] | 0 |  | 0 |  | 0 | 3 | D | 1 | ROZPOCET | [6 empty] | 0
53 | K | 02.5.1.1 | stykačový vývod | sada | 3 |  | 0 |  |  |  | základní |  | 0 | 0 | 0 | 0 | 0 | 64 | K | 2 | ROZPOCET | 0 | 0 | 0 | 0 | 0 | 1 | 0 | 64 | 449079825
54 | K | 02.5.1.2 | tlačítkové ovladače | sada | 1 |  | 0 |  |  |  | základní |  | 0 | 0 | 0 | 0 | 0 | 64 | K | 2 | ROZPOCET | 0 | 0 | 0 | 0 | 0 | 1 | 0 | 64 | -833199221
55 | K | 02.5.1.3 | vývody pohonů | sada | 3 |  | 0 |  |  |  | základní |  | 0 | 0 | 0 | 0 | 0 | 64 | K | 2 | ROZPOCET | 0 | 0 | 0 | 0 | 0 | 1 | 0 | 64 | 276751702
56 | K | 02.5.1.4 | kabely snímačů | sada | 3 |  | 0 |  |  |  | základní |  | 0 | 0 | 0 | 0 | 0 | 64 | K | 2 | ROZPOCET | 0 | 0 | 0 | 0 | 0 | 1 | 0 | 64 | -1019788253
57 | K | 02.5.1.5 | montážní materiál | sada | 1 |  | 0 |  |  |  | základní |  | 0 | 0 | 0 | 0 | 0 | 64 | K | 2 | ROZPOCET | 0 | 0 | 0 | 0 | 0 | 1 | 0 | 64 | 1558479160
| D | 02.5.1c | Rozvaděč rychlozávěru TG3 |  |  |  | 0 | [5 empty] | 0 |  | 0 |  | 0 | 3 | D | 1 | ROZPOCET | [6 empty] | 0
58 | K | 02.5.1.1 | stykačový vývod | sada | 3 |  | 0 |  |  |  | základní |  | 0 | 0 | 0 | 0 | 0 | 64 | K | 2 | ROZPOCET | 0 | 0 | 0 | 0 | 0 | 1 | 0 | 64 | 1500964779
59 | K | 02.5.1.2 | tlačítkové ovladače | sada | 1 |  | 0 |  |  |  | základní |  | 0 | 0 | 0 | 0 | 0 | 64 | K | 2 | ROZPOCET | 0 | 0 | 0 | 0 | 0 | 1 | 0 | 64 | 1742720017
60 | K | 02.5.1.3 | vývody pohonů | sada | 3 |  | 0 |  |  |  | základní |  | 0 | 0 | 0 | 0 | 0 | 64 | K | 2 | ROZPOCET | 0 | 0 | 0 | 0 | 0 | 1 | 0 | 64 | 1603922191
61 | K | 02.5.1.4 | kabely snímačů | sada | 3 |  | 0 |  |  |  | základní |  | 0 | 0 | 0 | 0 | 0 | 64 | K | 2 | ROZPOCET | 0 | 0 | 0 | 0 | 0 | 1 | 0 | 64 | -1278026499
62 | K | 02.5.1.5 | montážní materiál | sada | 1 |  | 0 |  |  |  | základní |  | 0 | 0 | 0 | 0 | 0 | 64 | K | 2 | ROZPOCET | 0 | 0 | 0 | 0 | 0 | 1 | 0 | 64 | -789720674
| D | 02.6.1 | Rozvaděč pomocných pohonů společných DT 04 |  |  |  | 0 | [5 empty] | 0 |  | 0 |  | 0 | 3 | D | 0 | ROZPOCET | [6 empty] | 0
63 | K | 02.6.1.1 | rozvaděčová skříň | sada | 1 |  | 0 |  |  |  | základní |  | 0 | 0 | 0 | 0 | 0 | 64 | K | 1 | ROZPOCET | 0 | 0 | 0 | 0 | 0 | 1 | 0 | 64 | -1791941292
64 | K | 02.6.1.2 | stykačové vývody | sada | 1 |  | 0 |  |  |  | základní |  | 0 | 0 | 0 | 0 | 0 | 64 | K | 1 | ROZPOCET | 0 | 0 | 0 | 0 | 0 | 1 | 0 | 64 | 986478584
65 | K | 02.6.1.3 | tlačítkový ovladače | sada | 6 |  | 0 |  |  |  | základní |  | 0 | 0 | 0 | 0 | 0 | 64 | K | 1 | ROZPOCET | 0 | 0 | 0 | 0 | 0 | 1 | 0 | 64 | 1422044544
66 | K | 02.6.1.4 | vývody pohonů | sada | 6 |  | 0 |  |  |  | základní |  | 0 | 0 | 0 | 0 | 0 | 64 | K | 1 | ROZPOCET | 0 | 0 | 0 | 0 | 0 | 1 | 0 | 64 | 554141213
67 | K | 02.6.1.5 | kabely místního ovládání | sada | 4 |  | 0 |  |  |  | základní |  | 0 | 0 | 0 | 0 | 0 | 64 | K | 1 | ROZPOCET | 0 | 0 | 0 | 0 | 0 | 1 | 0 | 64 | 756502982
68 | K | 02.6.1.6 | kabely snímačů | sada | 8 |  | 0 |  |  |  | základní |  | 0 | 0 | 0 | 0 | 0 | 64 | K | 1 | ROZPOCET | 0 | 0 | 0 | 0 | 0 | 1 | 0 | 64 | -1088093590
69 | K | 02.6.1.7 | montážní materiál | sada | 1 |  | 0 |  |  |  | základní |  | 0 | 0 | 0 | 0 | 0 | 64 | K | 1 | ROZPOCET | 0 | 0 | 0 | 0 | 0 | 1 | 0 | 64 | 2067329921
70 | K | 02.6.1.8 | analogové vstupy | sada | 8 |  | 0 |  |  |  | základní |  | 0 | 0 | 0 | 0 | 0 | 64 | K | 1 | ROZPOCET | 0 | 0 | 0 | 0 | 0 | 1 | 0 | 64 | 426331568
71 | K | 02.6.1.9 | dvouhodnotové vstupy | sada | 16 |  | 0 |  |  |  | základní |  | 0 | 0 | 0 | 0 | 0 | 64 | K | 1 | ROZPOCET | 0 | 0 | 0 | 0 | 0 | 1 | 0 | 64 | -1444450961
72 | K | 02.6.1.10 | sdružovací skřínky | sada | 3 |  | 0 |  |  |  | základní |  | 0 | 0 | 0 | 0 | 0 | 64 | K | 1 | ROZPOCET | 0 | 0 | 0 | 0 | 0 | 1 | 0 | 64 | -1526647580
73 | K | 02.6.1.11 | zdroje řídícího systému | sada | 4 |  | 0 |  |  |  | základní |  | 0 | 0 | 0 | 0 | 0 | 64 | K | 1 | ROZPOCET | 0 | 0 | 0 | 0 | 0 | 1 | 0 | 64 | -351449427
74 | K | 02.6.1.12 | el. Instalace rozvaděče | sada | 1 |  | 0 |  |  |  | základní |  | 0 | 0 | 0 | 0 | 0 | 64 | K | 1 | ROZPOCET | 0 | 0 | 0 | 0 | 0 | 1 | 0 | 64 | 481257430
75 | K | 02.6.1.13 | jednotky vzdálených I/O | sada | 1 |  | 0 |  |  |  | základní |  | 0 | 0 | 0 | 0 | 0 | 64 | K | 1 | ROZPOCET | 0 | 0 | 0 | 0 | 0 | 1 | 0 | 64 | -971667318
76 | K | 02.6.1.14 | algoritmus odepnutí při nadfrekvenci | sada | 1 |  | 0 |  |  |  | základní |  | 0 | 0 | 0 | 0 | 0 | 64 | K | 1 | ROZPOCET | 0 | 0 | 0 | 0 | 0 | 1 | 0 | 64 | 318667214
| D | 02.7.1 | Rozvaděč pomocných pohonů soustrojí – DT12 (DT22, DT32) |  |  |  | 0 | [5 empty] | 0 |  | 0 |  | 0 | 3 | D | 0 | ROZPOCET | [6 empty] | 0
| D | 02.7.1a | Rozvaděč DT 12 |  |  |  | 0 | [5 empty] | 0 |  | 0 |  | 0 | 3 | D | 1 | ROZPOCET | [6 empty] | 0
77 | K | 02.7.1.1 | rozvaděčová skříň | sada | 1 |  | 0 |  |  |  | základní |  | 0 | 0 | 0 | 0 | 0 | 64 | K | 2 | ROZPOCET | 0 | 0 | 0 | 0 | 0 | 1 | 0 | 64 | 736004998
78 | K | 02.7.1.2 | motorový vývod | sada | 10 |  | 0 |  |  |  | základní |  | 0 | 0 | 0 | 0 | 0 | 64 | K | 2 | ROZPOCET | 0 | 0 | 0 | 0 | 0 | 1 | 0 | 64 | -1091100696
79 | K | 02.7.1.3 | vývod, akční člen | sada | 15 |  | 0 |  |  |  | základní |  | 0 | 0 | 0 | 0 | 0 | 64 | K | 2 | ROZPOCET | 0 | 0 | 0 | 0 | 0 | 1 | 0 | 64 | 346988112
80 | K | 02.7.1.4 | analogové snímače - vývod | sada | 25 |  | 0 |  |  |  | základní |  | 0 | 0 | 0 | 0 | 0 | 64 | K | 2 | ROZPOCET | 0 | 0 | 0 | 0 | 0 | 1 | 0 | 64 | 1010040803
81 | K | 02.7.1.5 | dvouhodnotový snímač - vývod | sada | 30 |  | 0 |  |  |  | základní |  | 0 | 0 | 0 | 0 | 0 | 64 | K | 2 | ROZPOCET | 0 | 0 | 0 | 0 | 0 | 1 | 0 | 64 | 1002749003
82 | K | 02.7.1.6 | sdružovací skřínka | sada | 5 |  | 0 |  |  |  | základní |  | 0 | 0 | 0 | 0 | 0 | 64 | K | 2 | ROZPOCET | 0 | 0 | 0 | 0 | 0 | 1 | 0 | 64 | 1666989255
83 | K | 02.7.1.7 | ovládací skřínka | sada | 10 |  | 0 |  |  |  | základní |  | 0 | 0 | 0 | 0 | 0 | 64 | K | 2 | ROZPOCET | 0 | 0 | 0 | 0 | 0 | 1 | 0 | 64 | -1463945582
84 | K | 02.7.1.8 | vývody pohonů | sada | 10 |  | 0 |  |  |  | základní |  | 0 | 0 | 0 | 0 | 0 | 64 | K | 2 | ROZPOCET | 0 | 0 | 0 | 0 | 0 | 1 | 0 | 64 | 488814719
85 | K | 02.7.1.9 | vývody místního ovládání | sada | 10 |  | 0 |  |  |  | základní |  | 0 | 0 | 0 | 0 | 0 | 64 | K | 2 | ROZPOCET | 0 | 0 | 0 | 0 | 0 | 1 | 0 | 64 | 1686623501
86 | K | 02.7.1.10 | propoje kabelové | sada | 40 |  | 0 |  |  |  | základní |  | 0 | 0 | 0 | 0 | 0 | 64 | K | 2 | ROZPOCET | 0 | 0 | 0 | 0 | 0 | 1 | 0 | 64 | 645710506
87 | K | 02.7.1.11 | dotykový panel | sada | 1 |  | 0 |  |  |  | základní |  | 0 | 0 | 0 | 0 | 0 | 64 | K | 2 | ROZPOCET | 0 | 0 | 0 | 0 | 0 | 1 | 0 | 64 | 851528912
88 | K | 02.7.1.12 | zdroje řídícího systému | sada | 4 |  | 0 |  |  |  | základní |  | 0 | 0 | 0 | 0 | 0 | 64 | K | 2 | ROZPOCET | 0 | 0 | 0 | 0 | 0 | 1 | 0 | 64 | -2018346603
89 | K | 02.7.1.13 | montážní materiál | sada | 1 |  | 0 |  |  |  | základní |  | 0 | 0 | 0 | 0 | 0 | 64 | K | 2 | ROZPOCET | 0 | 0 | 0 | 0 | 0 | 1 | 0 | 64 | -1445728566
90 | K | 02.7.1.14 | el. Instalace skříně | sada | 1 |  | 0 |  |  |  | základní |  | 0 | 0 | 0 | 0 | 0 | 64 | K | 2 | ROZPOCET | 0 | 0 | 0 | 0 | 0 | 1 | 0 | 64 | 466839955
91 | K | 02.7.1.15 | jednotka I/O | sada | 1 |  | 0 |  |  |  | základní |  | 0 | 0 | 0 | 0 | 0 | 64 | K | 2 | ROZPOCET | 0 | 0 | 0 | 0 | 0 | 1 | 0 | 64 | -1017709121
92 | K | 02.7.1.16 | algoritmus odepnutí při nadfrekvenci | sada | 1 |  | 0 |  |  |  | základní |  | 0 | 0 | 0 | 0 | 0 | 64 | K | 2 | ROZPOCET | 0 | 0 | 0 | 0 | 0 | 1 | 0 | 64 | -3592140
| D | 02.7.1b | Rozvaděč DT22 |  |  |  | 0 | [5 empty] | 0 |  | 0 |  | 0 | 3 | D | 1 | ROZPOCET | [6 empty] | 0
93 | K | 02.7.1.1 | rozvaděčová skříň | sada | 1 |  | 0 |  |  |  | základní |  | 0 | 0 | 0 | 0 | 0 | 64 | K | 2 | ROZPOCET | 0 | 0 | 0 | 0 | 0 | 1 | 0 | 64 | 340850017
94 | K | 02.7.1.2 | motorový vývod | sada | 10 |  | 0 |  |  |  | základní |  | 0 | 0 | 0 | 0 | 0 | 64 | K | 2 | ROZPOCET | 0 | 0 | 0 | 0 | 0 | 1 | 0 | 64 | 464877524
95 | K | 02.7.1.3 | vývod, akční člen | sada | 15 |  | 0 |  |  |  | základní |  | 0 | 0 | 0 | 0 | 0 | 64 | K | 2 | ROZPOCET | 0 | 0 | 0 | 0 | 0 | 1 | 0 | 64 | -732340152
96 | K | 02.7.1.4 | analogové snímače - vývod | sada | 25 |  | 0 |  |  |  | základní |  | 0 | 0 | 0 | 0 | 0 | 64 | K | 2 | ROZPOCET | 0 | 0 | 0 | 0 | 0 | 1 | 0 | 64 | 186195319
97 | K | 02.7.1.5 | dvouhodnotový snímač - vývod | sada | 30 |  | 0 |  |  |  | základní |  | 0 | 0 | 0 | 0 | 0 | 64 | K | 2 | ROZPOCET | 0 | 0 | 0 | 0 | 0 | 1 | 0 | 64 | 205095689
98 | K | 02.7.1.6 | sdružovací skřínka | sada | 5 |  | 0 |  |  |  | základní |  | 0 | 0 | 0 | 0 | 0 | 64 | K | 2 | ROZPOCET | 0 | 0 | 0 | 0 | 0 | 1 | 0 | 64 | -1412369137
99 | K | 02.7.1.7 | ovládací skřínka | sada | 10 |  | 0 |  |  |  | základní |  | 0 | 0 | 0 | 0 | 0 | 64 | K | 2 | ROZPOCET | 0 | 0 | 0 | 0 | 0 | 1 | 0 | 64 | 1624856970
100 | K | 02.7.1.8 | vývody pohonů | sada | 10 |  | 0 |  |  |  | základní |  | 0 | 0 | 0 | 0 | 0 | 64 | K | 2 | ROZPOCET | 0 | 0 | 0 | 0 | 0 | 1 | 0 | 64 | 520353541
101 | K | 02.7.1.9 | vývody místního ovládání | sada | 10 |  | 0 |  |  |  | základní |  | 0 | 0 | 0 | 0 | 0 | 64 | K | 2 | ROZPOCET | 0 | 0 | 0 | 0 | 0 | 1 | 0 | 64 | 285755213
102 | K | 02.7.1.10 | propoje kabelové | sada | 40 |  | 0 |  |  |  | základní |  | 0 | 0 | 0 | 0 | 0 | 64 | K | 2 | ROZPOCET | 0 | 0 | 0 | 0 | 0 | 1 | 0 | 64 | 386421248
103 | K | 02.7.1.11 | dotykový panel | sada | 1 |  | 0 |  |  |  | základní |  | 0 | 0 | 0 | 0 | 0 | 64 | K | 2 | ROZPOCET | 0 | 0 | 0 | 0 | 0 | 1 | 0 | 64 | -2068147437
104 | K | 02.7.1.12 | zdroje řídícího systému | sada | 4 |  | 0 |  |  |  | základní |  | 0 | 0 | 0 | 0 | 0 | 64 | K | 2 | ROZPOCET | 0 | 0 | 0 | 0 | 0 | 1 | 0 | 64 | 595933853
105 | K | 02.7.1.13 | montážní materiál | sada | 1 |  | 0 |  |  |  | základní |  | 0 | 0 | 0 | 0 | 0 | 64 | K | 2 | ROZPOCET | 0 | 0 | 0 | 0 | 0 | 1 | 0 | 64 | -193428042
106 | K | 02.7.1.14 | el. Instalace skříně | sada | 1 |  | 0 |  |  |  | základní |  | 0 | 0 | 0 | 0 | 0 | 64 | K | 2 | ROZPOCET | 0 | 0 | 0 | 0 | 0 | 1 | 0 | 64 | -430966866
107 | K | 02.7.1.15 | jednotka I/O | sada | 1 |  | 0 |  |  |  | základní |  | 0 | 0 | 0 | 0 | 0 | 64 | K | 2 | ROZPOCET | 0 | 0 | 0 | 0 | 0 | 1 | 0 | 64 | -2009933881
108 | K | 02.7.1.16 | algoritmus odepnutí při nadfrekvenci | sada | 1 |  | 0 |  |  |  | základní |  | 0 | 0 | 0 | 0 | 0 | 64 | K | 2 | ROZPOCET | 0 | 0 | 0 | 0 | 0 | 1 | 0 | 64 | 445927764
| D | 02.7.1c | Rozvaděč DT 23 |  |  |  | 0 | [5 empty] | 0 |  | 0 |  | 0 | 3 | D | 1 | ROZPOCET | [6 empty] | 0
109 | K | 02.7.1.1 | rozvaděčová skříň | sada | 1 |  | 0 |  |  |  | základní |  | 0 | 0 | 0 | 0 | 0 | 64 | K | 2 | ROZPOCET | 0 | 0 | 0 | 0 | 0 | 1 | 0 | 64 | -400339649
110 | K | 02.7.1.2 | motorový vývod | sada | 10 |  | 0 |  |  |  | základní |  | 0 | 0 | 0 | 0 | 0 | 64 | K | 2 | ROZPOCET | 0 | 0 | 0 | 0 | 0 | 1 | 0 | 64 | 1217035109
111 | K | 02.7.1.3 | vývod, akční člen | sada | 15 |  | 0 |  |  |  | základní |  | 0 | 0 | 0 | 0 | 0 | 64 | K | 2 | ROZPOCET | 0 | 0 | 0 | 0 | 0 | 1 | 0 | 64 | 1929764588
112 | K | 02.7.1.4 | analogové snímače - vývod | sada | 25 |  | 0 |  |  |  | základní |  | 0 | 0 | 0 | 0 | 0 | 64 | K | 2 | ROZPOCET | 0 | 0 | 0 | 0 | 0 | 1 | 0 | 64 | 1760459801
113 | K | 02.7.1.5 | dvouhodnotový snímač - vývod | sada | 30 |  | 0 |  |  |  | základní |  | 0 | 0 | 0 | 0 | 0 | 64 | K | 2 | ROZPOCET | 0 | 0 | 0 | 0 | 0 | 1 | 0 | 64 | 1018992479
114 | K | 02.7.1.6 | sdružovací skřínka | sada | 5 |  | 0 |  |  |  | základní |  | 0 | 0 | 0 | 0 | 0 | 64 | K | 2 | ROZPOCET | 0 | 0 | 0 | 0 | 0 | 1 | 0 | 64 | -637132656
115 | K | 02.7.1.7 | ovládací skřínka | sada | 10 |  | 0 |  |  |  | základní |  | 0 | 0 | 0 | 0 | 0 | 64 | K | 2 | ROZPOCET | 0 | 0 | 0 | 0 | 0 | 1 | 0 | 64 | 2012263297
116 | K | 02.7.1.8 | vývody pohonů | sada | 10 |  | 0 |  |  |  | základní |  | 0 | 0 | 0 | 0 | 0 | 64 | K | 2 | ROZPOCET | 0 | 0 | 0 | 0 | 0 | 1 | 0 | 64 | 1393949580
117 | K | 02.7.1.9 | vývody místního ovládání | sada | 10 |  | 0 |  |  |  | základní |  | 0 | 0 | 0 | 0 | 0 | 64 | K | 2 | ROZPOCET | 0 | 0 | 0 | 0 | 0 | 1 | 0 | 64 | -95904625
118 | K | 02.7.1.10 | propoje kabelové | sada | 40 |  | 0 |  |  |  | základní |  | 0 | 0 | 0 | 0 | 0 | 64 | K | 2 | ROZPOCET | 0 | 0 | 0 | 0 | 0 | 1 | 0 | 64 | -930096828
119 | K | 02.7.1.11 | dotykový panel | sada | 1 |  | 0 |  |  |  | základní |  | 0 | 0 | 0 | 0 | 0 | 64 | K | 2 | ROZPOCET | 0 | 0 | 0 | 0 | 0 | 1 | 0 | 64 | -544435059
120 | K | 02.7.1.12 | zdroje řídícího systému | sada | 4 |  | 0 |  |  |  | základní |  | 0 | 0 | 0 | 0 | 0 | 64 | K | 2 | ROZPOCET | 0 | 0 | 0 | 0 | 0 | 1 | 0 | 64 | 1338303908
121 | K | 02.7.1.13 | montážní materiál | sada | 1 |  | 0 |  |  |  | základní |  | 0 | 0 | 0 | 0 | 0 | 64 | K | 2 | ROZPOCET | 0 | 0 | 0 | 0 | 0 | 1 | 0 | 64 | 465321002
122 | K | 02.7.1.14 | el. Instalace skříně | sada | 1 |  | 0 |  |  |  | základní |  | 0 | 0 | 0 | 0 | 0 | 64 | K | 2 | ROZPOCET | 0 | 0 | 0 | 0 | 0 | 1 | 0 | 64 | 419876658
123 | K | 02.7.1.15 | jednotka I/O | sada | 1 |  | 0 |  |  |  | základní |  | 0 | 0 | 0 | 0 | 0 | 64 | K | 2 | ROZPOCET | 0 | 0 | 0 | 0 | 0 | 1 | 0 | 64 | 690232350
124 | K | 02.7.1.16 | algoritmus odepnutí při nadfrekvenci | sada | 1 |  | 0 |  |  |  | základní |  | 0 | 0 | 0 | 0 | 0 | 64 | K | 2 | ROZPOCET | 0 | 0 | 0 | 0 | 0 | 1 | 0 | 64 | 1221438530
| D | 02.8.1 | Elektrické ochrany |  |  |  | 0 | [5 empty] | 0 |  | 0 |  | 0 | 3 | D | 0 | ROZPOCET | [6 empty] | 0
125 | K | 02.8.1.1 | digitální ochrany generátoru SR 489 | ks | 3 |  | 0 |  |  |  | základní |  | 0 | 0 | 0 | 0 | 0 | 64 | K | 1 | ROZPOCET | 0 | 0 | 0 | 0 | 0 | 1 | 0 | 64 | 627723925
126 | K | 02.8.1.2 | modul časové synchronizace IRIG B, distribuce signálu | sada | 1 |  | 0 |  |  |  | základní |  | 0 | 0 | 0 | 0 | 0 | 64 | K | 1 | ROZPOCET | 0 | 0 | 0 | 0 | 0 | 1 | 0 | 64 | -366590117
127 | K | 02.8.1.3 | kontrola nastavení všech ochran na MVE | sada | 1 |  | 0 |  |  |  | základní |  | 0 | 0 | 0 | 0 | 0 | 64 | K | 1 | ROZPOCET | 0 | 0 | 0 | 0 | 0 | 1 | 0 | 64 | 271507998
128 | K | 02.8.1.4 | zkoušky všech ochran včetně nových ochran | sada | 1 |  | 0 |  |  |  | základní |  | 0 | 0 | 0 | 0 | 0 | 64 | K | 1 | ROZPOCET | 0 | 0 | 0 | 0 | 0 | 1 | 0 | 64 | 1031112161
| D | 02.9.1 | Elektrické buzení |  |  |  | 0 | [5 empty] | 0 |  | 0 |  | 0 | 3 | D | 0 | ROZPOCET | [6 empty] | 0
| D | 02.9.1a | Elektrické buzení TG1 |  |  |  | 0 | [5 empty] | 0 |  | 0 |  | 0 | 3 | D | 1 | ROZPOCET | [6 empty] | 0
129 | K | 02.9.1.1 | regulátor napětí | sada | 1 |  | 0 |  |  |  | základní |  | 0 | 0 | 0 | 0 | 0 | 64 | K | 2 | ROZPOCET | 0 | 0 | 0 | 0 | 0 | 1 | 0 | 64 | -1109461065
130 | K | 02.9.1.2 | odbuzovací obvod | sada | 1 |  | 0 |  |  |  | základní |  | 0 | 0 | 0 | 0 | 0 | 64 | K | 2 | ROZPOCET | 0 | 0 | 0 | 0 | 0 | 1 | 0 | 64 | 1842071545
131 | K | 02.9.1.3 | skříň buzení | sada | 1 |  | 0 |  |  |  | základní |  | 0 | 0 | 0 | 0 | 0 | 64 | K | 2 | ROZPOCET | 0 | 0 | 0 | 0 | 0 | 1 | 0 | 64 | -1328990107
132 | K | 02.9.1.4 | budící transformátor | sada | 1 |  | 0 |  |  |  | základní |  | 0 | 0 | 0 | 0 | 0 | 64 | K | 2 | ROZPOCET | 0 | 0 | 0 | 0 | 0 | 1 | 0 | 64 | -2090476177
133 | K | 02.9.1.5 | silové obvody budicí soupravy | sada | 1 |  | 0 |  |  |  | základní |  | 0 | 0 | 0 | 0 | 0 | 64 | K | 2 | ROZPOCET | 0 | 0 | 0 | 0 | 0 | 1 | 0 | 64 | 406805114
134 | K | 02.9.1.6 | vyhodnocení ložiskových proudů | sada | 1 |  | 0 |  |  |  | základní |  | 0 | 0 | 0 | 0 | 0 | 64 | K | 2 | ROZPOCET | 0 | 0 | 0 | 0 | 0 | 1 | 0 | 64 | -2049413648
135 | K | 02.9.1.7 | pomocné obvody, montážní materiál | sada | 1 |  | 0 |  |  |  | základní |  | 0 | 0 | 0 | 0 | 0 | 64 | K | 2 | ROZPOCET | 0 | 0 | 0 | 0 | 0 | 1 | 0 | 64 | -1616258653
136 | K | 02.9.1.8 | servisní SW | sada | 1 |  | 0 |  |  |  | základní |  | 0 | 0 | 0 | 0 | 0 | 64 | K | 2 | ROZPOCET | 0 | 0 | 0 | 0 | 0 | 1 | 0 | 64 | -981739355
| D | 02.9.1b | Elektrické buzení TG2 |  |  |  | 0 | [5 empty] | 0 |  | 0 |  | 0 | 3 | D | 1 | ROZPOCET | [6 empty] | 0
137 | K | 02.9.1.1 | regulátor napětí | sada | 1 |  | 0 |  |  |  | základní |  | 0 | 0 | 0 | 0 | 0 | 64 | K | 2 | ROZPOCET | 0 | 0 | 0 | 0 | 0 | 1 | 0 | 64 | 179839120
138 | K | 02.9.1.2 | odbuzovací obvod | sada | 1 |  | 0 |  |  |  | základní |  | 0 | 0 | 0 | 0 | 0 | 64 | K | 2 | ROZPOCET | 0 | 0 | 0 | 0 | 0 | 1 | 0 | 64 | 1224455912
139 | K | 02.9.1.3 | skříň buzení | sada | 1 |  | 0 |  |  |  | základní |  | 0 | 0 | 0 | 0 | 0 | 64 | K | 2 | ROZPOCET | 0 | 0 | 0 | 0 | 0 | 1 | 0 | 64 | 352880765
140 | K | 02.9.1.4 | budící transformátor | sada | 1 |  | 0 |  |  |  | základní |  | 0 | 0 | 0 | 0 | 0 | 64 | K | 2 | ROZPOCET | 0 | 0 | 0 | 0 | 0 | 1 | 0 | 64 | 830229376
141 | K | 02.9.1.5 | silové obvody budicí soupravy | sada | 1 |  | 0 |  |  |  | základní |  | 0 | 0 | 0 | 0 | 0 | 64 | K | 2 | ROZPOCET | 0 | 0 | 0 | 0 | 0 | 1 | 0 | 64 | 1160563497
142 | K | 02.9.1.6 | vyhodnocení ložiskových proudů | sada | 1 |  | 0 |  |  |  | základní |  | 0 | 0 | 0 | 0 | 0 | 64 | K | 2 | ROZPOCET | 0 | 0 | 0 | 0 | 0 | 1 | 0 | 64 | 743498760
143 | K | 02.9.1.7 | pomocné obvody, montážní materiál | sada | 1 |  | 0 |  |  |  | základní |  | 0 | 0 | 0 | 0 | 0 | 64 | K | 2 | ROZPOCET | 0 | 0 | 0 | 0 | 0 | 1 | 0 | 64 | 1987772647
144 | K | 02.9.1.8 | servisní SW | sada | 1 |  | 0 |  |  |  | základní |  | 0 | 0 | 0 | 0 | 0 | 64 | K | 2 | ROZPOCET | 0 | 0 | 0 | 0 | 0 | 1 | 0 | 64 | -653892975
| D | 02.9.1.c | Elektrické buzení TG3 |  |  |  | 0 | [5 empty] | 0 |  | 0 |  | 0 | 3 | D | 1 | ROZPOCET | [6 empty] | 0
145 | K | 02.9.1.1 | regulátor napětí | sada | 1 |  | 0 |  |  |  | základní |  | 0 | 0 | 0 | 0 | 0 | 64 | K | 2 | ROZPOCET | 0 | 0 | 0 | 0 | 0 | 1 | 0 | 64 | 1264504366
146 | K | 02.9.1.2 | odbuzovací obvod | sada | 1 |  | 0 |  |  |  | základní |  | 0 | 0 | 0 | 0 | 0 | 64 | K | 2 | ROZPOCET | 0 | 0 | 0 | 0 | 0 | 1 | 0 | 64 | 521180635
147 | K | 02.9.1.3 | skříň buzení | sada | 1 |  | 0 |  |  |  | základní |  | 0 | 0 | 0 | 0 | 0 | 64 | K | 2 | ROZPOCET | 0 | 0 | 0 | 0 | 0 | 1 | 0 | 64 | 883939541
148 | K | 02.9.1.4 | budící transformátor | sada | 1 |  | 0 |  |  |  | základní |  | 0 | 0 | 0 | 0 | 0 | 64 | K | 2 | ROZPOCET | 0 | 0 | 0 | 0 | 0 | 1 | 0 | 64 | 1474594921
149 | K | 02.9.1.5 | silové obvody budicí soupravy | sada | 1 |  | 0 |  |  |  | základní |  | 0 | 0 | 0 | 0 | 0 | 64 | K | 2 | ROZPOCET | 0 | 0 | 0 | 0 | 0 | 1 | 0 | 64 | 2040335845
150 | K | 02.9.1.6 | vyhodnocení ložiskových proudů | sada | 1 |  | 0 |  |  |  | základní |  | 0 | 0 | 0 | 0 | 0 | 64 | K | 2 | ROZPOCET | 0 | 0 | 0 | 0 | 0 | 1 | 0 | 64 | -119975063
151 | K | 02.9.1.7 | pomocné obvody, montážní materiál | sada | 1 |  | 0 |  |  |  | základní |  | 0 | 0 | 0 | 0 | 0 | 64 | K | 2 | ROZPOCET | 0 | 0 | 0 | 0 | 0 | 1 | 0 | 64 | 306411688
152 | K | 02.9.1.8 | servisní SW | sada | 1 |  | 0 |  |  |  | základní |  | 0 | 0 | 0 | 0 | 0 | 64 | K | 2 | ROZPOCET | 0 | 0 | 0 | 0 | 0 | 1 | 0 | 64 | 1929630789
| D | 02.10.1 | Kabely a kabelové trasy |  |  |  | 0 | [5 empty] | 0 |  | 0 |  | 0 | 3 | D | 0 | ROZPOCET | [6 empty] | 0
153 | K | 02.10.1.1 | nové kabelové lávky v množství 700 bm včetně pomocných konstrukcí | sada | 1 |  | 0 |  |  |  | základní |  | 0 | 0 | 0 | 0 | 0 | 64 | K | 1 | ROZPOCET | 0 | 0 | 0 | 0 | 0 | 1 | 0 | 64 | -1290644763
154 | K | 02.10.1.2 | protipožární utěsnění průchodů do kobky transformátoru T1 | sada | 1 |  | 0 |  |  |  | základní |  | 0 | 0 | 0 | 0 | 0 | 64 | K | 1 | ROZPOCET | 0 | 0 | 0 | 0 | 0 | 1 | 0 | 64 | 571440222
155 | K | 02.10.1.3 | kabely vn 22kV včetně koncovek | sada | 1 |  | 0 |  |  |  | základní |  | 0 | 0 | 0 | 0 | 0 | 64 | K | 1 | ROZPOCET | 0 | 0 | 0 | 0 | 0 | 1 | 0 | 64 | 1259751447
156 | K | 02.10.1.4 | kabely vn 6kV 185 mm2 včetně koncovek | sada | 1 |  | 0 |  |  |  | základní |  | 0 | 0 | 0 | 0 | 0 | 64 | K | 1 | ROZPOCET | 0 | 0 | 0 | 0 | 0 | 1 | 0 | 64 | 488149806
157 | K | 02.10.1.5 | kabely vn 6kV 50 mm2 včetně koncovek | sada | 2 |  | 0 |  |  |  | základní |  | 0 | 0 | 0 | 0 | 0 | 64 | K | 1 | ROZPOCET | 0 | 0 | 0 | 0 | 0 | 1 | 0 | 64 | -235577575
158 | K | 02.10.1.6 | kabelové spojení řídícího sytému soustrojí | sada | 3 |  | 0 |  |  |  | základní |  | 0 | 0 | 0 | 0 | 0 | 64 | K | 1 | ROZPOCET | 0 | 0 | 0 | 0 | 0 | 1 | 0 | 64 | -2031702771
159 | K | 02.10.1.7 | kabelové spojení společného řídícího sytému í | sada | 1 |  | 0 |  |  |  | základní |  | 0 | 0 | 0 | 0 | 0 | 64 | K | 1 | ROZPOCET | 0 | 0 | 0 | 0 | 0 | 1 | 0 | 64 | 765949021
160 | K | 02.10.1.8 | realizace kabelového přívodu na stanoviště dieselagregátu | sada | 1 |  | 0 |  |  |  | základní |  | 0 | 0 | 0 | 0 | 0 | 64 | K | 1 | ROZPOCET | 0 | 0 | 0 | 0 | 0 | 1 | 0 | 64 | -1756210018
| D | 02.11.1 | Uzemnění |  |  |  | 0 | [5 empty] | 0 |  | 0 |  | 0 | 3 | D | 0 | ROZPOCET | [6 empty] | 0
161 | K | 02.11.1.1 | realizace nového rozvodu zemního potenciálu | sada | 1 |  | 0 |  |  |  | základní |  | 0 | 0 | 0 | 0 | 0 | 64 | K | 1 | ROZPOCET | 0 | 0 | 0 | 0 | 0 | 1 | 0 | 64 | 230969994
162 | K | 02.11.1.2 | připojení jednotlivých velkých kovových zařízení | sada | 1 |  | 0 |  |  |  | základní |  | 0 | 0 | 0 | 0 | 0 | 64 | K | 1 | ROZPOCET | 0 | 0 | 0 | 0 | 0 | 1 | 0 | 64 | -1167930456
163 | K | 02.11.1.3 | revize stávajícího uzemnění | sada | 1 |  | 0 |  |  |  | základní |  | 0 | 0 | 0 | 0 | 0 | 64 | K | 1 | ROZPOCET | 0 | 0 | 0 | 0 | 0 | 1 | 0 | 64 | 1263787947
164 | K | 02.11.1.4 | nátěry zemnící sítě | sada | 1 |  | 0 |  |  |  | základní |  | 0 | 0 | 0 | 0 | 0 | 64 | K | 1 | ROZPOCET | 0 | 0 | 0 | 0 | 0 | 1 | 0 | 64 | 1927311053
| D | 02.12.1 | Montáže a související služby |  |  |  | 0 | [5 empty] | 0 |  | 0 |  | 0 | 3 | D | 0 | ROZPOCET | [6 empty] | 0
165 | K | 02.12.1.1 | montáže pro celý DPS, které nejsou přímo u položek | sada | 1 |  | 0 |  |  |  | základní |  | 0 | 0 | 0 | 0 | 0 | 64 | K | 1 | ROZPOCET | 0 | 0 | 0 | 0 | 0 | 1 | 0 | 64 | 1585051486
166 | K | 02.12.1.2 | dodavatelská realizační dokumentace | sada | 1 |  | 0 |  |  |  | základní |  | 0 | 0 | 0 | 0 | 0 | 64 | K | 1 | ROZPOCET | 0 | 0 | 0 | 0 | 0 | 1 | 0 | 64 | -1583951530
167 | K | 02.12.1.3 | zkoušky pro celý DPS, které nejsou specifikovány u položek | sada | 1 |  | 0 |  |  |  | základní |  | 0 | 0 | 0 | 0 | 0 | 64 | K | 1 | ROZPOCET | 0 | 0 | 0 | 0 | 0 | 1 | 0 | 64 | 1591966704

## DPS 02.3 - Řídící systém
| List obsahuje: |  | 1) Krycí list soupisu | 2) Rekapitulace |  |  | 3) Soupis prací | Zpět na list: | Rekapitulace stavby
{054734b3-94c3-43ca-876c-404a1f33e612}
2
| KRYCÍ LIST SOUPISU | [8 empty] | v --- níže se nacházejí doplnkové a pomocné údaje k sestavám --- v | [8 empty] | False
Stavba:
MVE Štvanice - rekonstrukce technologie
Objekt:
PS 02 - MVE - Technologická část elektro
Soupis:
DPS 02.3 - Řídící systém
| KSO: |  |  |  |  | CC-CZ:
| Místo: |  | VD Štvanice - Praha |  |  | Datum: | 29. 7. 2016
| Zadavatel: |  |  |  |  | IČ: | 70889953
|  | Povodí Vltavy, státní podnik |  |  |  | DIČ: | CZ70889953
| Uchazeč: |  |  |  |  | IČ:
DIČ:
| Projektant: |  |  |  |  | IČ: | 46347526
|  | AQUATIS a. s. |  |  |  | DIČ: | CZ46347526
Poznámka:
Podrobná specifikace položek viz samostatnou přílohu D.2.2.3. Specifikace zařízení.
| Cena bez DPH | [5 empty] | 0
|  |  | Základ daně |  |  | Sazba daně | Výše daně
| DPH | základní | 0 |  |  | 21% | 0
|  | snížená | 0 |  |  | 15% | 0
|  | zákl. přenesená | 0 |  |  | 21% | 0
|  | sníž. přenesená | 0 |  |  | 15% | 0
|  | nulová | 0 |  |  | 0% | 0
| Cena s DPH |  |  | v | CZK |  | 0
REKAPITULACE ČLENĚNÍ SOUPISU PRACÍ
Stavba:
MVE Štvanice - rekonstrukce technologie
Objekt:
PS 02 - MVE - Technologická část elektro
Soupis:
DPS 02.3 - Řídící systém
Místo: |  |  | VD Štvanice - Praha |  |  | Datum: | 29. 7. 2016
Zadavatel: |  |  | Povodí Vltavy, státní podnik |  |  | Projektant: | AQUATIS a. s.
Uchazeč:
Kód dílu - Popis | [6 empty] | Cena celkem [CZK]
Náklady soupisu celkem | [6 empty] | 0 | [12 empty] | -1
| 03.1 - Demontáže stávajícího zařízení | [5 empty] | 0
| 03.1.1 - Demontáž rozvaděčů | [5 empty] | 0
| 03.1.2 - Demontáž souvisejícího kabelového spojení | [5 empty] | 0
| 03.2.1 - Rozvaděč řídícího systému soustrojí – DT11 (DT21, DT31) | [5 empty] | 0
| 03.2.1a - Rozvaděč DT 11 | [5 empty] | 0
| 03.2.1b - Rozvaděč DT 21 | [5 empty] | 0
| 03.2.1c - Rozvaděč DT 31 | [5 empty] | 0
| 03.3.1 - Rozvaděč společného řídícího systému – DC1 | [5 empty] | 0
| 03.4.1 - Monitorovací systém na dispečink PVL | [5 empty] | 0
| 03.5.1 - Systém SCADA | [5 empty] | 0
| 03.6.1 - Montáže nového zařízení, služby | [5 empty] | 0
SOUPIS PRACÍ
Stavba:
MVE Štvanice - rekonstrukce technologie
Objekt:
PS 02 - MVE - Technologická část elektro
Soupis:
DPS 02.3 - Řídící systém
Místo: |  |  | VD Štvanice - Praha |  |  | Datum: | 29. 7. 2016
Zadavatel: |  |  | Povodí Vltavy, státní podnik |  |  | Projektant: | AQUATIS a. s.
Uchazeč:
PČ | Typ | Kód | Popis | MJ | Množství | J.cena [CZK] | Cena celkem [CZK] | Cenová soustava |  | Poznámka | DPH | J. Nh [h] | Nh celkem [h] | J. hmotnost [t] | Hmotnost celkem [t] | J. suť [t] | Suť Celkem [t]
Náklady soupisu celkem | [6 empty] | 0 | [5 empty] | 0 |  | 0 |  | 0 |  | D | -1 | [7 empty] | 0
| D | 03.1 | Demontáže stávajícího zařízení |  |  |  | 0 | [5 empty] | 0 |  | 0 |  | 0 | 3 | D | 0 | ROZPOCET | [6 empty] | 0
| D | 03.1.1 | Demontáž rozvaděčů |  |  |  | 0 | [5 empty] | 0 |  | 0 |  | 0 | 3 | D | 1 | ROZPOCET | [6 empty] | 0
1 | K | 03.1.1.1 | demontáže stávajících rozváděčů řídícího systému soustrojí | sada | 3 |  | 0 |  |  |  | základní |  | 0 | 0 | 0 | 0 | 0 | 64 | K | 2 | ROZPOCET | 0 | 0 | 0 | 0 | 0 | 1 | 0 | 64 | 240630045
2 | K | 03.1.1.2 | demontáže společného řídícího systému | sada | 1 |  | 0 |  |  |  | základní |  | 0 | 0 | 0 | 0 | 0 | 64 | K | 2 | ROZPOCET | 0 | 0 | 0 | 0 | 0 | 1 | 0 | 64 | -30075260
3 | K | 03.1.1.3 | demontáž SCADA | sada | 1 |  | 0 |  |  |  | základní |  | 0 | 0 | 0 | 0 | 0 | 64 | K | 2 | ROZPOCET | 0 | 0 | 0 | 0 | 0 | 1 | 0 | 64 | -1430179126
4 | K | 03.1.1.4 | ekologická likvidace rozvděčů | sada | 1 |  | 0 |  |  |  | základní |  | 0 | 0 | 0 | 0 | 0 | 64 | K | 2 | ROZPOCET | 0 | 0 | 0 | 0 | 0 | 1 | 0 | 64 | -766336940
5 | K | 03.1.1.5 | výzisk z likvidace rozváděčů | sada | 1 |  | 0 |  |  |  | základní |  | 0 | 0 | 0 | 0 | 0 | 64 | K | 2 | ROZPOCET | 0 | 0 | 0 | 0 | 0 | 1 | 0 | 64 | -1288524722
| D | 03.1.2 | Demontáž souvisejícího kabelového spojení |  |  |  | 0 | [5 empty] | 0 |  | 0 |  | 0 | 3 | D | 1 | ROZPOCET | [6 empty] | 0
6 | K | 03.1.2.1 | demontáže kabelového spojení řídícího systému soustrojí | sada | 3 |  | 0 |  |  |  | základní |  | 0 | 0 | 0 | 0 | 0 | 64 | K | 2 | ROZPOCET | 0 | 0 | 0 | 0 | 0 | 1 | 0 | 64 | 619035743
7 | K | 03.1.2.2 | demontáže kabelového spojení společného řídícího systému | sada | 1 |  | 0 |  |  |  | základní |  | 0 | 0 | 0 | 0 | 0 | 64 | K | 2 | ROZPOCET | 0 | 0 | 0 | 0 | 0 | 1 | 0 | 64 | 1080825352
8 | K | 03.1.2.3 | ekologická likvidace kabelů | sada | 1 |  | 0 |  |  |  | základní |  | 0 | 0 | 0 | 0 | 0 | 64 | K | 2 | ROZPOCET | 0 | 0 | 0 | 0 | 0 | 1 | 0 | 64 | -1036327171
9 | K | 03.1.2.4 | výzisk z likvidace kabelů | sada | 1 |  | 0 |  |  |  | základní |  | 0 | 0 | 0 | 0 | 0 | 64 | K | 2 | ROZPOCET | 0 | 0 | 0 | 0 | 0 | 1 | 0 | 64 | -756187069
| D | 03.2.1 | Rozvaděč řídícího systému soustrojí – DT11 (DT21, DT31) |  |  |  | 0 | [5 empty] | 0 |  | 0 |  | 0 | 3 | D | 0 | ROZPOCET | [6 empty] | 0
| D | 03.2.1a | Rozvaděč DT 11 |  |  |  | 0 | [5 empty] | 0 |  | 0 |  | 0 | 3 | D | 1 | ROZPOCET | [6 empty] | 0
10 | K | 03.2.1.1 | vystrojený rozvaděč DT11 (DT21,DT31) | sada | 1 |  | 0 |  |  |  | základní |  | 0 | 0 | 0 | 0 | 0 | 64 | K | 2 | ROZPOCET | 0 | 0 | 0 | 0 | 0 | 1 | 0 | 64 | -2116896900
11 | K | 03.2.1.2 | procesorový modul | sada | 1 |  | 0 |  |  |  | základní |  | 0 | 0 | 0 | 0 | 0 | 64 | K | 2 | ROZPOCET | 0 | 0 | 0 | 0 | 0 | 1 | 0 | 64 | -2089254273
12 | K | 03.2.1.3 | komunikační modul | sada | 1 |  | 0 |  |  |  | základní |  | 0 | 0 | 0 | 0 | 0 | 64 | K | 2 | ROZPOCET | 0 | 0 | 0 | 0 | 0 | 1 | 0 | 64 | -493573467
13 | K | 03.2.1.4 | switche komunikačních propojů | sada | 1 |  | 0 |  |  |  | základní |  | 0 | 0 | 0 | 0 | 0 | 64 | K | 2 | ROZPOCET | 0 | 0 | 0 | 0 | 0 | 1 | 0 | 64 | -2141536994
14 | K | 03.2.1.5 | moduly I/O | sada | 1 |  | 0 |  |  |  | základní |  | 0 | 0 | 0 | 0 | 0 | 64 | K | 2 | ROZPOCET | 0 | 0 | 0 | 0 | 0 | 1 | 0 | 64 | -2012534519
15 | K | 03.2.1.6 | zdroje, pomocné obvody | sada | 1 |  | 0 |  |  |  | základní |  | 0 | 0 | 0 | 0 | 0 | 64 | K | 2 | ROZPOCET | 0 | 0 | 0 | 0 | 0 | 1 | 0 | 64 | 334993876
16 | K | 03.2.1.7 | panel ve dveřích | sada | 1 |  | 0 |  |  |  | základní |  | 0 | 0 | 0 | 0 | 0 | 64 | K | 2 | ROZPOCET | 0 | 0 | 0 | 0 | 0 | 1 | 0 | 64 | 1475059717
17 | K | 03.2.1.8 | průmyslové PC | sada | 1 |  | 0 |  |  |  | základní |  | 0 | 0 | 0 | 0 | 0 | 64 | K | 2 | ROZPOCET | 0 | 0 | 0 | 0 | 0 | 1 | 0 | 64 | -337945631
18 | K | 03.2.1.9 | programové vybavení | sada | 1 |  | 0 |  |  |  | základní |  | 0 | 0 | 0 | 0 | 0 | 64 | K | 2 | ROZPOCET | 0 | 0 | 0 | 0 | 0 | 1 | 0 | 64 | -195186540
19 | K | 03.2.1.10 | komunikační vazby | sada | 1 |  | 0 |  |  |  | základní |  | 0 | 0 | 0 | 0 | 0 | 64 | K | 2 | ROZPOCET | 0 | 0 | 0 | 0 | 0 | 1 | 0 | 64 | -818500144
20 | K | 03.2.1.11 | snímače vibrací | sada | 1 |  | 0 |  |  |  | základní |  | 0 | 0 | 0 | 0 | 0 | 64 | K | 2 | ROZPOCET | 0 | 0 | 0 | 0 | 0 | 1 | 0 | 64 | -1325337776
21 | K | 03.2.1.12 | regulátor turbíny | sada | 1 |  | 0 |  |  |  | základní |  | 0 | 0 | 0 | 0 | 0 | 64 | K | 2 | ROZPOCET | 0 | 0 | 0 | 0 | 0 | 1 | 0 | 64 | -1546298648
| D | 03.2.1b | Rozvaděč DT 21 |  |  |  | 0 | [5 empty] | 0 |  | 0 |  | 0 | 3 | D | 1 | ROZPOCET | [6 empty] | 0
22 | K | 03.2.1.1 | vystrojený rozvaděč DT11 (DT21,DT31) | sada | 1 |  | 0 |  |  |  | základní |  | 0 | 0 | 0 | 0 | 0 | 64 | K | 2 | ROZPOCET | 0 | 0 | 0 | 0 | 0 | 1 | 0 | 64 | -1366615700
23 | K | 03.2.1.2 | procesorový modul | sada | 1 |  | 0 |  |  |  | základní |  | 0 | 0 | 0 | 0 | 0 | 64 | K | 2 | ROZPOCET | 0 | 0 | 0 | 0 | 0 | 1 | 0 | 64 | 843517567
24 | K | 03.2.1.3 | komunikační modul | sada | 1 |  | 0 |  |  |  | základní |  | 0 | 0 | 0 | 0 | 0 | 64 | K | 2 | ROZPOCET | 0 | 0 | 0 | 0 | 0 | 1 | 0 | 64 | 222847437
25 | K | 03.2.1.4 | switche komunikačních propojů | sada | 1 |  | 0 |  |  |  | základní |  | 0 | 0 | 0 | 0 | 0 | 64 | K | 2 | ROZPOCET | 0 | 0 | 0 | 0 | 0 | 1 | 0 | 64 | 1414385383
26 | K | 03.2.1.5 | moduly I/O | sada | 1 |  | 0 |  |  |  | základní |  | 0 | 0 | 0 | 0 | 0 | 64 | K | 2 | ROZPOCET | 0 | 0 | 0 | 0 | 0 | 1 | 0 | 64 | 1445725934
27 | K | 03.2.1.6 | zdroje, pomocné obvody | sada | 1 |  | 0 |  |  |  | základní |  | 0 | 0 | 0 | 0 | 0 | 64 | K | 2 | ROZPOCET | 0 | 0 | 0 | 0 | 0 | 1 | 0 | 64 | 869080427
28 | K | 03.2.1.7 | panel ve dveřích | sada | 1 |  | 0 |  |  |  | základní |  | 0 | 0 | 0 | 0 | 0 | 64 | K | 2 | ROZPOCET | 0 | 0 | 0 | 0 | 0 | 1 | 0 | 64 | -1095860260
29 | K | 03.2.1.8 | průmyslové PC | sada | 1 |  | 0 |  |  |  | základní |  | 0 | 0 | 0 | 0 | 0 | 64 | K | 2 | ROZPOCET | 0 | 0 | 0 | 0 | 0 | 1 | 0 | 64 | 1062030126
30 | K | 03.2.1.9 | programové vybavení | sada | 1 |  | 0 |  |  |  | základní |  | 0 | 0 | 0 | 0 | 0 | 64 | K | 2 | ROZPOCET | 0 | 0 | 0 | 0 | 0 | 1 | 0 | 64 | 1419542189
31 | K | 03.2.1.10 | komunikační vazby | sada | 1 |  | 0 |  |  |  | základní |  | 0 | 0 | 0 | 0 | 0 | 64 | K | 2 | ROZPOCET | 0 | 0 | 0 | 0 | 0 | 1 | 0 | 64 | -1875758421
32 | K | 03.2.1.11 | snímače vibrací | sada | 1 |  | 0 |  |  |  | základní |  | 0 | 0 | 0 | 0 | 0 | 64 | K | 2 | ROZPOCET | 0 | 0 | 0 | 0 | 0 | 1 | 0 | 64 | 332768093
33 | K | 03.2.1.12 | regulátor turbíny | sada | 1 |  | 0 |  |  |  | základní |  | 0 | 0 | 0 | 0 | 0 | 64 | K | 2 | ROZPOCET | 0 | 0 | 0 | 0 | 0 | 1 | 0 | 64 | -1207836524
| D | 03.2.1c | Rozvaděč DT 31 |  |  |  | 0 | [5 empty] | 0 |  | 0 |  | 0 | 3 | D | 1 | ROZPOCET | [6 empty] | 0
34 | K | 03.2.1.1 | vystrojený rozvaděč DT11 (DT21,DT31) | sada | 1 |  | 0 |  |  |  | základní |  | 0 | 0 | 0 | 0 | 0 | 64 | K | 2 | ROZPOCET | 0 | 0 | 0 | 0 | 0 | 1 | 0 | 64 | -976391646
35 | K | 03.2.1.2 | procesorový modul | sada | 1 |  | 0 |  |  |  | základní |  | 0 | 0 | 0 | 0 | 0 | 64 | K | 2 | ROZPOCET | 0 | 0 | 0 | 0 | 0 | 1 | 0 | 64 | -1905781339
36 | K | 03.2.1.3 | komunikační modul | sada | 1 |  | 0 |  |  |  | základní |  | 0 | 0 | 0 | 0 | 0 | 64 | K | 2 | ROZPOCET | 0 | 0 | 0 | 0 | 0 | 1 | 0 | 64 | 329810746
37 | K | 03.2.1.4 | switche komunikačních propojů | sada | 1 |  | 0 |  |  |  | základní |  | 0 | 0 | 0 | 0 | 0 | 64 | K | 2 | ROZPOCET | 0 | 0 | 0 | 0 | 0 | 1 | 0 | 64 | -1252784858
38 | K | 03.2.1.5 | moduly I/O | sada | 1 |  | 0 |  |  |  | základní |  | 0 | 0 | 0 | 0 | 0 | 64 | K | 2 | ROZPOCET | 0 | 0 | 0 | 0 | 0 | 1 | 0 | 64 | 494937917
39 | K | 03.2.1.6 | zdroje, pomocné obvody | sada | 1 |  | 0 |  |  |  | základní |  | 0 | 0 | 0 | 0 | 0 | 64 | K | 2 | ROZPOCET | 0 | 0 | 0 | 0 | 0 | 1 | 0 | 64 | -1635784023
40 | K | 03.2.1.7 | panel ve dveřích | sada | 1 |  | 0 |  |  |  | základní |  | 0 | 0 | 0 | 0 | 0 | 64 | K | 2 | ROZPOCET | 0 | 0 | 0 | 0 | 0 | 1 | 0 | 64 | -1696031394
41 | K | 03.2.1.8 | průmyslové PC | sada | 1 |  | 0 |  |  |  | základní |  | 0 | 0 | 0 | 0 | 0 | 64 | K | 2 | ROZPOCET | 0 | 0 | 0 | 0 | 0 | 1 | 0 | 64 | -1443852506
42 | K | 03.2.1.9 | programové vybavení | sada | 1 |  | 0 |  |  |  | základní |  | 0 | 0 | 0 | 0 | 0 | 64 | K | 2 | ROZPOCET | 0 | 0 | 0 | 0 | 0 | 1 | 0 | 64 | -1845122718
43 | K | 03.2.1.10 | komunikační vazby | sada | 1 |  | 0 |  |  |  | základní |  | 0 | 0 | 0 | 0 | 0 | 64 | K | 2 | ROZPOCET | 0 | 0 | 0 | 0 | 0 | 1 | 0 | 64 | 1461155237
44 | K | 03.2.1.11 | snímače vibrací | sada | 1 |  | 0 |  |  |  | základní |  | 0 | 0 | 0 | 0 | 0 | 64 | K | 2 | ROZPOCET | 0 | 0 | 0 | 0 | 0 | 1 | 0 | 64 | -545451837
45 | K | 03.2.1.12 | regulátor turbíny | sada | 1 |  | 0 |  |  |  | základní |  | 0 | 0 | 0 | 0 | 0 | 64 | K | 2 | ROZPOCET | 0 | 0 | 0 | 0 | 0 | 1 | 0 | 64 | -1446750335
| D | 03.3.1 | Rozvaděč společného řídícího systému – DC1 |  |  |  | 0 | [5 empty] | 0 |  | 0 |  | 0 | 3 | D | 0 | ROZPOCET | [6 empty] | 0
46 | K | 03.3.1.1 | vystrojený rozvaděč DC1 | sada | 1 |  | 0 |  |  |  | základní |  | 0 | 0 | 0 | 0 | 0 | 64 | K | 1 | ROZPOCET | 0 | 0 | 0 | 0 | 0 | 1 | 0 | 64 | -527159689
47 | K | 03.3.1.2 | procesorový modul | sada | 1 |  | 0 |  |  |  | základní |  | 0 | 0 | 0 | 0 | 0 | 64 | K | 1 | ROZPOCET | 0 | 0 | 0 | 0 | 0 | 1 | 0 | 64 | 1250568638
48 | K | 03.3.1.3 | komunikační modul | sada | 1 |  | 0 |  |  |  | základní |  | 0 | 0 | 0 | 0 | 0 | 64 | K | 1 | ROZPOCET | 0 | 0 | 0 | 0 | 0 | 1 | 0 | 64 | -1118888691
49 | K | 03.3.1.4 | moduly I/O | sada | 1 |  | 0 |  |  |  | základní |  | 0 | 0 | 0 | 0 | 0 | 64 | K | 1 | ROZPOCET | 0 | 0 | 0 | 0 | 0 | 1 | 0 | 64 | -264101394
50 | K | 03.3.1.5 | zdroje, pomocné obvody | sada | 1 |  | 0 |  |  |  | základní |  | 0 | 0 | 0 | 0 | 0 | 64 | K | 1 | ROZPOCET | 0 | 0 | 0 | 0 | 0 | 1 | 0 | 64 | 1737941622
51 | K | 03.3.1.6 | panel ve dveřích | sada | 1 |  | 0 |  |  |  | základní |  | 0 | 0 | 0 | 0 | 0 | 64 | K | 1 | ROZPOCET | 0 | 0 | 0 | 0 | 0 | 1 | 0 | 64 | -2031021850
52 | K | 03.3.1.7 | průmyslové PC | sada | 1 |  | 0 |  |  |  | základní |  | 0 | 0 | 0 | 0 | 0 | 64 | K | 1 | ROZPOCET | 0 | 0 | 0 | 0 | 0 | 1 | 0 | 64 | -432233694
53 | K | 03.3.1.8 | programové vybavení | sada | 1 |  | 0 |  |  |  | základní |  | 0 | 0 | 0 | 0 | 0 | 64 | K | 1 | ROZPOCET | 0 | 0 | 0 | 0 | 0 | 1 | 0 | 64 | 94379871
54 | K | 03.3.1.9 | komunikační vazby | sada | 1 |  | 0 |  |  |  | základní |  | 0 | 0 | 0 | 0 | 0 | 64 | K | 1 | ROZPOCET | 0 | 0 | 0 | 0 | 0 | 1 | 0 | 64 | -754030619
55 | K | 03.3.1.10 | komunikace přes GSM | sada | 1 |  | 0 |  |  |  | základní |  | 0 | 0 | 0 | 0 | 0 | 64 | K | 1 | ROZPOCET | 0 | 0 | 0 | 0 | 0 | 1 | 0 | 64 | 348010698
56 | K | 03.3.1.11 | modem GSM | sada | 1 |  | 0 |  |  |  | základní |  | 0 | 0 | 0 | 0 | 0 | 64 | K | 1 | ROZPOCET | 0 | 0 | 0 | 0 | 0 | 1 | 0 | 64 | -1183154623
57 | K | 03.3.1.12 | notebook | sada | 1 |  | 0 |  |  |  | základní |  | 0 | 0 | 0 | 0 | 0 | 64 | K | 1 | ROZPOCET | 0 | 0 | 0 | 0 | 0 | 1 | 0 | 64 | -672614737
58 | K | 03.3.1.13 | wifi router | sada | 1 |  | 0 |  |  |  | základní |  | 0 | 0 | 0 | 0 | 0 | 64 | K | 1 | ROZPOCET | 0 | 0 | 0 | 0 | 0 | 1 | 0 | 64 | 1529208363
59 | K | 03.3.1.14 | měření hladin | sada | 1 |  | 0 |  |  |  | základní |  | 0 | 0 | 0 | 0 | 0 | 64 | K | 1 | ROZPOCET | 0 | 0 | 0 | 0 | 0 | 1 | 0 | 64 | -1390344233
| D | 03.4.1 | Monitorovací systém na dispečink PVL |  |  |  | 0 | [5 empty] | 0 |  | 0 |  | 0 | 3 | D | 0 | ROZPOCET | [6 empty] | 0
60 | K | 03.4.1.1 | procesorový modul | sada | 1 |  | 0 |  |  |  | základní |  | 0 | 0 | 0 | 0 | 0 | 64 | K | 1 | ROZPOCET | 0 | 0 | 0 | 0 | 0 | 1 | 0 | 64 | -1178416833
61 | K | 03.4.1.2 | komunikační modul | sada | 1 |  | 0 |  |  |  | základní |  | 0 | 0 | 0 | 0 | 0 | 64 | K | 1 | ROZPOCET | 0 | 0 | 0 | 0 | 0 | 1 | 0 | 64 | -123904015
62 | K | 03.4.1.3 | moduly I/O | sada | 1 |  | 0 |  |  |  | základní |  | 0 | 0 | 0 | 0 | 0 | 64 | K | 1 | ROZPOCET | 0 | 0 | 0 | 0 | 0 | 1 | 0 | 64 | 121270285
63 | K | 03.4.1.4 | zdroje, pomocné obvody | sada | 1 |  | 0 |  |  |  | základní |  | 0 | 0 | 0 | 0 | 0 | 64 | K | 1 | ROZPOCET | 0 | 0 | 0 | 0 | 0 | 1 | 0 | 64 | -1893432850
64 | K | 03.4.1.5 | panel ve dveřích | sada | 1 |  | 0 |  |  |  | základní |  | 0 | 0 | 0 | 0 | 0 | 64 | K | 1 | ROZPOCET | 0 | 0 | 0 | 0 | 0 | 1 | 0 | 64 | -1296947735
65 | K | 03.4.1.6 | průmyslové PC | sada | 1 |  | 0 |  |  |  | základní |  | 0 | 0 | 0 | 0 | 0 | 64 | K | 1 | ROZPOCET | 0 | 0 | 0 | 0 | 0 | 1 | 0 | 64 | 1467405318
66 | K | 03.4.1.7 | programové vybavení | sada | 1 |  | 0 |  |  |  | základní |  | 0 | 0 | 0 | 0 | 0 | 64 | K | 1 | ROZPOCET | 0 | 0 | 0 | 0 | 0 | 1 | 0 | 64 | 2110849680
67 | K | 03.4.1.8 | komunikační vazby | sada | 1 |  | 0 |  |  |  | základní |  | 0 | 0 | 0 | 0 | 0 | 64 | K | 1 | ROZPOCET | 0 | 0 | 0 | 0 | 0 | 1 | 0 | 64 | -177710937
68 | K | 03.4.1.9 | elektroměry | sada | 1 |  | 0 |  |  |  | základní |  | 0 | 0 | 0 | 0 | 0 | 64 | K | 1 | ROZPOCET | 0 | 0 | 0 | 0 | 0 | 1 | 0 | 64 | -232451167
| D | 03.5.1 | Systém SCADA |  |  |  | 0 | [5 empty] | 0 |  | 0 |  | 0 | 3 | D | 0 | ROZPOCET | [6 empty] | 0
69 | K | 03.5.1.1 | Průmyslové PC systému SCADA | sada | 1 |  | 0 |  |  |  | základní |  | 0 | 0 | 0 | 0 | 0 | 64 | K | 1 | ROZPOCET | 0 | 0 | 0 | 0 | 0 | 1 | 0 | 64 | -1561982861
70 | K | 03.5.1.2 | Kancelářské PC systému sledování kamer a vazba na radar | sada | 1 |  | 0 |  |  |  | základní |  | 0 | 0 | 0 | 0 | 0 | 64 | K | 1 | ROZPOCET | 0 | 0 | 0 | 0 | 0 | 1 | 0 | 64 | 123723713
71 | K | 03.5.1.3 | diskové pole se dvěma HD | sada | 1 |  | 0 |  |  |  | základní |  | 0 | 0 | 0 | 0 | 0 | 64 | K | 1 | ROZPOCET | 0 | 0 | 0 | 0 | 0 | 1 | 0 | 64 | 1045860645
72 | K | 03.5.1.4 | monitor 27“ a další periferie s vazebními obvody | sada | 1 |  | 0 |  |  |  | základní |  | 0 | 0 | 0 | 0 | 0 | 64 | K | 1 | ROZPOCET | 0 | 0 | 0 | 0 | 0 | 1 | 0 | 64 | -1360458908
73 | K | 03.5.1.5 | přepínač KVM | sada | 1 |  | 0 |  |  |  | základní |  | 0 | 0 | 0 | 0 | 0 | 64 | K | 1 | ROZPOCET | 0 | 0 | 0 | 0 | 0 | 1 | 0 | 64 | -2029795571
74 | K | 03.5.1.6 | periferie | sada | 1 |  | 0 |  |  |  | základní |  | 0 | 0 | 0 | 0 | 0 | 64 | K | 1 | ROZPOCET | 0 | 0 | 0 | 0 | 0 | 1 | 0 | 64 | 1397918432
75 | K | 03.5.1.7 | tiskárna | sada | 1 |  | 0 |  |  |  | základní |  | 0 | 0 | 0 | 0 | 0 | 64 | K | 1 | ROZPOCET | 0 | 0 | 0 | 0 | 0 | 1 | 0 | 64 | 2058020089
76 | K | 03.5.1.8 | programové vybavení | sada | 1 |  | 0 |  |  |  | základní |  | 0 | 0 | 0 | 0 | 0 | 64 | K | 1 | ROZPOCET | 0 | 0 | 0 | 0 | 0 | 1 | 0 | 64 | -1186358478
| D | 03.6.1 | Montáže nového zařízení, služby |  |  |  | 0 | [5 empty] | 0 |  | 0 |  | 0 | 3 | D | 0 | ROZPOCET | [6 empty] | 0
77 | K | 03.6.1 | montáže pro celý DPS, které nejsou přímo u položek | sada | 1 |  | 0 |  |  |  | základní |  | 0 | 0 | 0 | 0 | 0 | 64 | K | 1 | ROZPOCET | 0 | 0 | 0 | 0 | 0 | 1 | 0 | 64 | -1096871845
78 | K | 03.6.2 | dodavatelská realizační dokumentace | sada | 1 |  | 0 |  |  |  | základní |  | 0 | 0 | 0 | 0 | 0 | 64 | K | 1 | ROZPOCET | 0 | 0 | 0 | 0 | 0 | 1 | 0 | 64 | -2009537226
79 | K | 03.6.3 | zkoušky pro celý DPS, které nejsou specifikovány u položek | sada | 1 |  | 0 |  |  |  | základní |  | 0 | 0 | 0 | 0 | 0 | 64 | K | 1 | ROZPOCET | 0 | 0 | 0 | 0 | 0 | 1 | 0 | 64 | -546587704

## DPS 02.4 - Sdělovací zaří...
| List obsahuje: |  | 1) Krycí list soupisu | 2) Rekapitulace |  |  | 3) Soupis prací | Zpět na list: | Rekapitulace stavby
{e1e1a718-ecce-48e7-9bd4-c33418cf078a}
2
| KRYCÍ LIST SOUPISU | [8 empty] | v --- níže se nacházejí doplnkové a pomocné údaje k sestavám --- v | [8 empty] | False
Stavba:
MVE Štvanice - rekonstrukce technologie
Objekt:
PS 02 - MVE - Technologická část elektro
Soupis:
DPS 02.4 - Sdělovací zařízení
| KSO: |  |  |  |  | CC-CZ:
| Místo: |  | VD Štvanice - Praha |  |  | Datum: | 29. 7. 2016
| Zadavatel: |  |  |  |  | IČ: | 70889953
|  | Povodí Vltavy, státní podnik |  |  |  | DIČ: | CZ70889953
| Uchazeč: |  |  |  |  | IČ:
DIČ:
| Projektant: |  |  |  |  | IČ: | 46347526
|  | AQUATIS a. s. |  |  |  | DIČ: | CZ46347526
Poznámka:
Podrobná specifikace položek viz samostatnou přílohu D.2.2.3. Specifikace zařízení.
| Cena bez DPH | [5 empty] | 0
|  |  | Základ daně |  |  | Sazba daně | Výše daně
| DPH | základní | 0 |  |  | 21% | 0
|  | snížená | 0 |  |  | 15% | 0
|  | zákl. přenesená | 0 |  |  | 21% | 0
|  | sníž. přenesená | 0 |  |  | 15% | 0
|  | nulová | 0 |  |  | 0% | 0
| Cena s DPH |  |  | v | CZK |  | 0
REKAPITULACE ČLENĚNÍ SOUPISU PRACÍ
Stavba:
MVE Štvanice - rekonstrukce technologie
Objekt:
PS 02 - MVE - Technologická část elektro
Soupis:
DPS 02.4 - Sdělovací zařízení
Místo: |  |  | VD Štvanice - Praha |  |  | Datum: | 29. 7. 2016
Zadavatel: |  |  | Povodí Vltavy, státní podnik |  |  | Projektant: | AQUATIS a. s.
Uchazeč:
Kód dílu - Popis | [6 empty] | Cena celkem [CZK]
Náklady soupisu celkem | [6 empty] | 0 | [12 empty] | -1
| 04.1.1 - Demontáž sdělovacího zařízení | [5 empty] | 0
| 04.2 - Komunikační systém, EZS, EPS | [5 empty] | 0
| 04.2.1 - Komunikační a dorozumívací systém | [5 empty] | 0
| 04.2.2 - Elektronický zabezpečovací systém EZS | [5 empty] | 0
| 04.2.3 - Elektronická požární signalizace EPS | [5 empty] | 0
| 04.3.1 - Rozvaděč systému Telegyr | [5 empty] | 0
| 04.4.1 - Kamerový systém | [5 empty] | 0
| 04.5.1 - Radar | [5 empty] | 0
| 04.6.1 - Vyhoukávací zařízení | [5 empty] | 0
| 04.7.1 - Montáže a související služby | [5 empty] | 0
SOUPIS PRACÍ
Stavba:
MVE Štvanice - rekonstrukce technologie
Objekt:
PS 02 - MVE - Technologická část elektro
Soupis:
DPS 02.4 - Sdělovací zařízení
Místo: |  |  | VD Štvanice - Praha |  |  | Datum: | 29. 7. 2016
Zadavatel: |  |  | Povodí Vltavy, státní podnik |  |  | Projektant: | AQUATIS a. s.
Uchazeč:
PČ | Typ | Kód | Popis | MJ | Množství | J.cena [CZK] | Cena celkem [CZK] | Cenová soustava |  | Poznámka | DPH | J. Nh [h] | Nh celkem [h] | J. hmotnost [t] | Hmotnost celkem [t] | J. suť [t] | Suť Celkem [t]
Náklady soupisu celkem | [6 empty] | 0 | [5 empty] | 0 |  | 0 |  | 0 |  | D | -1 | [7 empty] | 0
| D | 04.1.1 | Demontáž sdělovacího zařízení |  |  |  | 0 | [5 empty] | 0 |  | 0 |  | 0 | 3 | D | 0 | ROZPOCET | [6 empty] | 0
1 | K | 04.1.1.1 | demontáže SONICOM | sada | 1 |  | 0 |  |  |  | základní |  | 0 | 0 | 0 | 0 | 0 | 64 | K | 1 | ROZPOCET | 0 | 0 | 0 | 0 | 0 | 1 | 0 | 64 | 1851789386
2 | K | 04.1.1.2 | demontáže částí EZS | sada | 1 |  | 0 |  |  |  | základní |  | 0 | 0 | 0 | 0 | 0 | 64 | K | 1 | ROZPOCET | 0 | 0 | 0 | 0 | 0 | 1 | 0 | 64 | -1793820779
3 | K | 04.1.1.3 | demontáž EPS | sada | 1 |  | 0 |  |  |  | základní |  | 0 | 0 | 0 | 0 | 0 | 64 | K | 1 | ROZPOCET | 0 | 0 | 0 | 0 | 0 | 1 | 0 | 64 | 1345537366
4 | K | 04.1.1.4 | demontáž ústředny EPS | sada | 1 |  | 0 |  |  |  | základní |  | 0 | 0 | 0 | 0 | 0 | 64 | K | 1 | ROZPOCET | 0 | 0 | 0 | 0 | 0 | 1 | 0 | 64 | 1538282049
5 | K | 04.1.1.5 | demontáž snímačů EPS | sada | 1 |  | 0 |  |  |  | základní |  | 0 | 0 | 0 | 0 | 0 | 64 | K | 1 | ROZPOCET | 0 | 0 | 0 | 0 | 0 | 1 | 0 | 64 | -741235116
6 | K | 04.1.1.6 | demontáž kabelů EPS | sada | 1 |  | 0 |  |  |  | základní |  | 0 | 0 | 0 | 0 | 0 | 64 | K | 1 | ROZPOCET | 0 | 0 | 0 | 0 | 0 | 1 | 0 | 64 | 1624509599
7 | K | 04.1.1.7 | ekologická likvidace rozvděčů | sada | 1 |  | 0 |  |  |  | základní |  | 0 | 0 | 0 | 0 | 0 | 64 | K | 1 | ROZPOCET | 0 | 0 | 0 | 0 | 0 | 1 | 0 | 64 | 1543445878
8 | K | 04.1.1.8 | výzisk z likvidace rozváděčů | sada | 1 |  | 0 |  |  |  | základní |  | 0 | 0 | 0 | 0 | 0 | 64 | K | 1 | ROZPOCET | 0 | 0 | 0 | 0 | 0 | 1 | 0 | 64 | 1864328331
| D | 04.2 | Komunikační systém, EZS, EPS |  |  |  | 0 | [5 empty] | 0 |  | 0 |  | 0 | 3 | D | 0 | ROZPOCET | [6 empty] | 0
| D | 04.2.1 | Komunikační a dorozumívací systém |  |  |  | 0 | [5 empty] | 0 |  | 0 |  | 0 | 3 | D | 1 | ROZPOCET | [6 empty] | 0
9 | K | 04.2.1.1 | centrální jednotka | sada | 1 |  | 0 |  |  |  | základní |  | 0 | 0 | 0 | 0 | 0 | 64 | K | 2 | ROZPOCET | 0 | 0 | 0 | 0 | 0 | 1 | 0 | 64 | -1458846726
10 | K | 04.2.1.2 | přídavné jednotky | sada | 1 |  | 0 |  |  |  | základní |  | 0 | 0 | 0 | 0 | 0 | 64 | K | 2 | ROZPOCET | 0 | 0 | 0 | 0 | 0 | 1 | 0 | 64 | -968150548
| D | 04.2.2 | Elektronický zabezpečovací systém EZS |  |  |  | 0 | [5 empty] | 0 |  | 0 |  | 0 | 3 | D | 1 | ROZPOCET | [6 empty] | 0
11 | K | 04.2.2.1 | nálezová zpráva | sada | 1 |  | 0 |  |  |  | základní |  | 0 | 0 | 0 | 0 | 0 | 64 | K | 2 | ROZPOCET | 0 | 0 | 0 | 0 | 0 | 1 | 0 | 64 | -816345885
12 | K | 04.2.2.2 | výměna čidel | sada | 1 |  | 0 |  |  |  | základní |  | 0 | 0 | 0 | 0 | 0 | 64 | K | 2 | ROZPOCET | 0 | 0 | 0 | 0 | 0 | 1 | 0 | 64 | -1257145457
13 | K | 04.2.2.3 | napojení EZS na ŘS | sada | 1 |  | 0 |  |  |  | základní |  | 0 | 0 | 0 | 0 | 0 | 64 | K | 2 | ROZPOCET | 0 | 0 | 0 | 0 | 0 | 1 | 0 | 64 | -513986790
| D | 04.2.3 | Elektronická požární signalizace EPS |  |  |  | 0 | [5 empty] | 0 |  | 0 |  | 0 | 3 | D | 1 | ROZPOCET | [6 empty] | 0
14 | K | 04.2.3.1 | ústředna | sada | 1 |  | 0 |  |  |  | základní |  | 0 | 0 | 0 | 0 | 0 | 64 | K | 2 | ROZPOCET | 0 | 0 | 0 | 0 | 0 | 1 | 0 | 64 | -1687457431
15 | K | 04.2.3.2 | snímače | sada | 1 |  | 0 |  |  |  | základní |  | 0 | 0 | 0 | 0 | 0 | 64 | K | 2 | ROZPOCET | 0 | 0 | 0 | 0 | 0 | 1 | 0 | 64 | -1556719668
16 | K | 04.2.3.3 | kabelové spojení | sada | 1 |  | 0 |  |  |  | základní |  | 0 | 0 | 0 | 0 | 0 | 64 | K | 2 | ROZPOCET | 0 | 0 | 0 | 0 | 0 | 1 | 0 | 64 | 596868306
17 | K | 04.2.3.4 | KTPO | sada | 1 |  | 0 |  |  |  | základní |  | 0 | 0 | 0 | 0 | 0 | 64 | K | 2 | ROZPOCET | 0 | 0 | 0 | 0 | 0 | 1 | 0 | 64 | 663264672
| D | 04.3.1 | Rozvaděč systému Telegyr |  |  |  | 0 | [5 empty] | 0 |  | 0 |  | 0 | 3 | D | 0 | ROZPOCET | [6 empty] | 0
18 | K | 04.3.1.1 | rozvaděč systému Telegyr | komplet | 1 |  | 0 |  |  |  | základní |  | 0 | 0 | 0 | 0 | 0 | 64 | K | 1 | ROZPOCET | 0 | 0 | 0 | 0 | 0 | 1 | 0 | 64 | -2112525580
19 | K | 04.3.1.2 | drobné úpravy rozváděče, výměna návleček a pod. | sada | 1 |  | 0 |  |  |  | základní |  | 0 | 0 | 0 | 0 | 0 | 64 | K | 1 | ROZPOCET | 0 | 0 | 0 | 0 | 0 | 1 | 0 | 64 | 1794987941
| D | 04.4.1 | Kamerový systém |  |  |  | 0 | [5 empty] | 0 |  | 0 |  | 0 | 3 | D | 0 | ROZPOCET | [6 empty] | 0
20 | K | 04.4.1.1 | výměna stávající kamery za novou se zoomem | sada | 1 |  | 0 |  |  |  | základní |  | 0 | 0 | 0 | 0 | 0 | 64 | K | 1 | ROZPOCET | 0 | 0 | 0 | 0 | 0 | 1 | 0 | 64 | 210738514
21 | K | 04.4.1.2 | programové vybavení | sada | 1 |  | 0 |  |  |  | základní |  | 0 | 0 | 0 | 0 | 0 | 64 | K | 1 | ROZPOCET | 0 | 0 | 0 | 0 | 0 | 1 | 0 | 64 | -319819431
| D | 04.5.1 | Radar |  |  |  | 0 | [5 empty] | 0 |  | 0 |  | 0 | 3 | D | 0 | ROZPOCET | [6 empty] | 0
22 | K | 04.5.1.1 | začlenění stávajícího zařízení do nového systému včetně nového programového vybavení | sada | 1 |  | 0 |  |  |  | základní |  | 0 | 0 | 0 | 0 | 0 | 64 | K | 1 | ROZPOCET | 0 | 0 | 0 | 0 | 0 | 1 | 0 | 64 | 582286411
| D | 04.6.1 | Vyhoukávací zařízení |  |  |  | 0 | [5 empty] | 0 |  | 0 |  | 0 | 3 | D | 0 | ROZPOCET | [6 empty] | 0
23 | K | 04.6.1.1 | funkční zkouška, nálezová zpráva | sada | 1 |  | 0 |  |  |  | základní |  | 0 | 0 | 0 | 0 | 0 | 64 | K | 1 | ROZPOCET | 0 | 0 | 0 | 0 | 0 | 1 | 0 | 64 | 1910647085
24 | K | 04.6.1.2 | realizace nových vazeb na nové zařízení | sada | 1 |  | 0 |  |  |  | základní |  | 0 | 0 | 0 | 0 | 0 | 64 | K | 1 | ROZPOCET | 0 | 0 | 0 | 0 | 0 | 1 | 0 | 64 | 1774398517
| D | 04.7.1 | Montáže a související služby |  |  |  | 0 | [5 empty] | 0 |  | 0 |  | 0 | 3 | D | 0 | ROZPOCET | [6 empty] | 0
25 | K | 04.7.1.1 | montáže pro celý DPS, které nejsou přímo u položek | sada | 1 |  | 0 |  |  |  | základní |  | 0 | 0 | 0 | 0 | 0 | 64 | K | 1 | ROZPOCET | 0 | 0 | 0 | 0 | 0 | 1 | 0 | 64 | 1947355221
26 | K | 04.7.1.2 | dodavatelská realizační dokumentace | sada | 1 |  | 0 |  |  |  | základní |  | 0 | 0 | 0 | 0 | 0 | 64 | K | 1 | ROZPOCET | 0 | 0 | 0 | 0 | 0 | 1 | 0 | 64 | -1220208321
27 | K | 04.7.1.3 | dokumentace EPS | sada | 1 |  | 0 |  |  |  | základní |  | 0 | 0 | 0 | 0 | 0 | 64 | K | 1 | ROZPOCET | 0 | 0 | 0 | 0 | 0 | 1 | 0 | 64 | 119019760
28 | K | 04.7.1.4 | zkoušky pro celý DPS, které nejsou specifikovány u položek | sada | 1 |  | 0 |  |  |  | základní |  | 0 | 0 | 0 | 0 | 0 | 64 | K | 1 | ROZPOCET | 0 | 0 | 0 | 0 | 0 | 1 | 0 | 64 | -659704813

## DPS 02.5 - Elektrostavebn...
| List obsahuje: |  | 1) Krycí list soupisu | 2) Rekapitulace |  |  | 3) Soupis prací | Zpět na list: | Rekapitulace stavby
{3397e9a7-4992-458e-9e3c-7e917a18f735}
2
| KRYCÍ LIST SOUPISU | [8 empty] | v --- níže se nacházejí doplnkové a pomocné údaje k sestavám --- v | [8 empty] | False
Stavba:
MVE Štvanice - rekonstrukce technologie
Objekt:
PS 02 - MVE - Technologická část elektro
Soupis:
DPS 02.5 - Elektrostavební instalace
| KSO: |  |  |  |  | CC-CZ:
| Místo: |  | VD Štvanice - Praha |  |  | Datum: | 29. 7. 2016
| Zadavatel: |  |  |  |  | IČ: | 70889953
|  | Povodí Vltavy, státní podnik |  |  |  | DIČ: | CZ70889953
| Uchazeč: |  |  |  |  | IČ:
DIČ:
| Projektant: |  |  |  |  | IČ: | 46347526
|  | AQUATIS a. s. |  |  |  | DIČ: | CZ46347526
Poznámka:
Podrobná specifikace položek viz samostatnou přílohu D.2.2.3. Specifikace zařízení.
| Cena bez DPH | [5 empty] | 0
|  |  | Základ daně |  |  | Sazba daně | Výše daně
| DPH | základní | 0 |  |  | 21% | 0
|  | snížená | 0 |  |  | 15% | 0
|  | zákl. přenesená | 0 |  |  | 21% | 0
|  | sníž. přenesená | 0 |  |  | 15% | 0
|  | nulová | 0 |  |  | 0% | 0
| Cena s DPH |  |  | v | CZK |  | 0
REKAPITULACE ČLENĚNÍ SOUPISU PRACÍ
Stavba:
MVE Štvanice - rekonstrukce technologie
Objekt:
PS 02 - MVE - Technologická část elektro
Soupis:
DPS 02.5 - Elektrostavební instalace
Místo: |  |  | VD Štvanice - Praha |  |  | Datum: | 29. 7. 2016
Zadavatel: |  |  | Povodí Vltavy, státní podnik |  |  | Projektant: | AQUATIS a. s.
Uchazeč:
Kód dílu - Popis | [6 empty] | Cena celkem [CZK]
Náklady soupisu celkem | [6 empty] | 0 | [12 empty] | -1
| 05.1.1 - Demontáže stávajícího zařízení | [5 empty] | 0
| 05.2.1 - Nová elektrostavební instalace | [5 empty] | 0
| 05.3.1 - Montáže a související služby | [5 empty] | 0
SOUPIS PRACÍ
Stavba:
MVE Štvanice - rekonstrukce technologie
Objekt:
PS 02 - MVE - Technologická část elektro
Soupis:
DPS 02.5 - Elektrostavební instalace
Místo: |  |  | VD Štvanice - Praha |  |  | Datum: | 29. 7. 2016
Zadavatel: |  |  | Povodí Vltavy, státní podnik |  |  | Projektant: | AQUATIS a. s.
Uchazeč:
PČ | Typ | Kód | Popis | MJ | Množství | J.cena [CZK] | Cena celkem [CZK] | Cenová soustava |  | Poznámka | DPH | J. Nh [h] | Nh celkem [h] | J. hmotnost [t] | Hmotnost celkem [t] | J. suť [t] | Suť Celkem [t]
Náklady soupisu celkem | [6 empty] | 0 | [5 empty] | 0 |  | 0 |  | 0 |  | D | -1 | [7 empty] | 0
| D | 05.1.1 | Demontáže stávajícího zařízení |  |  |  | 0 | [5 empty] | 0 |  | 0 |  | 0 | 3 | D | 0 | ROZPOCET | [6 empty] | 0
1 | K | 05.1.1.1 | demontáž, kabelové spojení el. Instalace | sada | 1 |  | 0 |  |  |  | základní |  | 0 | 0 | 0 | 0 | 0 | 64 | K | 1 | ROZPOCET | 0 | 0 | 0 | 0 | 0 | 1 | 0 | 64 | 1763533567
2 | K | 05.1.1.2 | demontáž svítidel | sada | 1 |  | 0 |  |  |  | základní |  | 0 | 0 | 0 | 0 | 0 | 64 | K | 1 | ROZPOCET | 0 | 0 | 0 | 0 | 0 | 1 | 0 | 64 | -1011856595
3 | K | 05.1.1.3 | ekologická likvidace | sada | 1 |  | 0 |  |  |  | základní |  | 0 | 0 | 0 | 0 | 0 | 64 | K | 1 | ROZPOCET | 0 | 0 | 0 | 0 | 0 | 1 | 0 | 64 | 820362906
4 | K | 05.1.1.4 | výzisk z likvidace | sada | 1 |  | 0 |  |  |  | základní |  | 0 | 0 | 0 | 0 | 0 | 64 | K | 1 | ROZPOCET | 0 | 0 | 0 | 0 | 0 | 1 | 0 | 64 | 587795586
| D | 05.2.1 | Nová elektrostavební instalace |  |  |  | 0 | [5 empty] | 0 |  | 0 |  | 0 | 3 | D | 0 | ROZPOCET | [6 empty] | 0
5 | K | 05.2.1.1 | nová svítidlapochůzkového osvětlení | sada | 1 |  | 0 |  |  |  | základní |  | 0 | 0 | 0 | 0 | 0 | 64 | K | 1 | ROZPOCET | 0 | 0 | 0 | 0 | 0 | 1 | 0 | 64 | -311814476
6 | K | 05.2.1.2 | nouzové osvětlení včetně kabelového spojení | sada | 1 |  | 0 |  |  |  | základní |  | 0 | 0 | 0 | 0 | 0 | 64 | K | 1 | ROZPOCET | 0 | 0 | 0 | 0 | 0 | 1 | 0 | 64 | 1031424486
7 | K | 05.2.1.3 | úpravy v rozváděči světelných obvodů | sada | 2 |  | 0 |  |  |  | základní |  | 0 | 0 | 0 | 0 | 0 | 64 | K | 1 | ROZPOCET | 0 | 0 | 0 | 0 | 0 | 1 | 0 | 64 | -362735886
8 | K | 05.2.1.4 | svítidla pracovního osvětlení | sada | 1 |  | 0 |  |  |  | základní |  | 0 | 0 | 0 | 0 | 0 | 64 | K | 1 | ROZPOCET | 0 | 0 | 0 | 0 | 0 | 1 | 0 | 64 | 1917630178
9 | K | 05.2.1.5 | pomocný materiál | sada | 1 |  | 0 |  |  |  | základní |  | 0 | 0 | 0 | 0 | 0 | 64 | K | 1 | ROZPOCET | 0 | 0 | 0 | 0 | 0 | 1 | 0 | 64 | -1747316901
10 | K | 05.2.1.6 | kabelové spojení a nové instalační přístroje pracovního osvětlení | sada | 1 |  | 0 |  |  |  | základní |  | 0 | 0 | 0 | 0 | 0 | 64 | K | 1 | ROZPOCET | 0 | 0 | 0 | 0 | 0 | 1 | 0 | 64 | 90776947
11 | K | 05.2.1.7 | připojení zásuvkových skříní | sada | 1 |  | 0 |  |  |  | základní |  | 0 | 0 | 0 | 0 | 0 | 64 | K | 1 | ROZPOCET | 0 | 0 | 0 | 0 | 0 | 1 | 0 | 64 | 477671559
12 | K | 05.2.1.8 | repase osvětlení na podlaží strojovny | sada | 1 |  | 0 |  |  |  | základní |  | 0 | 0 | 0 | 0 | 0 | 64 | K | 1 | ROZPOCET | 0 | 0 | 0 | 0 | 0 | 1 | 0 | 64 | -383479815
13 | K | 05.2.1.9 | úpravy ventilátoru | sada | 1 |  | 0 |  |  |  | základní |  | 0 | 0 | 0 | 0 | 0 | 64 | K | 1 | ROZPOCET | 0 | 0 | 0 | 0 | 0 | 1 | 0 | 64 | -1977623267
| D | 05.3.1 | Montáže a související služby |  |  |  | 0 | [5 empty] | 0 |  | 0 |  | 0 | 3 | D | 0 | ROZPOCET | [6 empty] | 0
14 | K | 05.3.1.1 | montáže pro celý DPS, které nejsou přímo u položek | sada | 1 |  | 0 |  |  |  | základní |  | 0 | 0 | 0 | 0 | 0 | 64 | K | 1 | ROZPOCET | 0 | 0 | 0 | 0 | 0 | 1 | 0 | 64 | -149699568
15 | K | 05.3.1.2 | dodavatelská realizační dokumentace | sada | 1 |  | 0 |  |  |  | základní |  | 0 | 0 | 0 | 0 | 0 | 64 | K | 1 | ROZPOCET | 0 | 0 | 0 | 0 | 0 | 1 | 0 | 64 | -208742221
16 | K | 05.3.1.3 | zkoušky pro celý DPS, které nejsou specifikovány u položek | sada | 1 |  | 0 |  |  |  | základní |  | 0 | 0 | 0 | 0 | 0 | 64 | K | 1 | ROZPOCET | 0 | 0 | 0 | 0 | 0 | 1 | 0 | 64 | -1677445000

## DPS 02.6 - Dieselagregát
| List obsahuje: |  | 1) Krycí list soupisu | 2) Rekapitulace |  |  | 3) Soupis prací | Zpět na list: | Rekapitulace stavby
{62fcc025-07d2-42cb-bc7d-b8d93c4dcf5c}
2
| KRYCÍ LIST SOUPISU | [8 empty] | v --- níže se nacházejí doplnkové a pomocné údaje k sestavám --- v | [8 empty] | False
Stavba:
MVE Štvanice - rekonstrukce technologie
Objekt:
PS 02 - MVE - Technologická část elektro
Soupis:
DPS 02.6 - Dieselagregát
| KSO: |  |  |  |  | CC-CZ:
| Místo: |  | VD Štvanice - Praha |  |  | Datum: | 29. 7. 2016
| Zadavatel: |  |  |  |  | IČ: | 70889953
|  | Povodí Vltavy, státní podnik |  |  |  | DIČ: | CZ70889953
| Uchazeč: |  |  |  |  | IČ:
DIČ:
| Projektant: |  |  |  |  | IČ: | 46347526
|  | AQUATIS a. s. |  |  |  | DIČ: | CZ46347526
Poznámka:
Podrobná specifikace položek viz samostatnou přílohu D.2.2.3. Specifikace zařízení.
| Cena bez DPH | [5 empty] | 0
|  |  | Základ daně |  |  | Sazba daně | Výše daně
| DPH | základní | 0 |  |  | 21% | 0
|  | snížená | 0 |  |  | 15% | 0
|  | zákl. přenesená | 0 |  |  | 21% | 0
|  | sníž. přenesená | 0 |  |  | 15% | 0
|  | nulová | 0 |  |  | 0% | 0
| Cena s DPH |  |  | v | CZK |  | 0
REKAPITULACE ČLENĚNÍ SOUPISU PRACÍ
Stavba:
MVE Štvanice - rekonstrukce technologie
Objekt:
PS 02 - MVE - Technologická část elektro
Soupis:
DPS 02.6 - Dieselagregát
Místo: |  |  | VD Štvanice - Praha |  |  | Datum: | 29. 7. 2016
Zadavatel: |  |  | Povodí Vltavy, státní podnik |  |  | Projektant: | AQUATIS a. s.
Uchazeč:
Kód dílu - Popis | [6 empty] | Cena celkem [CZK]
Náklady soupisu celkem | [6 empty] | 0 | [12 empty] | -1
| 06.1.1 - Dieselagregát | [5 empty] | 0
| 06.1.2 - Montáže a související služby | [5 empty] | 0
SOUPIS PRACÍ
Stavba:
MVE Štvanice - rekonstrukce technologie
Objekt:
PS 02 - MVE - Technologická část elektro
Soupis:
DPS 02.6 - Dieselagregát
Místo: |  |  | VD Štvanice - Praha |  |  | Datum: | 29. 7. 2016
Zadavatel: |  |  | Povodí Vltavy, státní podnik |  |  | Projektant: | AQUATIS a. s.
Uchazeč:
PČ | Typ | Kód | Popis | MJ | Množství | J.cena [CZK] | Cena celkem [CZK] | Cenová soustava |  | Poznámka | DPH | J. Nh [h] | Nh celkem [h] | J. hmotnost [t] | Hmotnost celkem [t] | J. suť [t] | Suť Celkem [t]
Náklady soupisu celkem | [6 empty] | 0 | [5 empty] | 0 |  | 0 |  | 0 |  | D | -1 | [7 empty] | 0
| D | 06.1.1 | Dieselagregát |  |  |  | 0 | [5 empty] | 0 |  | 0 |  | 0 | 3 | D | 0 | ROZPOCET | [6 empty] | 0
1 | K | 06.1.1.1 | soustrojí záložního zdroje | sada | 1 |  | 0 |  |  |  | základní |  | 0 | 0 | 0 | 0 | 0 | 64 | K | 1 | ROZPOCET | 0 | 0 | 0 | 0 | 0 | 1 | 0 | 64 | 1069366467
2 | K | 06.1.1.2 | rozvaděč agregátu | sada | 1 |  | 0 |  |  |  | základní |  | 0 | 0 | 0 | 0 | 0 | 64 | K | 1 | ROZPOCET | 0 | 0 | 0 | 0 | 0 | 1 | 0 | 64 | -1899910114
3 | K | 06.1.1.3 | automat | sada | 2 |  | 0 |  |  |  | základní |  | 0 | 0 | 0 | 0 | 0 | 64 | K | 1 | ROZPOCET | 0 | 0 | 0 | 0 | 0 | 1 | 0 | 64 | 958262586
4 | K | 06.1.1.4 | napojení | sada | 1 |  | 0 |  |  |  | základní |  | 0 | 0 | 0 | 0 | 0 | 64 | K | 1 | ROZPOCET | 0 | 0 | 0 | 0 | 0 | 1 | 0 | 64 | 1570259396
| D | 06.1.2 | Montáže a související služby |  |  |  | 0 | [5 empty] | 0 |  | 0 |  | 0 | 3 | D | 0 | ROZPOCET | [6 empty] | 0
5 | K | 06.1.2.1 | provizorní napojení dieselagregátu v době výstavby | sada | 1 |  | 0 |  |  |  | základní |  | 0 | 0 | 0 | 0 | 0 | 64 | K | 1 | ROZPOCET | 0 | 0 | 0 | 0 | 0 | 1 | 0 | 64 | 251134231
6 | K | 06.1.2.2 | dodavatelská realizační dokumentace | sada | 1 |  | 0 |  |  |  | základní |  | 0 | 0 | 0 | 0 | 0 | 64 | K | 1 | ROZPOCET | 0 | 0 | 0 | 0 | 0 | 1 | 0 | 64 | 202073060
7 | K | 06.1.2.3 | zkoušky pro celý DPS, které nejsou specifikovány u položek | sada | 1 |  | 0 |  |  |  | základní |  | 0 | 0 | 0 | 0 | 0 | 64 | K | 1 | ROZPOCET | 0 | 0 | 0 | 0 | 0 | 1 | 0 | 64 | -1162139175

## SO 01.1 - Úpravy poklopů
| List obsahuje: |  | 1) Krycí list soupisu | 2) Rekapitulace |  |  | 3) Soupis prací | Zpět na list: | Rekapitulace stavby
{f51bc6cf-b816-41cb-bec2-bdc1875095ed}
2
| KRYCÍ LIST SOUPISU | [8 empty] | v --- níže se nacházejí doplnkové a pomocné údaje k sestavám --- v | [8 empty] | False
Stavba:
MVE Štvanice - rekonstrukce technologie
Objekt:
SO 01 - Stavební úpravy MVE
Soupis:
SO 01.1 - Úpravy poklopů
| KSO: |  |  |  |  | CC-CZ:
| Místo: |  | VD Štvanice - Praha |  |  | Datum: | 29. 7. 2016
| Zadavatel: |  |  |  |  | IČ: | 70889953
|  | Povodí Vltavy, státní podnik |  |  |  | DIČ: | CZ70889953
| Uchazeč: |  |  |  |  | IČ:
DIČ:
| Projektant: |  |  |  |  | IČ: | 46347526
|  | AQUATIS a. s. |  |  |  | DIČ: | CZ46347526
Poznámka:
| Cena bez DPH | [5 empty] | 0
|  |  | Základ daně |  |  | Sazba daně | Výše daně
| DPH | základní | 0 |  |  | 21% | 0
|  | snížená | 0 |  |  | 15% | 0
|  | zákl. přenesená | 0 |  |  | 21% | 0
|  | sníž. přenesená | 0 |  |  | 15% | 0
|  | nulová | 0 |  |  | 0% | 0
| Cena s DPH |  |  | v | CZK |  | 0
REKAPITULACE ČLENĚNÍ SOUPISU PRACÍ
Stavba:
MVE Štvanice - rekonstrukce technologie
Objekt:
SO 01 - Stavební úpravy MVE
Soupis:
SO 01.1 - Úpravy poklopů
Místo: |  |  | VD Štvanice - Praha |  |  | Datum: | 29. 7. 2016
Zadavatel: |  |  | Povodí Vltavy, státní podnik |  |  | Projektant: | AQUATIS a. s.
Uchazeč:
Kód dílu - Popis | [6 empty] | Cena celkem [CZK]
Náklady soupisu celkem | [6 empty] | 0 | [12 empty] | -1
| 01.1.1 - Úprava stávajících venkovních poklopů nad prostorem transformátoru | [5 empty] | 0
| 01.1.2 - Oprava poklopů nad generátory (3x) | [5 empty] | 0
| 01.1.3 - Oprava poklopu nad jímkou vyčerpání savek | [5 empty] | 0
| 01.1.4 - Oprava poklopu nad šoupátky napouštění vtoku | [5 empty] | 0
SOUPIS PRACÍ
Stavba:
MVE Štvanice - rekonstrukce technologie
Objekt:
SO 01 - Stavební úpravy MVE
Soupis:
SO 01.1 - Úpravy poklopů
Místo: |  |  | VD Štvanice - Praha |  |  | Datum: | 29. 7. 2016
Zadavatel: |  |  | Povodí Vltavy, státní podnik |  |  | Projektant: | AQUATIS a. s.
Uchazeč:
PČ | Typ | Kód | Popis | MJ | Množství | J.cena [CZK] | Cena celkem [CZK] | Cenová soustava |  | Poznámka | DPH | J. Nh [h] | Nh celkem [h] | J. hmotnost [t] | Hmotnost celkem [t] | J. suť [t] | Suť Celkem [t]
Náklady soupisu celkem | [6 empty] | 0 | [5 empty] | 0 |  | 0 |  | 0 |  | D | -1 | [10 empty] | 0
| D | 01.1.1 | Úprava stávajících venkovních poklopů nad prostorem transformátoru |  |  |  | 0 | [5 empty] | 0 |  | 0 |  | 0 | 1 | D | 0 |  |  |  | ROZPOCET | [6 empty] | 0
1 | K | 01.1.1.1 | Očištění, otryskání a nátěr rámu poklopu a ocelových prvků betonových poklopů | m2 | 40 |  | 0 |  |  |  | základní |  | 0 | 0 | 0 | 0 | 0 | 4 | K | 1 |  |  |  | ROZPOCET | 0 | 0 | 0 | 0 | 0 | 1 | 0 | 4 | -1811863552
| PP |  | Nátěrový systém odpovídající třídě A1.21 dle ČSN EN ISO 12 944-5. - otryskání na Sa 2,5 - základní vrstva - EP 80µm (např. Jotamastic 87 nebo obdobné - mezivrstva - EP 2 x 120 µm (např. Jotamastic 87 nebo obdobné) - krycí vrstva - PUR 50 µm (např. Hardtop XP nebo obdobné) - barva RAL 7038 šedá | [15 empty] | PP | 1
| VV |  | 40 "předpokládaná plocha ploch pro nátěr - viz D1.1 a D.1.2.1" |  | 40 | [13 empty] | VV | 1 | 2 | True | 1 | ROZPOCET
2 | K | 01.1.1.2 | Výměna celoobvodového těsnění poklopu | m | 20 |  | 0 |  |  |  | základní |  | 0 | 0 | 0 | 0 | 0 | 4 | K | 1 |  |  |  | ROZPOCET | 0 | 0 | 0 | 0 | 0 | 1 | 0 | 4 | 914964821
| PP |  | Po zaschnutí nátěru se provede výměna celoobvodového těsnění. | [15 empty] | PP | 1
| VV |  | 20 "celková délka obvodového těsnění - viz D1.1 a D.1.2.1" |  | 20 | [13 empty] | VV | 1 | 2 | True | 1 | ROZPOCET
3 | K | 01.1.1.3 | Dodávka a montáž výztuh poklopu z U100, závitových pouzder a závěsných závitových ok | kg | 250 |  | 0 |  |  |  | základní |  | 0 | 0 | 0 | 0 | 0 | 4 | K | 1 |  |  |  | ROZPOCET | 0 | 0 | 0 | 0 | 0 | 1 | 0 | 4 | 1249844346
| PP |  | V železobetonových panelech poklopů budou namísto osazených závěsných ok, která budou demontována, osazeny pouzdra s vnitřními závity chráněnými krytkami. Do pouzder bude možné po vyšroubování krytek zašroubovat závěsná oka pro manipulaci s panely. Pro vyztužení poklopů budou v místě pouzder napříč železobetonového poklopu osazeny profily U 100. | [15 empty] | PP | 1
| P |  | Poznámka k položce: Položka zahrnuje i demontáž stávajících ocelových ok. | [15 empty] | P | 1
| VV |  | 250 "předpokládaná hmotnost nových ocelových dílů - viz D1.1 a D.1.2.1" |  | 250 | [13 empty] | VV | 1 | 2 | True | 1 | ROZPOCET
| D | 01.1.2 | Oprava poklopů nad generátory (3x) |  |  |  | 0 | [5 empty] | 0 |  | 0 |  | 0 | 1 | D | 0 |  |  |  | ROZPOCET | [6 empty] | 0
4 | K | 01.1.2.1 | Odstranění stávajících okapových lišt poklopů a navaření nových | kpl. | 3 |  | 0 |  |  |  | základní |  | 0 | 0 | 0 | 0 | 0 | 4 | K | 1 |  |  |  | ROZPOCET | 0 | 0 | 0 | 0 | 0 | 1 | 0 | 4 | 1592742287
| PP |  | Z vnitřní strany poklopů se odstraní stávající poškozené okapové lišty jejich odbroušením a navaří se nové okapové lišty. | [15 empty] | PP | 1
| P |  | Poznámka k položce: Předpokládaná hmotnost nových ocelových dílů 18 kg na jeden poklop. | [15 empty] | P | 1
| VV |  | 3 "viz přílohu D.1.1 a D.1.2.1" |  | 3 | [13 empty] | VV | 1 | 2 | True | 1 | ROZPOCET
5 | K | 01.1.2.2 | Očištění, otryskání a nátěr ocelových poklopů a obvodového rámu | m2 | 127.8 |  | 0 |  |  |  | základní |  | 0 | 0 | 0 | 0 | 0 | 4 | K | 1 |  |  |  | ROZPOCET | 0 | 0 | 0 | 0 | 0 | 1 | 0 | 4 | -797298967
| PP |  | Nátěrový systém odpovídající třídě A1.21 dle ČSN EN ISO 12 944-5. - otryskání na Sa 2,5 - základní vrstva - EP 80µm (např. Jotamastic 87 nebo obdobné - mezivrstva - EP 2 x 120 µm (např. Jotamastic 87 nebo obdobné) - krycí vrstva - PUR 50 µm (např. Hardtop XP nebo obdobné) - barva RAL 7038 šedá | [15 empty] | PP | 1
| VV |  | "viz přílohu D1.1 a D.1.2.1" | [15 empty] | VV | 1 | 1 | True | 0 | ROZPOCET
| VV |  | 3 * 2,5*6,0 * 2,5 |  | 112.5 | [13 empty] | VV | 1 | 2 | True | 0 | ROZPOCET
| VV |  | 3* 2*(2,5+6,0) * 0,30 |  | 15.3 | [13 empty] | VV | 1 | 2 | True | 0 | ROZPOCET
| VV |  | Součet |  | 127.8 | [13 empty] | VV | 1 | 4 | True | 1 | ROZPOCET
6 | K | 01.1.2.3 | Vodotěsné přetěsnění poklopů | kpl. | 3 |  | 0 |  |  |  | základní |  | 0 | 0 | 0 | 0 | 0 | 4 | K | 1 |  |  |  | ROZPOCET | 0 | 0 | 0 | 0 | 0 | 1 | 0 | 4 | -388404032
| P |  | Poznámka k položce: Délka přetěsnění poklopů cca 60 m. | [15 empty] | P | 1
| D | 01.1.3 | Oprava poklopu nad jímkou vyčerpání savek |  |  |  | 0 | [5 empty] | 0 |  | 0 |  | 0 | 1 | D | 0 |  |  |  | ROZPOCET | [6 empty] | 0
7 | K | 01.1.3.1 | Očištění, otryskání a nátěr ocelového poklopu a obvodového rámu | m2 | 9.6 |  | 0 |  |  |  | základní |  | 0 | 0 | 0 | 0 | 0 | 4 | K | 1 |  |  |  | ROZPOCET | 0 | 0 | 0 | 0 | 0 | 1 | 0 | 4 | 1545696310
| PP |  | Nátěrový systém odpovídající třídě A1.21 dle ČSN EN ISO 12 944-5. - otryskání na Sa 2,5 - základní vrstva - EP 80µm (např. Jotamastic 87 nebo obdobné - mezivrstva - EP 2 x 120 µm (např. Jotamastic 87 nebo obdobné) - krycí vrstva - PUR 50 µm (např. Hardtop XP nebo obdobné) - barva RAL 7038 šedá | [15 empty] | PP | 1
| VV |  | "viz přílohu D1.1 a D.1.2.1" | [15 empty] | VV | 1 | 1 | True | 0 | ROZPOCET
| VV |  | 1,5*2,0 * 2,5 |  | 7.5 | [13 empty] | VV | 1 | 2 | True | 0 | ROZPOCET
| VV |  | 2*(1,5+2,0) * 0,30 |  | 2.1 | [13 empty] | VV | 1 | 2 | True | 0 | ROZPOCET
| VV |  | Součet |  | 9.6 | [13 empty] | VV | 1 | 4 | True | 1 | ROZPOCET
8 | K | 01.1.3.2 | Vodotěsné přetěsnění poklopu | kpl. | 1 |  | 0 |  |  |  | základní |  | 0 | 0 | 0 | 0 | 0 | 4 | K | 1 |  |  |  | ROZPOCET | 0 | 0 | 0 | 0 | 0 | 1 | 0 | 4 | 1603285917
| D | 01.1.4 | Oprava poklopu nad šoupátky napouštění vtoku |  |  |  | 0 | [5 empty] | 0 |  | 0 |  | 0 | 1 | D | 0 |  |  |  | ROZPOCET | [6 empty] | 0
9 | K | 01.1.4.1 | Očištění, otryskání a nátěr ocelového poklopu a obvodového rámu | m2 | 8.04 |  | 0 |  |  |  | základní |  | 0 | 0 | 0 | 0 | 0 | 4 | K | 1 |  |  |  | ROZPOCET | 0 | 0 | 0 | 0 | 0 | 1 | 0 | 4 | 1942764840
| PP |  | Nátěrový systém odpovídající třídě A1.21 dle ČSN EN ISO 12 944-5. - otryskání na Sa 2,5 - základní vrstva - EP 80µm (např. Jotamastic 87 nebo obdobné - mezivrstva - EP 2 x 120 µm (např. Jotamastic 87 nebo obdobné) - krycí vrstva - PUR 50 µm (např. Hardtop XP nebo obdobné) - barva RAL 7038 šedá | [15 empty] | PP | 1
| VV |  | "viz přílohu D1.1 a D.1.2.1" | [15 empty] | VV | 1 | 1 | True | 0 | ROZPOCET
| VV |  | 1,0*2,4 * 2,5 |  | 6 | [13 empty] | VV | 1 | 2 | True | 0 | ROZPOCET
| VV |  | 2*(1,0+2,4) * 0,30 |  | 2.04 | [13 empty] | VV | 1 | 2 | True | 0 | ROZPOCET
| VV |  | Součet |  | 8.04 | [13 empty] | VV | 1 | 4 | True | 1 | ROZPOCET

## SO 01.2 - Sanace průsaků
| List obsahuje: |  | 1) Krycí list soupisu | 2) Rekapitulace |  |  | 3) Soupis prací | Zpět na list: | Rekapitulace stavby
[19 empty] | {c09a47bd-d4fa-41c4-b3f7-65ff289420f1} | [5 empty] | injekt_vrty | Vrty pro injektáž | m | 240 | 2
[19 empty] | 2 | [5 empty] | sanace_dna | Sanace dna vtoků | m2 | 36 | 2
| KRYCÍ LIST SOUPISU | [8 empty] | v --- níže se nacházejí doplnkové a pomocné údaje k sestavám --- v | [8 empty] | False
Stavba:
MVE Štvanice - rekonstrukce technologie
Objekt:
SO 01 - Stavební úpravy MVE
Soupis:
SO 01.2 - Sanace průsaků
| KSO: |  |  |  |  | CC-CZ:
| Místo: |  | VD Štvanice - Praha |  |  | Datum: | 29. 7. 2016
| Zadavatel: |  |  |  |  | IČ: | 70889953
|  | Povodí Vltavy, státní podnik |  |  |  | DIČ: | CZ70889953
| Uchazeč: |  |  |  |  | IČ:
DIČ:
| Projektant: |  |  |  |  | IČ: | 46347526
|  | AQUATIS a. s. |  |  |  | DIČ: | CZ46347526
Poznámka:
| Cena bez DPH | [5 empty] | 0
|  |  | Základ daně |  |  | Sazba daně | Výše daně
| DPH | základní | 0 |  |  | 21% | 0
|  | snížená | 0 |  |  | 15% | 0
|  | zákl. přenesená | 0 |  |  | 21% | 0
|  | sníž. přenesená | 0 |  |  | 15% | 0
|  | nulová | 0 |  |  | 0% | 0
| Cena s DPH |  |  | v | CZK |  | 0
REKAPITULACE ČLENĚNÍ SOUPISU PRACÍ
Stavba:
MVE Štvanice - rekonstrukce technologie
Objekt:
SO 01 - Stavební úpravy MVE
Soupis:
SO 01.2 - Sanace průsaků
Místo: |  |  | VD Štvanice - Praha |  |  | Datum: | 29. 7. 2016
Zadavatel: |  |  | Povodí Vltavy, státní podnik |  |  | Projektant: | AQUATIS a. s.
Uchazeč:
Kód dílu - Popis | [6 empty] | Cena celkem [CZK]
Náklady soupisu celkem | [6 empty] | 0 | [12 empty] | -1
| HSV - Práce a dodávky HSV | [5 empty] | 0
| 2 - Zakládání | [5 empty] | 0
| 3 - Svislé a kompletní konstrukce | [5 empty] | 0
| 9 - Ostatní konstrukce a práce, bourání | [5 empty] | 0
| 997 - Přesun sutě | [5 empty] | 0
| 998 - Přesun hmot | [5 empty] | 0
SOUPIS PRACÍ
Stavba:
MVE Štvanice - rekonstrukce technologie
Objekt:
SO 01 - Stavební úpravy MVE
Soupis:
SO 01.2 - Sanace průsaků
Místo: |  |  | VD Štvanice - Praha |  |  | Datum: | 29. 7. 2016
Zadavatel: |  |  | Povodí Vltavy, státní podnik |  |  | Projektant: | AQUATIS a. s.
Uchazeč:
PČ | Typ | Kód | Popis | MJ | Množství | J.cena [CZK] | Cena celkem [CZK] | Cenová soustava |  | Poznámka | DPH | J. Nh [h] | Nh celkem [h] | J. hmotnost [t] | Hmotnost celkem [t] | J. suť [t] | Suť Celkem [t]
Náklady soupisu celkem | [6 empty] | 0 | [5 empty] | 0 |  | 1.5421 |  | 12.78 |  | D | -1 | [15 empty] | 0
| D | HSV | Práce a dodávky HSV |  |  |  | 0 | [5 empty] | 0 |  | 1.5421 |  | 12.78 | 1 | D | 0 |  |  |  | ROZPOCET | [11 empty] | 0
| D | 2 | Zakládání |  |  |  | 0 | [5 empty] | 0 |  | 1.1028 |  | 0 | 1 | D | 1 |  |  |  | ROZPOCET | [11 empty] | 0
1 | K | 221211115 | Vrty přenosnými kladivy D do 56 mm úklon do 90° hl do 10 m hor. V | m | 240 |  | 0 | CS ÚRS 2016 01 |  |  | základní |  | 0 | 0.00014 | 0.0336 | 0 | 0 | 4 | K | 2 |  |  |  | ROZPOCET | [5 empty] | 0 | 0 | 0 | 0 | 0 | 1 | 0 | 4 | -171820206
| PP |  | Vrty přenosnými vrtacími kladivy v hloubce 0 až 10 m průměru přes 13 do 56 mm, do úklonu 90 st. (úpadně až horizontálně ), v hornině tř. V | [15 empty] | PP | 2
| VV |  | "Vrty pro injektáž polyuretanem - viz přílohu D.1.1, průměr vrtu 20 mm" | [15 empty] | VV | 2 | 1 | True | 0 | ROZPOCET
| VV |  | 2*3*10 * 1,2 "injektáž v prostoru rychlouzávěrů 10 ks vrtů na každé straně délky 1,2 m" |  | 72 | [13 empty] | VV | 2 | 2 | True | 0 | ROZPOCET
| VV |  | 3*25 * 4 *0,30 "sanace návodní stěny strojovny v ploše 3 x 25 m2; 4 ks vrtu/m2; vrty dl. 0,3 m" |  | 90 | [13 empty] | VV | 2 | 2 | True | 0 | ROZPOCET
| VV |  | 65 * 4 *0,30 "sanace boční stěny u TG 3 v ploše 65 m2; 4 ks vrtu/m2; vrty dl. 0,3 m" |  | 78 | [13 empty] | VV | 2 | 2 | True | 0 | ROZPOCET
| VV | injekt_vrty | Součet |  | 240 | [13 empty] | VV | 2 | 4 | True | 1 | ROZPOCET
2 | K | 282605111 | Injektování vysokotlaké pryskyřicemi neředitelnými vodou povrchové vysokotlaké tlakem do 30 MPa | hod | 240 |  | 0 | CS ÚRS 2016 01 |  |  | základní |  | 0 | 0.00158 | 0.3792 | 0 | 0 | 4 | K | 2 |  |  |  | ROZPOCET | [5 empty] | 0 | 0 | 0 | 0 | 0 | 1 | 0 | 4 | 238854672
| PP |  | Injektování povrchové vysokotlaké pryskyřicemi neředitelnými vodou bez obturátoru, tlakem do 30,0 MPa | [15 empty] | PP | 2
| PSC |  | Poznámka k souboru cen: 1. Ceny jsou určeny pro injektování organickými pryskyřicemi neředitelnými vodou, na bázi dvou nebo vícesložkových pryskyřic. 2. Ceny nelze použít pro injektování: a) jednoduchým obturátorem; toto injektování se oceňuje cenami souboru cen 28. 60-11 Injektování, b) mikropilot nebo kotev; toto injektování se oceňuje cenami souboru cen 28. 60-21 Injektování povrchové s dvojitým obturátorem mikropilot nebo kotev, c) aktivovanou maltou; toto injektování se oceňuje cenami souboru cen 28. 60-41 Injektování aktivovanými směsmi, d) vysokotlaké s dvojitým obturátorem; toto injektování se oceňuje cenami souboru cen 282 60-31 Injektování vysokotlaké s dvojitým obturátorem, e) živicemi za tepla; toto injektování se oceňuje individuálně, f) tryskové; tato injektáž se oceňuje cenami souboru cen 282 60-21 Trysková injektáž | [15 empty] | PSC | 2
| VV |  | 1,0*injekt_vrty "předpoklad 1,0 h/m injekčního vrtu" |  | 240 | [13 empty] | VV | 2 | 2 | True | 1 | ROZPOCET
3 | M | 245517620R | hmota injektážní polyuretanová | litr | 600 |  | 0 |  |  |  | základní |  | 0 | 0.00115 | 0.69 | 0 | 0 | 8 | M | 2 |  |  |  | ROZPOCET | [5 empty] | 0 | 0 | 0 | 0 | 0 | 1 | 0 | 4 | 2114365721
| PP |  | Materiály chemické pro výrobu stavební a příbuzné obory hmoty injektážní polyuretanové injektážní hmoty | [15 empty] | PP | 2
| P |  | Poznámka k položce: Dvousložková polyuretanová elastomerní injektážní pryskyřice pro pro pružné pěnivé i nepěnivé utěsňování trhlin a spár ve stavebních konstrukcích. | [15 empty] | P | 2
| VV |  | 2,5*injekt_vrty "předpoklad 2,5 kg/m injekčního vrtu" |  | 600 | [13 empty] | VV | 2 | 2 | True | 1 | ROZPOCET
4 | K | 282605119 | Příplatek za injektování vysokotlaké pryskyřicemi tlakem do 30 MPa v podzemí | hod | 240 |  | 0 | CS ÚRS 2016 01 |  |  | základní |  | 0 | 0 | 0 | 0 | 0 | 4 | K | 2 |  |  |  | ROZPOCET | [5 empty] | 0 | 0 | 0 | 0 | 0 | 1 | 0 | 4 | 277427951
| PP |  | Injektování povrchové vysokotlaké pryskyřicemi neředitelnými vodou bez obturátoru, tlakem Příplatek k ceně za injektování v podzemí nebo uzavřeném prostoru | [15 empty] | PP | 2
| PSC |  | Poznámka k souboru cen: 1. Ceny jsou určeny pro injektování organickými pryskyřicemi neředitelnými vodou, na bázi dvou nebo vícesložkových pryskyřic. 2. Ceny nelze použít pro injektování: a) jednoduchým obturátorem; toto injektování se oceňuje cenami souboru cen 28. 60-11 Injektování, b) mikropilot nebo kotev; toto injektování se oceňuje cenami souboru cen 28. 60-21 Injektování povrchové s dvojitým obturátorem mikropilot nebo kotev, c) aktivovanou maltou; toto injektování se oceňuje cenami souboru cen 28. 60-41 Injektování aktivovanými směsmi, d) vysokotlaké s dvojitým obturátorem; toto injektování se oceňuje cenami souboru cen 282 60-31 Injektování vysokotlaké s dvojitým obturátorem, e) živicemi za tepla; toto injektování se oceňuje individuálně, f) tryskové; tato injektáž se oceňuje cenami souboru cen 282 60-21 Trysková injektáž | [15 empty] | PSC | 2
| VV |  | 1,0*injekt_vrty "předpoklad 1,0 h/m injekčního vrtu" |  | 240 | [13 empty] | VV | 2 | 2 | True | 1 | ROZPOCET
5 | K | 28-R01 | Dodávka a osazení injektážního pakru do vrtu pům. 20 mm | kus | 620 |  | 0 |  |  |  | základní |  | 0 | 0 | 0 | 0 | 0 | 4 | K | 2 |  |  |  | ROZPOCET | [5 empty] | 0 | 0 | 0 | 0 | 0 | 1 | 0 | 4 | 2011683753
| VV |  | "Pro injektáž polyuretanem - viz D.1.1" | [15 empty] | VV | 2 | 1 | True | 0 | ROZPOCET
| VV |  | 2*3*10 "injektáž v prostoru rychlouzávěrů 10 ks vrtů na každé straně délky 1,2 m" |  | 60 | [13 empty] | VV | 2 | 2 | True | 0 | ROZPOCET
| VV |  | 3*25 * 4 "sanace návodní stěny strojovny v ploše 3 x 25 m2; 4 ks vrtu/m2; vrty dl. 0,3 m" |  | 300 | [13 empty] | VV | 2 | 2 | True | 0 | ROZPOCET
| VV |  | 65 * 4 "sanace boční stěny u TG 3 v ploše 65 m2; 4 ks vrtu/m2; vrty dl. 0,3 m" |  | 260 | [13 empty] | VV | 2 | 2 | True | 0 | ROZPOCET
| VV |  | Součet |  | 620 | [13 empty] | VV | 2 | 4 | True | 1 | ROZPOCET
| D | 3 | Svislé a kompletní konstrukce |  |  |  | 0 | [5 empty] | 0 |  | 0.42549 |  | 0 | 1 | D | 1 |  |  |  | ROZPOCET | [11 empty] | 0
6 | K | 321321116 | Konstrukce vodních staveb ze ŽB mrazuvzdorného tř. C 30/37 - XC4, XF3 | m3 | 5.4 |  | 0 | CS ÚRS 2016 01 |  |  | základní |  | 0 | 0 | 0 | 0 | 0 | 4 | K | 2 |  |  |  | ROZPOCET | [5 empty] | 0 | 0 | 0 | 0 | 0 | 1 | 0 | 4 | -987049657
| PP |  | Konstrukce z betonu vodních staveb přehrad, jezů a plavebních komor, spodní stavby vodních elektráren, jader přehrad, odběrných věží a výpustných zařízení, opěrných zdí, šachet, šachtic a ostatních konstrukcí železového pro prostředí s mrazovými cykly tř. C 30/37 | [15 empty] | PP | 2
| PSC |  | Poznámka k souboru cen: 1. Ceny lze použít i pro: a) konstrukce těsnících ostruh, vývarů, patek, dotlačných klínů, vtoků hrází a vodních elektráren, injekčních, revizních a komunikačních štol a základových výpustí hrází, podklad pod dlažbu dna vývaru, b) betony nevodostavebné a nemrazuvzdorné, pokud jsou výjimečně použity v částech konstrukcí. 2. Ceny neplatí pro: a) předsádkový beton; tento se oceňuje cenami souboru cen 313 43- .1 Předsádkový beton konstrukcí vodních staveb, b) betonový podklad pod dlažbu; tento se oceňuje cenami souboru cen 451 31-51 Podkladní a výplňové vrstvy z betonu prostého pod dlažbu, c) betonovou těsnící nebo opevňovací vrstvu; tato se oceňuje cenami souboru cen 457 31- Těsnicí vrstva z betonu odolného proti agresivnímu prostředí, d) betonové zálivky kotevních šroubů, ocelových konstrukcí, různých dutin apod.; tyto se oceňují cenami souboru cen 936 45-71 Zálivka kotevních šroubů, ocelových konstrukcí, různých dutin apod.. 3. V cenách jsou započteny i náklady na : a) úpravu, opracování a ošetření pracovních spár tlakovou vodou, vzduchem nebo odstraněním betonové vrstvy, b) spojovací vrstvu na pracovních spárách, c) ošetření a ochranu čerstvého betonu proti povětrnostním vlivům a proti vysýchání, d) odstranění drátů z líce konstrukce a na úpravu líce v místě po odstraněných drátech, e) osazení kotevních želez při betonování konstrukce, f) ztížení práce u drážek otvorů, kapes, injekčních trubek apod.. 4. Objem se stanoví v m3 betonové konstrukce; objem dutin jednotlivě do 0,20 m3 se od celkového objemu neodečítá. | [15 empty] | PSC | 2
| VV |  | 0,15*sanace_dna "dobetonování dna v tl. 0,15 cm - viz D.1.2.2 a D.1.2.3" |  | 5.4 | [13 empty] | VV | 2 | 2 | True | 1 | ROZPOCET
7 | K | 321366111 | Výztuž železobetonových konstrukcí vodních staveb z oceli 10 505 D do 12 mm | t | 0.064 |  | 0 | CS ÚRS 2016 01 |  |  | základní |  | 0 | 1.0958 | 0.070131 | 0 | 0 | 4 | K | 2 |  |  |  | ROZPOCET | [5 empty] | 0 | 0 | 0 | 0 | 0 | 1 | 0 | 4 | 1914049553
| PP |  | Výztuž železobetonových konstrukcí vodních staveb přehrad, jezů a plavebních komor, spodní stavby vodních elektráren, jader přehrad, odběrných věží a výpustných zařízení, opěrných zdí, šachet, šachtic a ostatních konstrukcí jednotlivé pruty průměru do 12 mm, z oceli 10 505 (R) nebo BSt 500 | [15 empty] | PP | 2
| PSC |  | Poznámka k souboru cen: 1. Ceny lze použít i pro: a) výztuž prováděnou v obedněných prostorách, b) výztuž koster obalených sítí; potažení kostry hustým pletivem se oceňuje individuálně, c) výztuž z armokošů. 2. V cenách jsou započteny i náklady na bodové svařování nahrazující vázaní drátem. 3. V cenách nejsou započteny náklady na provedení nosných svarů a na provedení svarů přenášejících tahová napětí při přepravě a montáži výztuže z vyztužených koster; tyto se oceňují cenami souboru cen 320 36-0 Svařované nosné spoje. 4. Množství jednotek se stanoví v t hmotnosti výztuže bez prostřihu. | [15 empty] | PSC | 2
| VV |  | "Ohyby z betonářské oceli délky 0,5 m - viz D.1.2.3" | [15 empty] | VV | 2 | 1 | True | 0 | ROZPOCET
| VV |  | sanace_dna * 4 "ks/m2" * 0,50 "dl. 0,5 m" * 0,890/1000 |  | 0.064 | [13 empty] | VV | 2 | 2 | True | 1 | ROZPOCET
8 | K | 321368211 | Výztuž železobetonových konstrukcí vodních staveb ze svařovaných sítí | t | 0.345 |  | 0 | CS ÚRS 2016 01 |  |  | základní |  | 0 | 1.03 | 0.35536 | 0 | 0 | 4 | K | 2 |  |  |  | ROZPOCET | [5 empty] | 0 | 0 | 0 | 0 | 0 | 1 | 0 | 4 | -548482157
| PP |  | Výztuž železobetonových konstrukcí vodních staveb přehrad, jezů a plavebních komor, spodní stavby vodních elektráren, jader přehrad, odběrných věží a výpustných zařízení, opěrných zdí, šachet, šachtic a ostatních konstrukcí jednotlivé pruty svařované sítě z ocelových tažených drátů jakéhokoliv druhu oceli jakéhokoliv průměru a roztečí | [15 empty] | PP | 2
| PSC |  | Poznámka k souboru cen: 1. Ceny lze použít i pro: a) výztuž prováděnou v obedněných prostorách, b) výztuž koster obalených sítí; potažení kostry hustým pletivem se oceňuje individuálně, c) výztuž z armokošů. 2. V cenách jsou započteny i náklady na bodové svařování nahrazující vázaní drátem. 3. V cenách nejsou započteny náklady na provedení nosných svarů a na provedení svarů přenášejících tahová napětí při přepravě a montáži výztuže z vyztužených koster; tyto se oceňují cenami souboru cen 320 36-0 Svařované nosné spoje. 4. Množství jednotek se stanoví v t hmotnosti výztuže bez prostřihu. | [15 empty] | PSC | 2
| VV |  | "Výztuž povrchu sanovaného dna síťovinou ( prům. R8 mm křížem po 100 mm - viz D.1.1 a D.1.2.3" | [15 empty] | VV | 2 | 1 | True | 0 | ROZPOCET
| VV |  | sanace_dna*1,2 "20% na přesahy" * 7,99/1000 |  | 0.345 | [13 empty] | VV | 2 | 2 | True | 1 | ROZPOCET
| D | 9 | Ostatní konstrukce a práce, bourání |  |  |  | 0 | [5 empty] | 0 |  | 0.013824 |  | 12.78 | 1 | D | 1 |  |  |  | ROZPOCET | [11 empty] | 0
9 | K | 985111233 | Odsekání betonu rubu kleneb a podlah tl do 150 mm | m2 | 36 |  | 0 | CS ÚRS 2016 01 |  |  | základní |  | 0 | 0 | 0 | 0.355 | 12.78 | 4 | K | 2 |  |  |  | ROZPOCET | [5 empty] | 0 | 0 | 0 | 0 | 0 | 1 | 0 | 4 | -449698837
| PP |  | Otlučení nebo odsekání vrstev betonu rubu kleneb a podlah, tloušťka odsekané vrstvy přes 100 do 150 mm | [15 empty] | PP | 2
| PSC |  | Poznámka k souboru cen: 1. Množství měrných jednotek se určuje v m2 odsekané nebo otlučené plochy. 2. V cenách -1111 až -1131 jsou započteny i náklady na: a) otlučení staré malty ze zdiva a vyčištění spár, b) odstranění zbytků malty z líce zdiva ocelovým kartáčem. 3. V cenách -1211 až -1233 jsou započteny i náklady na odsekání vrstvy rozrušeného betonu. 4. V cenách nejsou započteny náklady na tryskání pokladu pískem, očištění pokladu stlačeným vzduchem nebo tlakovou vodou; tyto práce se oceňují cenami souboru cen 985 13- Očištění ploch. | [15 empty] | PSC | 2
| VV |  | "Sanace povrchů dna na vtoku - viz D.1.1, D.1.2.2 a D.1.2.3" | [15 empty] | VV | 2 | 1 | True | 0 | ROZPOCET
| VV | sanace_dna | 3*12 "m2" |  | 36 | [13 empty] | VV | 2 | 2 | True | 1 | ROZPOCET
10 | K | 985131111 | Očištění ploch stěn, rubu kleneb a podlah tlakovou vodou | m2 | 36 |  | 0 | CS ÚRS 2016 01 |  |  | základní |  | 0 | 0 | 0 | 0 | 0 | 4 | K | 2 |  |  |  | ROZPOCET | [5 empty] | 0 | 0 | 0 | 0 | 0 | 1 | 0 | 4 | 250646731
| PP |  | Očištění ploch stěn, rubu kleneb a podlah tlakovou vodou | [15 empty] | PP | 2
| PSC |  | Poznámka k souboru cen: 1. V cenách jsou započteny i náklady na dodání všech hmot. 2. V cenách očištění ploch pískem jsou započteny i náklady smetení písku dohromady nebo naložení na dopravní prostředek. 3. V cenách očištění ploch pískem nejsou započteny náklady na odvoz písku, které se oceňují cenami odvozu suti příslušného katalogu pro objekt, na kterém se práce provádí. | [15 empty] | PSC | 2
| VV |  | sanace_dna "očištění odbourané plochy" |  | 36 | [13 empty] | VV | 2 | 2 | True | 1 | ROZPOCET
11 | K | 985331213 | Dodatečné vlepování betonářské výztuže D 12 mm do chemické malty včetně vyvrtání otvoru | m | 43.2 |  | 0 | CS ÚRS 2016 01 |  |  | základní |  | 0 | 0.00032 | 0.013824 | 0 | 0 | 4 | K | 2 |  |  |  | ROZPOCET | [5 empty] | 0 | 0 | 0 | 0 | 0 | 1 | 0 | 4 | 1078941001
| PP |  | Dodatečné vlepování betonářské výztuže včetně vyvrtání a vyčištění otvoru chemickou maltou průměr výztuže 12 mm | [15 empty] | PP | 2
| PSC |  | Poznámka k souboru cen: 1. Množství měrných jednotek se určuje v m délky vyvrtaného otvoru pro zasunutí výztuže. 2. V cenách jsou započteny i náklady na: a) rozměření, vrtání a spotřebu vrtáků, b) vyčištění otvoru, vyplnění otvorů maltou včetně dodání materiálu, c) zasunutí betonářské výztuže do otvoru vyplněného maltou. 3. V cenách nejsou započteny náklady na dodání betonářské výztuže. | [15 empty] | PSC | 2
| P |  | Poznámka k položce: Dodávka ohybů z betonářské výztuže pům. 12 mm délky 0,5 m je součástí položky 321366111 Výztuž žb konstrukcí z oceli 10 505 D do 12 mm. | [15 empty] | P | 2
| VV |  | sanace_dna * 4 "ks/m2" * 0,30 "do vrtů dl. 0,3 m" |  | 43.2 | [13 empty] | VV | 2 | 2 | True | 1 | ROZPOCET
12 | K | 9-R03 | Zahrazení MVE ze strany horní i dolní vody | kpl. | 3 |  | 0 |  |  |  | základní |  | 0 | 0 | 0 | 0 | 0 | 4 | K | 2 |  |  |  | ROZPOCET | [5 empty] | 0 | 0 | 0 | 0 | 0 | 1 | 0 | 4 | 539344124
| PP |  | Zahrazení MVE ze strany horní i dolní vody provede zhotovitel. Hrazení se provádí pomocí autojeřábu - hradidlové tabule poskytne provoz PVL. | [15 empty] | PP | 2
| P |  | Poznámka k položce: Položka zahrnuje zahrazení a dotěsnění hrazení. Včetně asistence potápěčů a vyklínování hrazení pod vodou nebobtnavými klíny. | [15 empty] | P | 2
13 | K | 9-R04 | Vyhrazení MVE ze strany horní i dolní vody | kpl. | 3 |  | 0 |  |  |  | základní |  | 0 | 0 | 0 | 0 | 0 | 4 | K | 2 |  |  |  | ROZPOCET | [5 empty] | 0 | 0 | 0 | 0 | 0 | 1 | 0 | 4 | -1193066293
| PP |  | Vyhrazení MVE ze strany horní i dolní vody | [15 empty] | PP | 2
| P |  | Poznámka k položce: Vč. uložení hradidel dle pokynů objednatele. | [15 empty] | P | 2
| D | 997 | Přesun sutě |  |  |  | 0 | [5 empty] | 0 |  | 0 |  | 0 | 1 | D | 1 |  |  |  | ROZPOCET | [11 empty] | 0
14 | K | 997013114 | Vnitrostaveništní doprava suti a vybouraných hmot pro budovy v do 15 m s použitím mechanizace | t | 12.78 |  | 0 | CS ÚRS 2016 01 |  |  | základní |  | 0 | 0 | 0 | 0 | 0 | 4 | K | 2 |  |  |  | ROZPOCET | [5 empty] | 0 | 0 | 0 | 0 | 0 | 1 | 0 | 4 | -185003222
| PP |  | Vnitrostaveništní doprava suti a vybouraných hmot vodorovně do 50 m svisle s použitím mechanizace pro budovy a haly výšky přes 12 do 15 m | [15 empty] | PP | 2
| PSC |  | Poznámka k souboru cen: 1. V cenách -3111 až -3217 jsou započteny i náklady na: a) vodorovnou dopravu na uvedenou vzdálenost, b) svislou dopravu pro uvedenou výšku budovy, c) naložení na vodorovný dopravní prostředek pro odvoz na skládku nebo meziskládku, d) náklady na rozhrnutí a urovnání suti na dopravním prostředku. 2. Jestliže se pro svislý přesun použije shoz nebo zařízení investora (např. výtah v budově), užije se pro ocenění dopravy suti cena -3111 (pro nejmenší výšku, tj. 6 m). 3. Montáž, demontáž a pronájem shozu se ocení cenami souboru cen 997 01-33 Shoz suti. | [15 empty] | PSC | 2
15 | K | R02 | Likvidace stavebního betonového odpadu odpovídajícím zákonným způsobem (např. likvidace na skládce, druhotné použití, atd.) | t | 12.78 |  | 0 |  |  |  | základní |  | 0 | 0 | 0 | 0 | 0 | 4 | K | 2 |  |  |  | ROZPOCET | [5 empty] | 0 | 0 | 0 | 0 | 0 | 1 | 0 | 4 | -1689452371
| PP |  | Likvidace stavebního betonového odpadu odpovídajícím zákonným způsobem (např. likvidace na skládce, druhotné použití, atd.) Vč. naložení, dopravy, překládky, poplatků atd. | [15 empty] | PP | 2
| D | 998 | Přesun hmot |  |  |  | 0 | [5 empty] | 0 |  | 0 |  | 0 | 1 | D | 1 |  |  |  | ROZPOCET | [11 empty] | 0
16 | K | 998324011 | Přesun hmot pro objekty související se sypanými hrázemi a vodní elektrárny | t | 1.542 |  | 0 | CS ÚRS 2016 01 |  |  | základní |  | 0 | 0 | 0 | 0 | 0 | 4 | K | 2 |  |  |  | ROZPOCET | [5 empty] | 0 | 0 | 0 | 0 | 0 | 1 | 0 | 4 | 1413002272
| PP |  | Přesun hmot pro objekty budované v souvislosti se sypanými hrázemi a vodní elektrárny dopravní vzdálenost do 500 m | [15 empty] | PP | 2
| PSC |  | Poznámka k souboru cen: 1. Ceny jsou určeny pro jakoukoliv konstrukčně-materiálovou charakteristiku. | [15 empty] | PSC | 2

## SO 01.3 - Úpravy ve stroj...
| List obsahuje: |  | 1) Krycí list soupisu | 2) Rekapitulace |  |  | 3) Soupis prací | Zpět na list: | Rekapitulace stavby
[19 empty] | {737bcbe3-18ad-476b-8782-4bdaf7995130} | [5 empty] | bed_rov | Bednění rovinné | m2 | 18,645 | 2
[19 empty] | 2 | [5 empty] | K1 | Kotevní desky 600x600x40 mm | kg | 405,81 | 2
| KRYCÍ LIST SOUPISU | [8 empty] | v --- níže se nacházejí doplnkové a pomocné údaje k sestavám --- v | [8 empty] | False | [5 empty] | kotva_M12 | Kotevní šrouby M12 | kus | 4 | 2
[25 empty] | nater_sten | Nátěr stěn | m2 | 2882,77 | 2
| Stavba: | [23 empty] | nov_podlaha | Nová podlaha pod turbinami | m2 | 120 | 2
|  | MVE Štvanice - rekonstrukce technologie | [22 empty] | opr_podlahy | Oprava podlahy na podlaží generátoru | m2 | 60 | 2
| Objekt: | [23 empty] | podesta | Ocelová podesta | kg | 221,675 | 2
|  | SO 01 - Stavební úpravy MVE | [22 empty] | podesta_zk | Ocelová podesta - základní hmotnost | kg | 192,761 | 2
| Soupis: | [23 empty] | pokl_j1 | Poklop jímky prosáklé vody dělený | kg | 87,507 | 2
|  | SO 01.3 - Úpravy ve strojovně | [22 empty] | pokl_j1_zk | Poklop jímky prosáklá vody dělený - základní hmotnost | kg | 76,093 | 2
[25 empty] | pokl_j2 | Poklop do druhé části jímky | kg | 35,381 | 2
| KSO: |  |  |  |  | CC-CZ: | [18 empty] | pokl_j2_zk | Poklop do druhé části jímky - základní hmotnost | kg | 30,766 | 2
| Místo: |  | VD Štvanice - Praha |  |  | Datum: | 29. 7. 2016 | [17 empty] | pokl_j3 | Poklop nad čerpadli v jímce prosáklé vody | kg | 139,774 | 2
[25 empty] | pokl_j3_zk | Poklop čerpadel v jímce prosáklé vody - základní hmotnost | kg | 121,543 | 2
| Zadavatel: |  |  |  |  | IČ: | 70889953 | [17 empty] | prost_les | Prostorové lešení | m3 | 8066,92 | 2
|  | Povodí Vltavy, státní podnik |  |  |  | DIČ: | CZ70889953 | [17 empty] | sanace_sten | Sanace stěn baterkárny | m2 | 132,668 | 2
[25 empty] | sanace_strop | Sanace stropů | m2 | 21,46 | 2
| Uchazeč: |  |  |  |  | IČ: | [18 empty] | zlabek | Odvodňovací žlábek | m | 75 | 2
DIČ:
| Projektant: |  |  |  |  | IČ: | 46347526
|  | AQUATIS a. s. |  |  |  | DIČ: | CZ46347526
Poznámka:
| Cena bez DPH | [5 empty] | 0
|  |  | Základ daně |  |  | Sazba daně | Výše daně
| DPH | základní | 0 |  |  | 21% | 0
|  | snížená | 0 |  |  | 15% | 0
|  | zákl. přenesená | 0 |  |  | 21% | 0
|  | sníž. přenesená | 0 |  |  | 15% | 0
|  | nulová | 0 |  |  | 0% | 0
| Cena s DPH |  |  | v | CZK |  | 0
REKAPITULACE ČLENĚNÍ SOUPISU PRACÍ
Stavba:
MVE Štvanice - rekonstrukce technologie
Objekt:
SO 01 - Stavební úpravy MVE
Soupis:
SO 01.3 - Úpravy ve strojovně
Místo: |  |  | VD Štvanice - Praha |  |  | Datum: | 29. 7. 2016
Zadavatel: |  |  | Povodí Vltavy, státní podnik |  |  | Projektant: | AQUATIS a. s.
Uchazeč:
Kód dílu - Popis | [6 empty] | Cena celkem [CZK]
Náklady soupisu celkem | [6 empty] | 0 | [12 empty] | -1
| HSV - Práce a dodávky HSV | [5 empty] | 0
| 3 - Svislé a kompletní konstrukce | [5 empty] | 0
| 6 - Úpravy povrchů, podlahy a osazování výplní | [5 empty] | 0
| 9 - Ostatní konstrukce a práce, bourání | [5 empty] | 0
| 997 - Přesun sutě | [5 empty] | 0
| 998 - Přesun hmot | [5 empty] | 0
| PSV - Práce a dodávky PSV | [5 empty] | 0
| 767 - Konstrukce zámečnické | [5 empty] | 0
| 771 - Podlahy z dlaždic | [5 empty] | 0
| 783 - Dokončovací práce - nátěry | [5 empty] | 0
| 784 - Dokončovací práce - malby a tapety | [5 empty] | 0
| M - Práce a dodávky M | [5 empty] | 0
| 23-M - Montáže potrubí | [5 empty] | 0
SOUPIS PRACÍ
Stavba:
MVE Štvanice - rekonstrukce technologie
Objekt:
SO 01 - Stavební úpravy MVE
Soupis:
SO 01.3 - Úpravy ve strojovně
Místo: |  |  | VD Štvanice - Praha |  |  | Datum: | 29. 7. 2016
Zadavatel: |  |  | Povodí Vltavy, státní podnik |  |  | Projektant: | AQUATIS a. s.
Uchazeč:
PČ | Typ | Kód | Popis | MJ | Množství | J.cena [CZK] | Cena celkem [CZK] | Cenová soustava |  | Poznámka | DPH | J. Nh [h] | Nh celkem [h] | J. hmotnost [t] | Hmotnost celkem [t] | J. suť [t] | Suť Celkem [t]
Náklady soupisu celkem | [6 empty] | 0 | [5 empty] | 0 |  | 62.7104 |  | 47.5099 |  | D | -1 | [15 empty] | 0
| D | HSV | Práce a dodávky HSV |  |  |  | 0 | [5 empty] | 0 |  | 55.9783 |  | 46.9099 | 1 | D | 0 |  |  |  | ROZPOCET | [11 empty] | 0
| D | 3 | Svislé a kompletní konstrukce |  |  |  | 0 | [5 empty] | 0 |  | 0.29317 |  | 0 | 1 | D | 1 |  |  |  | ROZPOCET | [11 empty] | 0
1 | K | 321321116 | Konstrukce vodních staveb ze ŽB mrazuvzdorného tř. C 30/37 - XC4, XF3 | m3 | 1.155 |  | 0 | CS ÚRS 2016 01 |  |  | základní |  | 0 | 0 | 0 | 0 | 0 | 4 | K | 2 |  |  |  | ROZPOCET | [5 empty] | 0 | 0 | 0 | 0 | 0 | 1 | 0 | 4 | -1356111635
| PP |  | Konstrukce z betonu vodních staveb přehrad, jezů a plavebních komor, spodní stavby vodních elektráren, jader přehrad, odběrných věží a výpustných zařízení, opěrných zdí, šachet, šachtic a ostatních konstrukcí železového pro prostředí s mrazovými cykly tř. C 30/37 | [15 empty] | PP | 2
| PSC |  | Poznámka k souboru cen: 1. Ceny lze použít i pro: a) konstrukce těsnících ostruh, vývarů, patek, dotlačných klínů, vtoků hrází a vodních elektráren, injekčních, revizních a komunikačních štol a základových výpustí hrází, podklad pod dlažbu dna vývaru, b) betony nevodostavebné a nemrazuvzdorné, pokud jsou výjimečně použity v částech konstrukcí. 2. Ceny neplatí pro: a) předsádkový beton; tento se oceňuje cenami souboru cen 313 43- .1 Předsádkový beton konstrukcí vodních staveb, b) betonový podklad pod dlažbu; tento se oceňuje cenami souboru cen 451 31-51 Podkladní a výplňové vrstvy z betonu prostého pod dlažbu, c) betonovou těsnící nebo opevňovací vrstvu; tato se oceňuje cenami souboru cen 457 31- Těsnicí vrstva z betonu odolného proti agresivnímu prostředí, d) betonové zálivky kotevních šroubů, ocelových konstrukcí, různých dutin apod.; tyto se oceňují cenami souboru cen 936 45-71 Zálivka kotevních šroubů, ocelových konstrukcí, různých dutin apod.. 3. V cenách jsou započteny i náklady na : a) úpravu, opracování a ošetření pracovních spár tlakovou vodou, vzduchem nebo odstraněním betonové vrstvy, b) spojovací vrstvu na pracovních spárách, c) ošetření a ochranu čerstvého betonu proti povětrnostním vlivům a proti vysýchání, d) odstranění drátů z líce konstrukce a na úpravu líce v místě po odstraněných drátech, e) osazení kotevních želez při betonování konstrukce, f) ztížení práce u drážek otvorů, kapes, injekčních trubek apod.. 4. Objem se stanoví v m3 betonové konstrukce; objem dutin jednotlivě do 0,20 m3 se od celkového objemu neodečítá. | [15 empty] | PSC | 2
| VV |  | "Viz přílohu D.1.1, D.1.2.5 a D.1.2.6 | [15 empty] | VV | 2 | 1 | True | 0 | ROZPOCET
| VV |  | 0,31*1,5 "dělící stěna v jímce prosáklé vody" |  | 0.465 | [13 empty] | VV | 2 | 2 | True | 0 | ROZPOCET
| VV |  | 0,5*(2,0*1,05 - 2*0,6*0,6) "zabetonování stropu nad jímkou vyčerpání savek" |  | 0.69 | [13 empty] | VV | 2 | 2 | True | 0 | ROZPOCET
| VV |  | Součet |  | 1.155 | [13 empty] | VV | 2 | 4 | True | 1 | ROZPOCET
2 | K | 3213-R012 | Konstrukce vodních staveb ze samozhutnitelného ŽB mrazuvzdorného tř. SCC 30/37 | m3 | 1.5 |  | 0 |  |  |  | základní |  | 0 | 0 | 0 | 0 | 0 | 4 | K | 2 |  |  |  | ROZPOCET | [5 empty] | 0 | 0 | 0 | 0 | 0 | 1 | 0 | 4 | -882427960
| PP |  | Konstrukce z betonu vodních staveb přehrad, jezů a plavebních komor, spodní stavby vodních elektráren, jader přehrad, odběrných věží a výpustných zařízení, opěrných zdí, šachet, šachtic a ostatních konstrukcí železového pro prostředí s mrazovými cykly tř. SCC 30/37 | [15 empty] | PP | 2
| VV |  | "Viz přílohu D.1.1, D.1.2.4 a D.1.2.5 | [15 empty] | VV | 2 | 1 | True | 0 | ROZPOCET
| VV |  | 3*0,5 "bloky pod novými servomotory RK" |  | 1.5 | [13 empty] | VV | 2 | 2 | True | 0 | ROZPOCET
| VV |  | Součet |  | 1.5 | [13 empty] | VV | 2 | 4 | True | 1 | ROZPOCET
3 | K | 321351010 | Bednění konstrukcí vodních staveb rovinné - zřízení | m2 | 18.645 |  | 0 | CS ÚRS 2016 01 |  |  | základní |  | 0 | 0.00765 | 0.14263 | 0 | 0 | 4 | K | 2 |  |  |  | ROZPOCET | [5 empty] | 0 | 0 | 0 | 0 | 0 | 1 | 0 | 4 | -561644988
| PP |  | Bednění konstrukcí z betonu prostého nebo železového vodních staveb přehrad, jezů a plavebních komor, spodní stavby vodních elektráren, jader přehrad, odběrných věží a výpustných zařízení, opěrných zdí, šachet, šachtic a ostatních konstrukcí zřízení ploch rovinných | [15 empty] | PP | 2
| PSC |  | Poznámka k souboru cen: 1. Ceny jsou určeny pro: a) bednění prováděné v prostorách zapažených nebo nezapažených, b) bednění ploch vodorovných, svislých nebo skloněných, c) bednění v prostoru bez výztuže nebo s výztuží jakékoliv hustoty, d) bednění prováděné taženou lištou, taženým bedněním, prefabrikovaným bedněním apod., kromě betonového prefabrikovaného bednění. 2. Ceny neplatí pro: a) bednění pohledových betonů. Tyto náklady se oceňují individuálně; b) bednění konstrukcí spirál a savek. Tyto náklady se oceňují cenami souboru cen 321 35-6111 až -6940 Obednění a odbednění spirál a savek. c) bednění základových pasů, tyto práce lze ocenit cenami 27.35 katalogu 801-1. 3. V cenách jsou započteny i náklady na: a) podíl bednění otvorů, kapes, rýh, prostupů, výklenků apod. objemu jednotlivě do 1 m3, b) bednění v provedení, které nevyžaduje další úpravu betonových a železobetonových konstrukcí. 4. V cenách nejsou započteny náklady na podpěrné konstrukce; tyto se oceňují cenami katalogu 800-3 Lešení. 5. Plocha se stanoví v m2 rozvinuté plochy obedňované konstrukce. 6. Při výpočtu rozvinuté plochy obedňované konstrukce se neberou v úvahu otvory, kapsy, rýhy, prostupy, výklenky apod. objemu jednotlivě do 1 m3 . | [15 empty] | PSC | 2
| VV |  | "Viz přílohu D.1.1, D.1.2.5 a D.1.2.6 | [15 empty] | VV | 2 | 1 | True | 0 | ROZPOCET
| VV |  | (1,45+0,15+1,55)*1,5 "dělící stěna v jímce prosáklé vody" |  | 4.725 | [13 empty] | VV | 2 | 2 | True | 0 | ROZPOCET
| VV |  | 1,0*1,5 "bednění zálivek prostupů v prostoru jímky prosáklé vody" |  | 1.5 | [13 empty] | VV | 2 | 2 | True | 0 | ROZPOCET
| VV |  | 3,0*1,5 "podbednění stropu v jímce vyčerpání savek" |  | 4.5 | [13 empty] | VV | 2 | 2 | True | 0 | ROZPOCET
| VV |  | 3*4*0,6*1,1 "bloky pod novými servomotory RK" |  | 7.92 | [13 empty] | VV | 2 | 2 | True | 0 | ROZPOCET
| VV | bed_rov | Součet |  | 18.645 | [13 empty] | VV | 2 | 4 | True | 1 | ROZPOCET
4 | K | 321352010 | Bednění konstrukcí vodních staveb rovinné - odstranění | m2 | 18.645 |  | 0 | CS ÚRS 2016 01 |  |  | základní |  | 0 | 0.00086 | 0.016035 | 0 | 0 | 4 | K | 2 |  |  |  | ROZPOCET | [5 empty] | 0 | 0 | 0 | 0 | 0 | 1 | 0 | 4 | -1693853415
| PP |  | Bednění konstrukcí z betonu prostého nebo železového vodních staveb přehrad, jezů a plavebních komor, spodní stavby vodních elektráren, jader přehrad, odběrných věží a výpustných zařízení, opěrných zdí, šachet, šachtic a ostatních konstrukcí odstranění ploch rovinných | [15 empty] | PP | 2
| PSC |  | Poznámka k souboru cen: 1. Ceny jsou určeny pro: a) bednění prováděné v prostorách zapažených nebo nezapažených, b) bednění ploch vodorovných, svislých nebo skloněných, c) bednění v prostoru bez výztuže nebo s výztuží jakékoliv hustoty, d) bednění prováděné taženou lištou, taženým bedněním, prefabrikovaným bedněním apod., kromě betonového prefabrikovaného bednění. 2. Ceny neplatí pro: a) bednění pohledových betonů. Tyto náklady se oceňují individuálně; b) bednění konstrukcí spirál a savek. Tyto náklady se oceňují cenami souboru cen 321 35-6111 až -6940 Obednění a odbednění spirál a savek. c) bednění základových pasů, tyto práce lze ocenit cenami 27.35 katalogu 801-1. 3. V cenách jsou započteny i náklady na: a) podíl bednění otvorů, kapes, rýh, prostupů, výklenků apod. objemu jednotlivě do 1 m3, b) bednění v provedení, které nevyžaduje další úpravu betonových a železobetonových konstrukcí. 4. V cenách nejsou započteny náklady na podpěrné konstrukce; tyto se oceňují cenami katalogu 800-3 Lešení. 5. Plocha se stanoví v m2 rozvinuté plochy obedňované konstrukce. 6. Při výpočtu rozvinuté plochy obedňované konstrukce se neberou v úvahu otvory, kapsy, rýhy, prostupy, výklenky apod. objemu jednotlivě do 1 m3 . | [15 empty] | PSC | 2
| VV |  | bed_rov |  | 18.645 | [13 empty] | VV | 2 | 2 | True | 1 | ROZPOCET
5 | K | 321366111 | Výztuž železobetonových konstrukcí vodních staveb z oceli 10 505 D do 12 mm | t | 0.056 |  | 0 | CS ÚRS 2016 01 |  |  | základní |  | 0 | 1.0958 | 0.061365 | 0 | 0 | 4 | K | 2 |  |  |  | ROZPOCET | [5 empty] | 0 | 0 | 0 | 0 | 0 | 1 | 0 | 4 | -2090201077
| PP |  | Výztuž železobetonových konstrukcí vodních staveb přehrad, jezů a plavebních komor, spodní stavby vodních elektráren, jader přehrad, odběrných věží a výpustných zařízení, opěrných zdí, šachet, šachtic a ostatních konstrukcí jednotlivé pruty průměru do 12 mm, z oceli 10 505 (R) nebo BSt 500 | [15 empty] | PP | 2
| PSC |  | Poznámka k souboru cen: 1. Ceny lze použít i pro: a) výztuž prováděnou v obedněných prostorách, b) výztuž koster obalených sítí; potažení kostry hustým pletivem se oceňuje individuálně, c) výztuž z armokošů. 2. V cenách jsou započteny i náklady na bodové svařování nahrazující vázaní drátem. 3. V cenách nejsou započteny náklady na provedení nosných svarů a na provedení svarů přenášejících tahová napětí při přepravě a montáži výztuže z vyztužených koster; tyto se oceňují cenami souboru cen 320 36-0 Svařované nosné spoje. 4. Množství jednotek se stanoví v t hmotnosti výztuže bez prostřihu. | [15 empty] | PSC | 2
| VV |  | "Viz přílohu D.1.1 a D.1.2.6" | [15 empty] | VV | 2 | 1 | True | 0 | ROZPOCET
| VV |  | (2*5+2*2*5) * 0,50 "dl. 0,5 m" * 0,890/1000 " kotvení příčky v jímce prosáklé vody" |  | 0.013 | [13 empty] | VV | 2 | 2 | True | 0 | ROZPOCET
| VV |  | 2*20 * 0,50 "dl. 0,5 m" * 0,890/1000 "kotvení stropu jímky vyčerpání savek" |  | 0.018 | [13 empty] | VV | 2 | 2 | True | 0 | ROZPOCET
| VV |  | 3*8*(4*0,6+0,2) * 0,395/1000 "třmínky kotevního bloku" |  | 0.025 | [13 empty] | VV | 2 | 2 | True | 0 | ROZPOCET
| VV |  | Součet |  | 0.056 | [13 empty] | VV | 2 | 4 | True | 1 | ROZPOCET
6 | K | 321368211 | Výztuž železobetonových konstrukcí vodních staveb ze svařovaných sítí | t | 0.071 |  | 0 | CS ÚRS 2016 01 |  |  | základní |  | 0 | 1.03 | 0.073132 | 0 | 0 | 4 | K | 2 |  |  |  | ROZPOCET | [5 empty] | 0 | 0 | 0 | 0 | 0 | 1 | 0 | 4 | -755574745
| PP |  | Výztuž železobetonových konstrukcí vodních staveb přehrad, jezů a plavebních komor, spodní stavby vodních elektráren, jader přehrad, odběrných věží a výpustných zařízení, opěrných zdí, šachet, šachtic a ostatních konstrukcí jednotlivé pruty svařované sítě z ocelových tažených drátů jakéhokoliv druhu oceli jakéhokoliv průměru a roztečí | [15 empty] | PP | 2
| PSC |  | Poznámka k souboru cen: 1. Ceny lze použít i pro: a) výztuž prováděnou v obedněných prostorách, b) výztuž koster obalených sítí; potažení kostry hustým pletivem se oceňuje individuálně, c) výztuž z armokošů. 2. V cenách jsou započteny i náklady na bodové svařování nahrazující vázaní drátem. 3. V cenách nejsou započteny náklady na provedení nosných svarů a na provedení svarů přenášejících tahová napětí při přepravě a montáži výztuže z vyztužených koster; tyto se oceňují cenami souboru cen 320 36-0 Svařované nosné spoje. 4. Množství jednotek se stanoví v t hmotnosti výztuže bez prostřihu. | [15 empty] | PSC | 2
| VV |  | "Viz přílohu D.1.1 a D.1.2.6" | [15 empty] | VV | 2 | 1 | True | 0 | ROZPOCET
| VV |  | 2*1,55*1,5*1,2 "20% na přesahy" * 7,99/1000 "výztuž příčky v jímce prosáklé vody" |  | 0.045 | [13 empty] | VV | 2 | 2 | True | 0 | ROZPOCET
| VV |  | 2*(2,0*1,05 - 2*0,6*0,6) *1,2 "20% na přesahy" * 7,99/1000 "výztuž stropu jímky vyčerpání savek" |  | 0.026 | [13 empty] | VV | 2 | 2 | True | 0 | ROZPOCET
| VV |  | Součet |  | 0.071 | [13 empty] | VV | 2 | 4 | True | 1 | ROZPOCET
| D | 6 | Úpravy povrchů, podlahy a osazování výplní |  |  |  | 0 | [5 empty] | 0 |  | 23.5516 |  | 0 | 1 | D | 1 |  |  |  | ROZPOCET | [11 empty] | 0
7 | K | 631311215 | Mazanina tl do 80 mm z betonu prostého se zvýšenými nároky na prostředí tř. C 30/37 | m3 | 9.6 |  | 0 | CS ÚRS 2016 01 |  |  | základní |  | 0 | 2.4533 | 23.5516 | 0 | 0 | 4 | K | 2 |  |  |  | ROZPOCET | [5 empty] | 0 | 0 | 0 | 0 | 0 | 1 | 0 | 4 | -1886522501
| PP |  | Mazanina z betonu prostého se zvýšenými nároky na prostředí tl. přes 50 do 80 mm tř. C 30/37 | [15 empty] | PP | 2
| PSC |  | Poznámka k souboru cen: 1. Ceny jsou určeny pro mazaniny krycí (pochůzné i pojízdné), popř. podkladní, plovoucí, vyrovnávací nebo oddělující pod potěry, podlahy, průmyslové podlahy, popř. pro podlévání provizorně podklínovaných patek usazených strojů a technologických zařízení (s náležitým zatemováním hutného betonu). 2. Pro mazaniny tlouštěk větších než 240 mm jsou určeny: a) pro mazaniny ukládané na zeminu (v halách apod.) ceny souborů cen 27* 31- Základy z betonu prostého a 27* 32 - Základy z betonu železového, b) pro mazaniny v nadzemních podlažích ceny souboru cen 411 31- . . Beton kleneb. 3. Ceny lze použít i pro betonový okapový chodníček budovy (včetně tvarování rigolového žlábku) v příslušných tloušťkách. Jeho podloží se oceňuje samostatně. 4. V ceně jsou započteny i náklady na: a) základní stržení povrchu mazaniny s urovnáním vibrační lištou nebo dřevěným hladítkem, b) vytvoření dilatačních spár v mazanině bez zaplnění, pokud jsou dilatační spáry vytvářeny při provádění betonáže. Jestliže jsou dilatační spáry řezány dodatečně, oceňují se cenami souboru cen 634 91-11 Řezání dilatačních nebo smršťovacích spár. | [15 empty] | PSC | 2
| VV | nov_podlaha | 120 "m2 - podlaha pod turbinami na kotě 177,75 - viz D.1.2.2 a D.1.2.3" |  | 120 | [13 empty] | VV | 2 | 2 | True | 0 | ROZPOCET
| VV |  | 0,080*nov_podlaha "mazanina v tl. 80 mm" |  | 9.6 | [13 empty] | VV | 2 | 2 | True | 1 | ROZPOCET
8 | K | 631319011 | Příplatek k mazanině tl do 80 mm za přehlazení povrchu | m3 | 9.6 |  | 0 | CS ÚRS 2016 01 |  |  | základní |  | 0 | 0 | 0 | 0 | 0 | 4 | K | 2 |  |  |  | ROZPOCET | [5 empty] | 0 | 0 | 0 | 0 | 0 | 1 | 0 | 4 | -915824986
| PP |  | Příplatek k cenám mazanin za úpravu povrchu mazaniny přehlazením, mazanina tl. přes 50 do 80 mm | [15 empty] | PP | 2
| PSC |  | Poznámka k souboru cen: 1. Ceny -9011 až -9023 lze použít pro mazaniny min. tř. C 8/10. 2. V cenách -9011 až -9023 jsou započteny i náklady za přehlazení povrchu mazaniny ocelovým hladítkem. 3. Ceny -9171 až -9175 lze také použít, bude-li do mazaniny vkládána druhá vrstva výztuže nad sebou oddělená vrstvou betonové směsi, kdy se oceňuje druhé stržení povrchu latí rovněž výměrou (m3) celkové tloušťky tří vrstev mazaniny. | [15 empty] | PSC | 2
| VV |  | 0,080*nov_podlaha "mazanina v tl. 80 mm" |  | 9.6 | [13 empty] | VV | 2 | 2 | True | 1 | ROZPOCET
| D | 9 | Ostatní konstrukce a práce, bourání |  |  |  | 0 | [5 empty] | 0 |  | 32.1336 |  | 46.9099 | 1 | D | 1 |  |  |  | ROZPOCET | [11 empty] | 0
9 | K | 935113111 | Osazení odvodňovacího polymerbetonového žlabu s krycím roštem šířky do 200 mm | m | 75 |  | 0 | CS ÚRS 2016 01 |  |  | základní |  | 0 | 0.29221 | 21.9157 | 0 | 0 | 4 | K | 2 |  |  |  | ROZPOCET | [5 empty] | 0 | 0 | 0 | 0 | 0 | 1 | 0 | 4 | -1566137455
| PP |  | Osazení odvodňovacího žlabu s krycím roštem polymerbetonového šířky do 200 mm | [15 empty] | PP | 2
| PSC |  | Poznámka k souboru cen: 1. V cenách jsou započteny i náklady na předepsané obetonování a lože z betonu. 2. V cenách nejsou započteny náklady na odvodňovací žlab s příslušenstvím; tyto náklady se oceňují ve specifikaci. | [15 empty] | PSC | 2
| P |  | Poznámka k položce: Včetně zaústění žlábků do upravené jímky prosáklé vody. | [15 empty] | P | 2
| VV |  | 25 "osazení nových žlábků na kotě 180,70 - viz D.1.1 a D.1.2.2" |  | 25 | [13 empty] | VV | 2 | 2 | True | 0 | ROZPOCET
| VV |  | 50 "osazení nových žlábků na kotě 177,75 - viz D.1.1 a D.1.2.2" |  | 50 | [13 empty] | VV | 2 | 2 | True | 0 | ROZPOCET
| VV | zlabek | Součet |  | 75 | [13 empty] | VV | 2 | 4 | True | 1 | ROZPOCET
10 | M | R09 | dodávka prefabrikovaného bezspádového odvodňovacího žlábku š. 150 mm v. 100 mm (např. ACO Xtra Drain X100S) | m | 75 |  | 0 |  |  |  | základní |  | 0 | 0.002 | 0.15 | 0 | 0 | 8 | M | 2 |  |  |  | ROZPOCET | [5 empty] | 0 | 0 | 0 | 0 | 0 | 1 | 0 | 4 | -1873403572
| P |  | Poznámka k položce: Včetně příslušenství - čela, odpad atd. | [15 empty] | P | 2
| VV |  | zlabek |  | 75 | [13 empty] | VV | 2 | 2 | True | 1 | ROZPOCET
11 | M | R10 | dodávka nerezového mřížového krytu odvodňovacího žlábku š. 150 mm | m | 75 |  | 0 |  |  |  | základní |  | 0 | 0.0032 | 0.24 | 0 | 0 | 8 | M | 2 |  |  |  | ROZPOCET | [5 empty] | 0 | 0 | 0 | 0 | 0 | 1 | 0 | 4 | 1228979287
| VV |  | zlabek |  | 75 | [13 empty] | VV | 2 | 2 | True | 1 | ROZPOCET
12 | K | 936457112 | Zálivka kotevních šroubů betonem objemu nad 0,01 do 0,25 m3 | m3 | 1.14 |  | 0 | CS ÚRS 2016 01 |  |  | základní |  | 0 | 0 | 0 | 0 | 0 | 4 | K | 2 |  |  |  | ROZPOCET | [5 empty] | 0 | 0 | 0 | 0 | 0 | 1 | 0 | 4 | -2107060796
| PP |  | Zálivka kotevních šroubů, ocelových konstrukcí, různých dutin apod. betonem se zvýšenými nároky na prostředí objemu jednotlivě přes 0,01 do 0,25 m3 | [15 empty] | PP | 2
| PSC |  | Poznámka k souboru cen: 1. Ceny lze použít i pro: a) výplňový beton otvorů (mimo spár) v prefabrikovaných konstrukcích, b) výplň šachtiček. 2. Ceny neplatí pro zálivky objemu jednotlivě přes 10 m3; tyto se oceňují cenami souboru cen 32 . 3 . -11 Konstrukce z prostého betonu nebo 321 32-11 Konstrukce ze železového betonu. 3. V cenách jsou započteny i náklady na: a) vyčištění dutin nebo kapes, b) osazení kotevních šroubů nebo ocelových součástek. 4. V cenách nejsou započteny náklady na bednění; toto se oceňuje cenami souboru cen 321 35- . . Obednění a odbednění konstrukcí z betonu prostého nebo železového. 5. Objem se stanoví v m3 zálivky. | [15 empty] | PSC | 2
| VV |  | 0,5 "zalití stávajících prostupů v prostoru jimky prosáklé vody" |  | 0.5 | [13 empty] | VV | 2 | 2 | True | 0 | ROZPOCET
| VV |  | 0,1*0,1*64 "zalití původních žlábků v podlaze na kótě 177,75" |  | 0.64 | [13 empty] | VV | 2 | 2 | True | 0 | ROZPOCET
| VV |  | Součet |  | 1.14 | [13 empty] | VV | 2 | 4 | True | 1 | ROZPOCET
13 | K | 941311811 | Demontáž lešení řadového modulového lehkého zatížení do 200 kg/m2 š do 0,9 m v do 10 m | m2 | 8066.92 |  | 0 | CS ÚRS 2016 01 |  |  | základní |  | 0 | 0 | 0 | 0 | 0 | 4 | K | 2 |  |  |  | ROZPOCET | [5 empty] | 0 | 0 | 0 | 0 | 0 | 1 | 0 | 4 | -417418984
| PP |  | Demontáž lešení řadového modulového lehkého pracovního s podlahami s provozním zatížením tř. 3 do 200 kg/m2 šířky SW06 přes 0,6 do 0,9 m, výšky do 10 m | [15 empty] | PP | 2
| PSC |  | Poznámka k souboru cen: 1. Demontáž lešení řadového modulového lehkého výšky přes 40 m se oceňuje individuálně. | [15 empty] | PSC | 2
| VV |  | prost_les |  | 8066.92 | [13 empty] | VV | 2 | 2 | True | 1 | ROZPOCET
14 | K | 943211111 | Montáž lešení prostorového rámového lehkého s podlahami zatížení do 200 kg/m2 v do 10 m | m3 | 8066.92 |  | 0 | CS ÚRS 2016 01 |  |  | základní |  | 0 | 0 | 0 | 0 | 0 | 4 | K | 2 |  |  |  | ROZPOCET | [5 empty] | 0 | 0 | 0 | 0 | 0 | 1 | 0 | 4 | -1369005303
| PP |  | Montáž lešení prostorového rámového lehkého pracovního s podlahami s provozním zatížením tř. 3 do 200 kg/m2, výšky do 10 m | [15 empty] | PP | 2
| PSC |  | Poznámka k souboru cen: 1. Montáž lešení prostorového rámového lehkého výšky přes 25 m se oceňuje individuálně. | [15 empty] | PSC | 2
| VV |  | 3*124,0*6,0 "prostor nad turbinami" |  | 2232 | [13 empty] | VV | 2 | 2 | True | 0 | ROZPOCET
| VV |  | 354,3*8,2 "prostor u generátorů" |  | 2905.26 | [13 empty] | VV | 2 | 2 | True | 0 | ROZPOCET
| VV |  | 14,4*21,0*8,0 "horní strojovna" |  | 2419.2 | [13 empty] | VV | 2 | 2 | True | 0 | ROZPOCET
| VV |  | 2,9*5,8*28 + 37+2,5 "baterkarna + chodba pod věží" |  | 510.46 | [13 empty] | VV | 2 | 2 | True | 0 | ROZPOCET
| VV | prost_les | Součet |  | 8066.92 | [13 empty] | VV | 2 | 4 | True | 1 | ROZPOCET
15 | K | 943211211 | Příplatek k lešení prostorovému rámovému lehkému s podlahami v do 10 m za první a ZKD den použití | m3 | 242007.6 |  | 0 | CS ÚRS 2016 01 |  |  | základní |  | 0 | 0 | 0 | 0 | 0 | 4 | K | 2 |  |  |  | ROZPOCET | [5 empty] | 0 | 0 | 0 | 0 | 0 | 1 | 0 | 4 | -1324693026
| PP |  | Montáž lešení prostorového rámového lehkého pracovního s podlahami Příplatek za první a každý další den použití lešení k ceně -1111 | [15 empty] | PP | 2
| PSC |  | Poznámka k souboru cen: 1. Montáž lešení prostorového rámového lehkého výšky přes 25 m se oceňuje individuálně. | [15 empty] | PSC | 2
| VV |  | prost_les*30 |  | 242007.6 | [13 empty] | VV | 2 | 2 | True | 1 | ROZPOCET
16 | K | 960321271 | Bourání vodních staveb ze železobetonu | m3 | 3.989 |  | 0 | CS ÚRS 2016 01 |  |  | základní |  | 0 | 0 | 0 | 2.85 | 11.3687 | 4 | K | 2 |  |  |  | ROZPOCET | [5 empty] | 0 | 0 | 0 | 0 | 0 | 1 | 0 | 4 | -1545502105
| PP |  | Bourání konstrukcí vodních staveb z hladiny, s naložením vybouraných hmot a suti na dopravní prostředek nebo s odklizením na hromady do vzdálenosti 20 m ze železobetonu | [15 empty] | PP | 2
| PSC |  | Poznámka k souboru cen: 1. Ceny jsou určeny: a) cena 960 11-1221 i pro bourání: - konstrukcí z prostého nebo prokládaného betonu a asfaltobetonu, - patky z prefabrikátů, - záhozu z betonových bloků, - dlažby z kamene, - dlažby z betonových desek a tvárnic, - skruží studní pro kontrolní měření, pozorování čerpání vody, - prefabrikovaných obezdívek krátkých ražených štol, - prefabrikovaných těles kabelových tratí. b) cena 960 19-1241 i pro bourání: - kamenných krycích desek, - obkladního zdiva, - schodů z kopáků, - balvanitého skluzu. c) cena 960 21-1251 i pro bourání: - kyklopského zdiva, - těsnícího jádra z asfaltové malty i asfaltové malty prokládané kamenem, - patky z lomového kamene, - záhozu a pohozu prolitého cementovou nebo asfaltovou maltou, - rovnaniny z lomového kamene, - schodů z lomového kamene, - zdiva cihelného, tvárnicového, příček, mazanin a potěrů, - monolitických obezdívek krátkých ražených štol, d) cena 960 32-1271 i pro bourání betonových konstrukcí s vloženými ocelovými trubkami (pro měření a pozorování). 2. Ceny nelze použít pro: a) bourání ve výkopišti, kdy bourání je součástí zemních prací; tyto práce se oceňují cenami katalogu 800-1 Zemní práce, b) bourání konstrukcí lože z kameniva, filtračních vrstev záhozu z lomového kamene, pohozu z kamene a kameniva; toto se oceňuje cenami katalogu 800-1 Zemní práce, c) bourání opeření svodidel, drátokamenného opevnění, břehového opevnění perforovanou folií, obsluhovacích lávek a stavidlových tabulí, limnigrafických latí, geotextilií; tyto práce se oceňují individuálně. 3. V cenách jsou započteny i náklady na bourání geotextilií, výplně otvorů tvárnic, drenáží, trubek a dilatačních prvků apod., zabudovaných v bouraných konstrukcích. 4. V cenách nejsou započteny náklady na: a) roubení horniny za bouranými konstrukcemi. Tyto se oceňují cenami katalogu 800-1 Zemní práce, b) svislou dopravu suti; tyto práce se oceňují cenami souboru cen 997 32-12 Svislá doprava suti a vybouraných hmot, c) vodorovnou dopravu suti na vzdálenost přes 20 m; tyto práce se oceňují cenami souboru cen 997 32-1 . . Vodorovná doprava suti a vybouraných hmot s tím, že započtených 20 m se z celkové dopravní vzdálenosti neodečítá, d) uložení suti a vybouraných hmot do násypu nebo na skládku; tyto práce se oceňují cenami katalogu 800-1 Zemní práce. 5. Objem se stanoví v m3 bourané konstrukce. | [15 empty] | PSC | 2
| VV |  | "Viz přílohu D.1.1, D.1.2.5 a D.1.2.6" | [15 empty] | VV | 2 | 1 | True | 0 | ROZPOCET
| VV |  | 0,3*1,3*0,8 "vybourání otvoru pro osazení čerpadel do jímky prosáklé vody" |  | 0.312 | [13 empty] | VV | 2 | 2 | True | 0 | ROZPOCET
| VV |  | 0,3*0,3*0,3 "vybourání otvoru pro zaústění potrubí z ORL" |  | 0.027 | [13 empty] | VV | 2 | 2 | True | 0 | ROZPOCET
| VV |  | 0,5*2,0*1,05 "vyřezání otvoru pro čerpadla v jímce čerpání savek" |  | 1.05 | [13 empty] | VV | 2 | 2 | True | 0 | ROZPOCET
| VV |  | "Odbourání kotevních bloků - viz D.1.1 a D.1.2.2" | [15 empty] | VV | 2 | 1 | True | 0 | ROZPOCET
| VV |  | 3*0,2 "bloky pod větrníkem ČAR |  | 0.6 | [13 empty] | VV | 2 | 2 | True | 0 | ROZPOCET
| VV |  | 3*0,5 "bloky pod mazacími agregáty" |  | 1.5 | [13 empty] | VV | 2 | 2 | True | 0 | ROZPOCET
| VV |  | 0,5 "blok pod radiálním ventilátorem VZT" |  | 0.5 | [13 empty] | VV | 2 | 2 | True | 0 | ROZPOCET
| VV |  | Součet |  | 3.989 | [13 empty] | VV | 2 | 4 | True | 1 | ROZPOCET
17 | K | 965081223 | Bourání podlah z dlaždic keramických nebo xylolitových tl přes 10 mm plochy přes 1 m2 | m2 | 60 |  | 0 | CS ÚRS 2016 01 |  |  | základní |  | 0 | 0 | 0 | 0.057 | 3.42 | 4 | K | 2 |  |  |  | ROZPOCET | [5 empty] | 0 | 0 | 0 | 0 | 0 | 1 | 0 | 4 | -1749918768
| PP |  | Bourání podlah ostatních bez podkladního lože nebo mazaniny z dlaždic s jakoukoliv výplní spár keramických nebo xylolitových tl. přes 10 mm plochy přes 1 m2 | [15 empty] | PP | 2
| PSC |  | Poznámka k souboru cen: 1. Odsekání soklíků se oceňuje cenami souboru cen 965 08. | [15 empty] | PSC | 2
| VV | opr_podlahy | 3*20 "oprava podlahy na podleží generátoru" |  | 60 | [13 empty] | VV | 2 | 2 | True | 1 | ROZPOCET
18 | K | 966008221 | Bourání betonového nebo polymerbetonového odvodňovacího žlabu š do 200 mm | m | 25 |  | 0 | CS ÚRS 2016 01 |  |  | základní |  | 0 | 0 | 0 | 0.9 | 22.5 | 4 | K | 2 |  |  |  | ROZPOCET | [5 empty] | 0 | 0 | 0 | 0 | 0 | 1 | 0 | 4 | 1736543743
| PP |  | Bourání odvodňovacího žlabu s odklizením a uložením vybouraného materiálu na skládku na vzdálenost do 10 m nebo s naložením na dopravní prostředek betonového nebo polymerbetonového s krycím roštem šířky do 200 mm | [15 empty] | PP | 2
| PSC |  | Poznámka k souboru cen: 1. V cenách jsou započteny i náklady na bouráním obetonování žlabu a případné bourání betonového lože. 2. V cenách nejsou započteny náklady na zemní práce nutné při rozebírání žlabů. 3. Přemístění vybouraného materiálu na vzdálenost přes 10 m se oceňuje cenami souborů cen 997 22-1 Vodorovné přemístění vybouraných hmot. | [15 empty] | PSC | 2
| VV |  | 25 "vybourání stávajícíh žlabků na kotě 180,70" |  | 25 | [13 empty] | VV | 2 | 2 | True | 1 | ROZPOCET
19 | K | 976085311 | Vybourání kanalizačních rámů včetně poklopů nebo mříží pl do 0,6 m2 | kus | 1 |  | 0 | CS ÚRS 2016 01 |  |  | základní |  | 0 | 0 | 0 | 0.045 | 0.045 | 4 | K | 2 |  |  |  | ROZPOCET | [5 empty] | 0 | 0 | 0 | 0 | 0 | 1 | 0 | 4 | -50135328
| PP |  | Vybourání drobných zámečnických a jiných konstrukcí kanalizačních rámů litinových, z rýhovaného plechu nebo betonových včetně poklopů nebo mříží, plochy do 0,60 m2 | [15 empty] | PP | 2
| VV |  | 1 "stávající poklop jímky prosáklé vody" |  | 1 | [13 empty] | VV | 2 | 2 | True | 1 | ROZPOCET
20 | K | 97714-R18 | Vrty pro kotvy do betonu průměru 14 mm hloubky 200 mm s vyplněním epoxidovým tmelem | kus | 4 |  | 0 |  |  |  | základní |  | 0 | 2e-05 | 8e-05 | 0 | 0 | 4 | K | 2 |  |  |  | ROZPOCET | [5 empty] | 0 | 0 | 0 | 0 | 0 | 1 | 0 | 4 | -464215614
| PP |  | Vrty pro kotvy do betonu s vyplněním epoxidovým tmelem, průměru 14 mm, hloubky 200 mm | [15 empty] | PP | 2
| PSC |  | Poznámka k souboru cen: 1. V cenách jsou započteny náklady na: a) rozměření, vrtání do betonu a spotřeba vrtáků, b) vyfoukání otvoru, přípravu kotev k uložení do otvorů, vyplnění kotevních otvorů dvousložkovým epoxidovým tmelem, zasunutí kotevního trnu (betonářské výztuže při reprofilaci) nebo svorníku. | [15 empty] | PSC | 2
| P |  | Poznámka k položce: např. HILTI HIT-RE 500 | [15 empty] | P | 2
| VV | kotva_M12 | 4 "ks - kotvení nosné konstrukce podesty" |  | 4 | [13 empty] | VV | 2 | 2 | True | 1 | ROZPOCET
21 | M | R17 | kotevní šroub HIT-V M12x280 | kus | 4 |  | 0 |  |  |  | základní |  | 0 | 0.00025 | 0.001 | 0 | 0 | 8 | M | 2 |  |  |  | ROZPOCET | [5 empty] | 0 | 0 | 0 | 0 | 0 | 1 | 0 | 4 | 2080250130
| VV |  | kotva_M12 |  | 4 | [13 empty] | VV | 2 | 2 | True | 1 | ROZPOCET
22 | K | 977151119 | Jádrové vrty diamantovými korunkami do D 110 mm do stavebních materiálů | m | 4.4 |  | 0 | CS ÚRS 2016 01 |  |  | základní |  | 0 | 0.00107 | 0.004708 | 0.038 | 0.1672 | 4 | K | 2 |  |  |  | ROZPOCET | [5 empty] | 0 | 0 | 0 | 0 | 0 | 1 | 0 | 4 | 812435830
| PP |  | Jádrové vrty diamantovými korunkami do stavebních materiálů (železobetonu, betonu, cihel, obkladů, dlažeb, kamene) průměru přes 100 do 110 mm | [15 empty] | PP | 2
| PSC |  | Poznámka k souboru cen: 1. V cenách jsou započteny i náklady na rozměření, ukotvení vrtacího stroje, vrtání, opotřebení diamantových vrtacích korunek a spotřebu vody. 2. V cenách -1211 až -1233 pro dovrchní vrty jsou započteny i náklady na odsátí výplachové vody z vrtu. | [15 empty] | PSC | 2
| VV |  | "Vyřezání nového otvoru do jímky prosáklé vody, vrty v rozích - viz D.1.1, D.1.2.5 a D.1.2.6" | [15 empty] | VV | 2 | 1 | True | 0 | ROZPOCET
| VV |  | 4*0,30 "vyřezání otvoru pro osazení čerpadel do jímky prosáklé vody" |  | 1.2 | [13 empty] | VV | 2 | 2 | True | 0 | ROZPOCET
| VV |  | 4*0,30 "vyžezání otvoru pro zaústění potrubí z ORL" |  | 1.2 | [13 empty] | VV | 2 | 2 | True | 0 | ROZPOCET
| VV |  | 4*0,50 "vyřezání otvoru pro čerpadla v jímce čerpání savek" |  | 2 | [13 empty] | VV | 2 | 2 | True | 0 | ROZPOCET
| VV |  | Součet |  | 4.4 | [13 empty] | VV | 2 | 4 | True | 1 | ROZPOCET
23 | K | 977211111 | Řezání ŽB kcí hl do 200 mm stěnovou pilou do průměru výztuže 16 mm | m | 50 |  | 0 | CS ÚRS 2016 01 |  |  | základní |  | 0 | 3e-05 | 0.0015 | 0 | 0 | 4 | K | 2 |  |  |  | ROZPOCET | [5 empty] | 0 | 0 | 0 | 0 | 0 | 1 | 0 | 4 | -329575852
| PP |  | Řezání železobetonových konstrukcí stěnovou pilou do průměru řezané výztuže 16 mm hloubka řezu do 200 mm | [15 empty] | PP | 2
| PSC |  | Poznámka k souboru cen: 1. V cenách jsou započteny i náklady na spotřebu vody. 2. V cenách nejsou započteny náklady na vybourání železobetonové konstrukce; tyto náklady se oceňují cenami katalogu 801-3 Budovy a haly - bourání konstrukcí. | [15 empty] | PSC | 2
| VV |  | "Vyřezání stávajících žlábků na kótě 180,70" | [15 empty] | VV | 2 | 1 | True | 0 | ROZPOCET
| VV |  | 2*25 "m - viz D.1.1 a D.1.2.2" |  | 50 | [13 empty] | VV | 2 | 2 | True | 1 | ROZPOCET
24 | K | 977211112 | Řezání ŽB kcí hl do 350 mm stěnovou pilou do průměru výztuže 16 mm | m | 5.4 |  | 0 | CS ÚRS 2016 01 |  |  | základní |  | 0 | 0.00016 | 0.000864 | 0 | 0 | 4 | K | 2 |  |  |  | ROZPOCET | [5 empty] | 0 | 0 | 0 | 0 | 0 | 1 | 0 | 4 | -113090097
| PP |  | Řezání železobetonových konstrukcí stěnovou pilou do průměru řezané výztuže 16 mm hloubka řezu od 200 do 350 mm | [15 empty] | PP | 2
| PSC |  | Poznámka k souboru cen: 1. V cenách jsou započteny i náklady na spotřebu vody. 2. V cenách nejsou započteny náklady na vybourání železobetonové konstrukce; tyto náklady se oceňují cenami katalogu 801-3 Budovy a haly - bourání konstrukcí. | [15 empty] | PSC | 2
| VV |  | "Vyřezání nového otvoru do jímky prosáklé vody - viz D.1.1, D.1.2.5 a D.1.2.6" | [15 empty] | VV | 2 | 1 | True | 0 | ROZPOCET
| VV |  | 2*(1,3+0,8) "vyřezání otvoru pro osazení čerpadel do jímky prosáklé vody" |  | 4.2 | [13 empty] | VV | 2 | 2 | True | 0 | ROZPOCET
| VV |  | 2*(0,3+0,3) "vyžezání otvoru pro zaústění potrubí z ORL" |  | 1.2 | [13 empty] | VV | 2 | 2 | True | 0 | ROZPOCET
| VV |  | Součet |  | 5.4 | [13 empty] | VV | 2 | 4 | True | 1 | ROZPOCET
25 | K | 977211114 | Řezání ŽB kcí hl do 520 mm stěnovou pilou do průměru výztuže 16 mm | m | 6.1 |  | 0 | CS ÚRS 2016 01 |  |  | základní |  | 0 | 0.00034 | 0.002074 | 0 | 0 | 4 | K | 2 |  |  |  | ROZPOCET | [5 empty] | 0 | 0 | 0 | 0 | 0 | 1 | 0 | 4 | 2027711220
| PP |  | Řezání železobetonových konstrukcí stěnovou pilou do průměru řezané výztuže 16 mm hloubka řezu od 420 do 520 mm | [15 empty] | PP | 2
| PSC |  | Poznámka k souboru cen: 1. V cenách jsou započteny i náklady na spotřebu vody. 2. V cenách nejsou započteny náklady na vybourání železobetonové konstrukce; tyto náklady se oceňují cenami katalogu 801-3 Budovy a haly - bourání konstrukcí. | [15 empty] | PSC | 2
| VV |  | 2*(2,0+1,05) "vyřezání otvoru pro čerpadla v jímce čerpání savek - viz D.1.1 a D.1.2.6" |  | 6.1 | [13 empty] | VV | 2 | 2 | True | 1 | ROZPOCET
26 | K | 978021191 | Otlučení cementových omítek vnitřních stěn o rozsahu do 100 % | m2 | 132.668 |  | 0 | CS ÚRS 2016 01 |  |  | základní |  | 0 | 0 | 0 | 0.061 | 8.0927 | 4 | K | 2 |  |  |  | ROZPOCET | [5 empty] | 0 | 0 | 0 | 0 | 0 | 1 | 0 | 4 | 1917359430
| PP |  | Otlučení vnitřních cementových omítek stěn, stropů stěn, v rozsahu do 100 % | [15 empty] | PP | 2
| VV |  | sanace_sten |  | 132.668 | [13 empty] | VV | 2 | 2 | True | 1 | ROZPOCET
27 | K | 978021291 | Otlučení cementových omítek vnitřních stropů o rozsahu do 100 % | m2 | 21.46 |  | 0 | CS ÚRS 2016 01 |  |  | základní |  | 0 | 0 | 0 | 0.061 | 1.3091 | 4 | K | 2 |  |  |  | ROZPOCET | [5 empty] | 0 | 0 | 0 | 0 | 0 | 1 | 0 | 4 | -835203234
| VV |  | sanace_strop |  | 21.46 | [13 empty] | VV | 2 | 2 | True | 1 | ROZPOCET
28 | K | 985131111 | Očištění ploch stěn, rubu kleneb a podlah tlakovou vodou | m2 | 2.5 |  | 0 | CS ÚRS 2016 01 |  |  | základní |  | 0 | 0 | 0 | 0 | 0 | 4 | K | 2 |  |  |  | ROZPOCET | [5 empty] | 0 | 0 | 0 | 0 | 0 | 1 | 0 | 4 | -112759723
| PP |  | Očištění ploch stěn, rubu kleneb a podlah tlakovou vodou | [15 empty] | PP | 2
| PSC |  | Poznámka k souboru cen: 1. V cenách jsou započteny i náklady na dodání všech hmot. 2. V cenách očištění ploch pískem jsou započteny i náklady smetení písku dohromady nebo naložení na dopravní prostředek. 3. V cenách očištění ploch pískem nejsou započteny náklady na odvoz písku, které se oceňují cenami odvozu suti příslušného katalogu pro objekt, na kterém se práce provádí. | [15 empty] | PSC | 2
| VV |  | 0,5*(1,75+1,5+1,75) "očistění jímky v místě dobetonování příčky" |  | 2.5 | [13 empty] | VV | 2 | 2 | True | 1 | ROZPOCET
29 | K | 985139111 | Příplatek k očištění ploch za práci ve stísněném prostoru | m2 | 2.5 |  | 0 | CS ÚRS 2016 01 |  |  | základní |  | 0 | 0 | 0 | 0 | 0 | 4 | K | 2 |  |  |  | ROZPOCET | [5 empty] | 0 | 0 | 0 | 0 | 0 | 1 | 0 | 4 | -1745935772
| PP |  | Očištění ploch Příplatek k cenám za práci ve stísněném prostoru | [15 empty] | PP | 2
| PSC |  | Poznámka k souboru cen: 1. V cenách jsou započteny i náklady na dodání všech hmot. 2. V cenách očištění ploch pískem jsou započteny i náklady smetení písku dohromady nebo naložení na dopravní prostředek. 3. V cenách očištění ploch pískem nejsou započteny náklady na odvoz písku, které se oceňují cenami odvozu suti příslušného katalogu pro objekt, na kterém se práce provádí. | [15 empty] | PSC | 2
30 | K | 985139112 | Příplatek k očištění ploch za plochu do 10 m2 jednotlivě | m2 | 2.5 |  | 0 | CS ÚRS 2016 01 |  |  | základní |  | 0 | 0 | 0 | 0 | 0 | 4 | K | 2 |  |  |  | ROZPOCET | [5 empty] | 0 | 0 | 0 | 0 | 0 | 1 | 0 | 4 | 59768524
| PP |  | Očištění ploch Příplatek k cenám za plochu do 10 m2 jednotlivě | [15 empty] | PP | 2
| PSC |  | Poznámka k souboru cen: 1. V cenách jsou započteny i náklady na dodání všech hmot. 2. V cenách očištění ploch pískem jsou započteny i náklady smetení písku dohromady nebo naložení na dopravní prostředek. 3. V cenách očištění ploch pískem nejsou započteny náklady na odvoz písku, které se oceňují cenami odvozu suti příslušného katalogu pro objekt, na kterém se práce provádí. | [15 empty] | PSC | 2
31 | K | 985311113 | Reprofilace stěn cementovými sanačními maltami tl 30 mm | m2 | 132.668 |  | 0 | CS ÚRS 2016 01 |  |  | základní |  | 0 | 0.05828 | 7.7319 | 0 | 0 | 4 | K | 2 |  |  |  | ROZPOCET | [5 empty] | 0 | 0 | 0 | 0 | 0 | 1 | 0 | 4 | 1991795320
| PP |  | Reprofilace betonu sanačními maltami na cementové bázi ručně stěn, tloušťky přes 20 do 30 mm | [15 empty] | PP | 2
| PSC |  | Poznámka k souboru cen: 1. Ceny pro danou tloušťku jsou určeny pro nanášení sanačních malt v jakémkoliv počtu vrstev. 2. V cenách nejsou započteny náklady na: a) odstranění degradovaného betonu, které se oceňují cenami souborů cen 985 11-21 Odsekání degradovaného betonu a 985 12-1 Tryskání degradovaného betonu, b) očištění povrchu betonu, které se oceňují cenami souboru cen 985 13 Očištění ploch, c) ochranný nátěr povrchu reprofilovaného betonu, které se oceňují cenami souboru cen 985 32-4 Ochranný nátěr betonu, d) uzavírací stěrku; tyto náklady se oceňují cenami souboru cen 985 31-21 Stěrka k vyrovnání ploch reprofilovaného betonu, e) případné vyztužení reprofilovaných vrstev svařovanými sítěmi, které se oceňují cenami souboru cen 985 56-2 Výztuž stříkaného betonu ze svařovaných sítí. | [15 empty] | PSC | 2
| VV |  | sanace_sten |  | 132.668 | [13 empty] | VV | 2 | 2 | True | 1 | ROZPOCET
32 | K | 985311213 | Reprofilace líce kleneb a podhledů cementovými sanačními maltami tl 30 mm | m2 | 21.46 |  | 0 | CS ÚRS 2016 01 |  |  | základní |  | 0 | 0.05828 | 1.2507 | 0 | 0 | 4 | K | 2 |  |  |  | ROZPOCET | [5 empty] | 0 | 0 | 0 | 0 | 0 | 1 | 0 | 4 | 1980978111
| PP |  | Reprofilace betonu sanačními maltami na cementové bázi ručně líce kleneb a podhledů, tloušťky přes 20 do 30 mm | [15 empty] | PP | 2
| PSC |  | Poznámka k souboru cen: 1. Ceny pro danou tloušťku jsou určeny pro nanášení sanačních malt v jakémkoliv počtu vrstev. 2. V cenách nejsou započteny náklady na: a) odstranění degradovaného betonu, které se oceňují cenami souborů cen 985 11-21 Odsekání degradovaného betonu a 985 12-1 Tryskání degradovaného betonu, b) očištění povrchu betonu, které se oceňují cenami souboru cen 985 13 Očištění ploch, c) ochranný nátěr povrchu reprofilovaného betonu, které se oceňují cenami souboru cen 985 32-4 Ochranný nátěr betonu, d) uzavírací stěrku; tyto náklady se oceňují cenami souboru cen 985 31-21 Stěrka k vyrovnání ploch reprofilovaného betonu, e) případné vyztužení reprofilovaných vrstev svařovanými sítěmi, které se oceňují cenami souboru cen 985 56-2 Výztuž stříkaného betonu ze svařovaných sítí. | [15 empty] | PSC | 2
| VV |  | sanace_strop |  | 21.46 | [13 empty] | VV | 2 | 2 | True | 1 | ROZPOCET
33 | K | 985312112 | Stěrka k vyrovnání betonových ploch stěn tl 3 mm | m2 | 132.668 |  | 0 | CS ÚRS 2016 01 |  |  | základní |  | 0 | 0.00534 | 0.70845 | 0 | 0 | 4 | K | 2 |  |  |  | ROZPOCET | [5 empty] | 0 | 0 | 0 | 0 | 0 | 1 | 0 | 4 | -962392269
| PP |  | Stěrka k vyrovnání ploch reprofilovaného betonu stěn, tloušťky přes 2 do 3 mm | [15 empty] | PP | 2
| PSC |  | Poznámka k souboru cen: 1. V cenách nejsou započteny náklady na ochranný nátěr, které se oceňují souborem cen 985 32-4 Ochranný nátěr betonu. | [15 empty] | PSC | 2
| VV |  | "Viz přílohu D.1.1, D.1.2.1 a D.1.2.3 | [15 empty] | VV | 2 | 1 | True | 0 | ROZPOCET
| VV |  | 2*(5,8+2,9)*4,32 "sanace sten baterkárny" |  | 75.168 | [13 empty] | VV | 2 | 2 | True | 0 | ROZPOCET
| VV |  | 23,0*2,5 "sanace betonových sten v chodbě" |  | 57.5 | [13 empty] | VV | 2 | 2 | True | 0 | ROZPOCET
| VV | sanace_sten | Součet |  | 132.668 | [13 empty] | VV | 2 | 4 | True | 1 | ROZPOCET
34 | K | 985312122 | Stěrka k vyrovnání betonových ploch líce kleneb a podhledů tl 3 mm | m2 | 21.46 |  | 0 | CS ÚRS 2016 01 |  |  | základní |  | 0 | 0.00534 | 0.1146 | 0 | 0 | 4 | K | 2 |  |  |  | ROZPOCET | [5 empty] | 0 | 0 | 0 | 0 | 0 | 1 | 0 | 4 | -1812794115
| PP |  | Stěrka k vyrovnání ploch reprofilovaného betonu líce kleneb a podhledů, tloušťky přes 2 do 3 mm | [15 empty] | PP | 2
| PSC |  | Poznámka k souboru cen: 1. V cenách nejsou započteny náklady na ochranný nátěr, které se oceňují souborem cen 985 32-4 Ochranný nátěr betonu. | [15 empty] | PSC | 2
| VV |  | "Sanace stropu baterkárny pod věží" | [15 empty] | VV | 2 | 1 | True | 0 | ROZPOCET
| VV |  | 3,7*5,8 |  | 21.46 | [13 empty] | VV | 2 | 2 | True | 0 | ROZPOCET
| VV | sanace_strop | Součet |  | 21.46 | [13 empty] | VV | 2 | 4 | True | 1 | ROZPOCET
35 | K | 985331213 | Dodatečné vlepování betonářské výztuže D 12 mm do chemické malty včetně vyvrtání otvoru | m | 21 |  | 0 | CS ÚRS 2016 01 |  |  | základní |  | 0 | 0.00032 | 0.00672 | 0 | 0 | 4 | K | 2 |  |  |  | ROZPOCET | [5 empty] | 0 | 0 | 0 | 0 | 0 | 1 | 0 | 4 | 1294094394
| PP |  | Dodatečné vlepování betonářské výztuže včetně vyvrtání a vyčištění otvoru chemickou maltou průměr výztuže 12 mm | [15 empty] | PP | 2
| PSC |  | Poznámka k souboru cen: 1. Množství měrných jednotek se určuje v m délky vyvrtaného otvoru pro zasunutí výztuže. 2. V cenách jsou započteny i náklady na: a) rozměření, vrtání a spotřebu vrtáků, b) vyčištění otvoru, vyplnění otvorů maltou včetně dodání materiálu, c) zasunutí betonářské výztuže do otvoru vyplněného maltou. 3. V cenách nejsou započteny náklady na dodání betonářské výztuže. | [15 empty] | PSC | 2
| P |  | Poznámka k položce: Dodávka ohybů z betonářské výztuže pům. 12 mm délky 0,5 m je součástí položky 321366111 Výztuž žb konstrukcí z oceli 10 505 D do 12 mm. | [15 empty] | P | 2
| VV |  | "Viz přílohu D.1.1 a D.1.2.6" | [15 empty] | VV | 2 | 1 | True | 0 | ROZPOCET
| VV |  | (2*5+2*2*5) * 0,30 "vrty dl. 0,3 m - kotvení příčky v jímce prosáklé vody" |  | 9 | [13 empty] | VV | 2 | 2 | True | 0 | ROZPOCET
| VV |  | 2*20 * 0,30 "vrty dl. 0,3 m - kotvení stropu jímky vyčerpání savek" |  | 12 | [13 empty] | VV | 2 | 2 | True | 0 | ROZPOCET
| VV |  | Součet |  | 21 | [13 empty] | VV | 2 | 4 | True | 1 | ROZPOCET
36 | K | 985331217 | Dodatečné vlepování betonářské výztuže D 20 mm do chemické malty včetně vyvrtání otvoru | m | 7.2 |  | 0 | CS ÚRS 2016 01 |  |  | základní |  | 0 | 0.00073 | 0.005256 | 0.001 | 0.0072 | 4 | K | 2 |  |  |  | ROZPOCET | [5 empty] | 0 | 0 | 0 | 0 | 0 | 1 | 0 | 4 | -825219421
| PP |  | Dodatečné vlepování betonářské výztuže včetně vyvrtání a vyčištění otvoru chemickou maltou průměr výztuže 20 mm | [15 empty] | PP | 2
| PSC |  | Poznámka k souboru cen: 1. Množství měrných jednotek se určuje v m délky vyvrtaného otvoru pro zasunutí výztuže. 2. V cenách jsou započteny i náklady na: a) rozměření, vrtání a spotřebu vrtáků, b) vyčištění otvoru, vyplnění otvorů maltou včetně dodání materiálu, c) zasunutí betonářské výztuže do otvoru vyplněného maltou. 3. V cenách nejsou započteny náklady na dodání betonářské výztuže. | [15 empty] | PSC | 2
| VV |  | 3*6*0,40 "vrty pro kotvy kotevní desky 600x600x40 - viz D.1.1 a D.1.2.3" |  | 7.2 | [13 empty] | VV | 2 | 2 | True | 1 | ROZPOCET
37 | K | 9-R03 | Dotěsnění pracovní spáry mezi stávající a novou konstrukcí bobtnavou injektážní hadičkou, se zainjektováním | m | 12.7 |  | 0 |  |  |  | základní |  | 0 | 0 | 0 | 0 | 0 | 4 | K | 2 |  |  |  | ROZPOCET | [5 empty] | 0 | 0 | 0 | 0 | 0 | 1 | 0 | 4 | 1501394709
| PP |  | Dodávka a osazení bobtnajících injektážních hadiček např. DUXPA vč. koncovek a zainjektování. | [15 empty] | PP | 2
| VV |  | "Viz přílohu D.1.1 a D.1.2.6" | [15 empty] | VV | 2 | 1 | True | 0 | ROZPOCET
| VV |  | 2,0+1,5+2,0 "dotěsnění příčky v jímce prosáklé vody" |  | 5.5 | [13 empty] | VV | 2 | 2 | True | 0 | ROZPOCET
| VV |  | 2*(2,0+1,1) + 2*0,5 "dotěsnění nového stropu jímky vyčerpání savek" |  | 7.2 | [13 empty] | VV | 2 | 2 | True | 0 | ROZPOCET
| VV |  | Součet |  | 12.7 | [13 empty] | VV | 2 | 4 | True | 1 | ROZPOCET
38 | K | 9-R05 | Úprava tlakového prostupu stropem jímky vyčerpání savek pro mové kabeky | kpl. | 1 |  | 0 |  |  |  | základní |  | 0 | 0 | 0 | 0 | 0 | 4 | K | 2 |  |  |  | ROZPOCET | [5 empty] | 0 | 0 | 0 | 0 | 0 | 1 | 0 | 4 | 1854011630
| PP |  | Stávající tlakový prostup bude upraven pro kabely ovládání spínání čerpadel. | [15 empty] | PP | 2
| D | 997 | Přesun sutě |  |  |  | 0 | [5 empty] | 0 |  | 0 |  | 0 | 1 | D | 1 |  |  |  | ROZPOCET | [11 empty] | 0
39 | K | 997013114 | Vnitrostaveništní doprava suti a vybouraných hmot pro budovy v do 15 m s použitím mechanizace | t | 47.51 |  | 0 | CS ÚRS 2016 01 |  |  | základní |  | 0 | 0 | 0 | 0 | 0 | 4 | K | 2 |  |  |  | ROZPOCET | [5 empty] | 0 | 0 | 0 | 0 | 0 | 1 | 0 | 4 | 1040095067
| PP |  | Vnitrostaveništní doprava suti a vybouraných hmot vodorovně do 50 m svisle s použitím mechanizace pro budovy a haly výšky přes 12 do 15 m | [15 empty] | PP | 2
| PSC |  | Poznámka k souboru cen: 1. V cenách -3111 až -3217 jsou započteny i náklady na: a) vodorovnou dopravu na uvedenou vzdálenost, b) svislou dopravu pro uvedenou výšku budovy, c) naložení na vodorovný dopravní prostředek pro odvoz na skládku nebo meziskládku, d) náklady na rozhrnutí a urovnání suti na dopravním prostředku. 2. Jestliže se pro svislý přesun použije shoz nebo zařízení investora (např. výtah v budově), užije se pro ocenění dopravy suti cena -3111 (pro nejmenší výšku, tj. 6 m). 3. Montáž, demontáž a pronájem shozu se ocení cenami souboru cen 997 01-33 Shoz suti. | [15 empty] | PSC | 2
40 | K | R11 | Likvidace stavebního směsného odpadu odpovídajícím zákonným způsobem | t | 47.51 |  | 0 |  |  |  | základní |  | 0 | 0 | 0 | 0 | 0 | 4 | K | 2 |  |  |  | ROZPOCET | [5 empty] | 0 | 0 | 0 | 0 | 0 | 1 | 0 | 4 | -1325911282
| PP |  | Likvidace stavebního směsného odpadu odpovídajícím zákonným způsobem. Vč. naložení, dopravy, překládky, poplatků atd. | [15 empty] | PP | 2
| D | 998 | Přesun hmot |  |  |  | 0 | [5 empty] | 0 |  | 0 |  | 0 | 1 | D | 1 |  |  |  | ROZPOCET | [11 empty] | 0
41 | K | 998324011 | Přesun hmot pro objekty související se sypanými hrázemi a vodní elektrárny | t | 55.978 |  | 0 | CS ÚRS 2016 01 |  |  | základní |  | 0 | 0 | 0 | 0 | 0 | 4 | K | 2 |  |  |  | ROZPOCET | [5 empty] | 0 | 0 | 0 | 0 | 0 | 1 | 0 | 4 | -1724720514
| PP |  | Přesun hmot pro objekty budované v souvislosti se sypanými hrázemi a vodní elektrárny dopravní vzdálenost do 500 m | [15 empty] | PP | 2
| PSC |  | Poznámka k souboru cen: 1. Ceny jsou určeny pro jakoukoliv konstrukčně-materiálovou charakteristiku. | [15 empty] | PSC | 2
| D | PSV | Práce a dodávky PSV |  |  |  | 0 | [5 empty] | 0 |  | 6.4227 |  | 0.6 | 2 | D | 0 |  |  |  | ROZPOCET | [11 empty] | 0
| D | 767 | Konstrukce zámečnické |  |  |  | 0 | [5 empty] | 0 |  | 1.5469 |  | 0.6 | 2 | D | 1 |  |  |  | ROZPOCET | [11 empty] | 0
42 | K | 767995114 | Montáž atypických zámečnických konstrukcí hmotnosti do 50 kg | kg | 122.888 |  | 0 | CS ÚRS 2016 01 |  |  | základní |  | 0 | 5e-05 | 0.0061444 | 0 | 0 | 16 | K | 2 |  |  |  | ROZPOCET | [5 empty] | 0 | 0 | 0 | 0 | 0 | 1 | 0 | 16 | -1262459058
| PSC |  | Poznámka k souboru cen: 1. Určení cen se řídí hmotností jednotlivě montovaného dílu konstrukce. | [15 empty] | PSC | 2
| P |  | Poznámka k položce: Předpokládá se montáž po částech. | [15 empty] | P | 2
| VV |  | pokl_j1 |  | 87.507 | [13 empty] | VV | 2 | 2 | True | 0 | ROZPOCET
| VV |  | pokl_j2 |  | 35.381 | [13 empty] | VV | 2 | 2 | True | 0 | ROZPOCET
| VV |  | Součet |  | 122.888 | [13 empty] | VV | 2 | 4 | True | 1 | ROZPOCET
43 | M | R01 | ocelový poklop jímky prosáklé vody, dělený sv. rozměr 2x 0,6 x 0,8 m vč. obvodového děleného rámu | kg | 87.507 |  | 0 |  |  |  | základní |  | 0 | 0.001 | 0.087507 | 0 | 0 | 32 | M | 2 |  |  |  | ROZPOCET | [5 empty] | 0 | 0 | 0 | 0 | 0 | 1 | 0 | 16 | -628073403
| PP |  | Ocelový poklop dělený, kryt ze slzičkového plechu tl. 5 mm se zápustnými madly. Obvodový rám dělený z L50/5 mm s lemováním pásovinou 20/5 mm. Povrchová úprava - žárové zinkování. | [15 empty] | PP | 2
| VV |  | 2*(0,66*0,86) * 41,35 "kryt ze slzičkového plechu tl. 5 mm" |  | 46.941 | [13 empty] | VV | 2 | 2 | True | 0 | ROZPOCET
| VV |  | 2*2*(0,70+0,90) * 3,77 "obvodový rám z L50/5 mm" |  | 24.128 | [13 empty] | VV | 2 | 2 | True | 0 | ROZPOCET
| VV |  | 2*2*(0,70+0,90) * 0,785 "lemování pásovinou 20/5 mm" |  | 5.024 | [13 empty] | VV | 2 | 2 | True | 0 | ROZPOCET
| VV | pokl_j1_zk | Mezisoučet |  | 76.093 | [13 empty] | VV | 2 | 3 | True | 0 | ROZPOCET
| VV |  | pokl_j1_zk * 0,15 "15% ostatní drobné prvky - kotvy pro osazení, madla, výztuhy atd." |  | 11.414 | [13 empty] | VV | 2 | 2 | True | 0 | ROZPOCET
| VV | pokl_j1 | Součet |  | 87.507 | [13 empty] | VV | 2 | 4 | True | 1 | ROZPOCET
44 | M | R02 | ocelový poklop do druhé části jímky prosáklé vody sv. rozměr 0,6 x 0,6 m vč. obvodového rámu | kg | 35.381 |  | 0 |  |  |  | základní |  | 0 | 0.001 | 0.035381 | 0 | 0 | 32 | M | 2 |  |  |  | ROZPOCET | [5 empty] | 0 | 0 | 0 | 0 | 0 | 1 | 0 | 16 | 499649786
| PP |  | Ocelový poklop, kryt ze slzičkového plechu tl. 5 mm se zápustným madlem. Obvodový rám z L50/5 mm s lemováním pásovinou 20/5 mm. Povrchová úprava - žárové zinkování. | [15 empty] | PP | 2
| P |  | Poznámka k položce: Poklop bude upraven pro průchod výtlačné hadice a napájecího kabelu ponorného čerpadla. | [15 empty] | P | 2
| VV |  | (0,66*0,66) * 41,35 "kryt ze slzičkového plechu tl. 5 mm" |  | 18.012 | [13 empty] | VV | 2 | 2 | True | 0 | ROZPOCET
| VV |  | 2*(0,70+0,70) * 3,77 "obvodový rám z L50/5 mm" |  | 10.556 | [13 empty] | VV | 2 | 2 | True | 0 | ROZPOCET
| VV |  | 2*(0,70+0,70) * 0,785 "lemování pásovinou 20/5 mm" |  | 2.198 | [13 empty] | VV | 2 | 2 | True | 0 | ROZPOCET
| VV | pokl_j2_zk | Mezisoučet |  | 30.766 | [13 empty] | VV | 2 | 3 | True | 0 | ROZPOCET
| VV |  | pokl_j2_zk * 0,15 "15% ostatní drobné prvky - kotvy pro osazení, madlo, výztuhy atd." |  | 4.615 | [13 empty] | VV | 2 | 2 | True | 0 | ROZPOCET
| VV | pokl_j2 | Součet |  | 35.381 | [13 empty] | VV | 2 | 4 | True | 1 | ROZPOCET
45 | K | 767995115 | Montáž atypických zámečnických konstrukcí hmotnosti do 100 kg | kg | 944.573 |  | 0 | CS ÚRS 2016 01 |  |  | základní |  | 0 | 5e-05 | 0.047229 | 0 | 0 | 16 | K | 2 |  |  |  | ROZPOCET | [5 empty] | 0 | 0 | 0 | 0 | 0 | 1 | 0 | 16 | 1733075545
| PP |  | Montáž ostatních atypických zámečnických konstrukcí hmotnosti přes 50 do 100 kg | [15 empty] | PP | 2
| PSC |  | Poznámka k souboru cen: 1. Určení cen se řídí hmotností jednotlivě montovaného dílu konstrukce. | [15 empty] | PSC | 2
| P |  | Poznámka k položce: Předpokládá se montáž po částech. | [15 empty] | P | 2
| VV |  | 2*pokl_j3 "celkem 2 ks poklopů" |  | 279.548 | [13 empty] | VV | 2 | 2 | True | 0 | ROZPOCET
| VV |  | 3*podesta "celkem 3 ks podest" |  | 665.025 | [13 empty] | VV | 2 | 2 | True | 0 | ROZPOCET
| VV |  | Součet |  | 944.573 | [13 empty] | VV | 2 | 4 | True | 1 | ROZPOCET
46 | M | R04 | ocelové tlakové poklopy nad čerpadly v jímce vyčerpání savek - sv. rozměr 0,6 x 0,6 m | kg | 279.548 |  | 0 |  |  |  | základní |  | 0 | 0.001 | 0.27955 | 0 | 0 | 32 | M | 2 |  |  |  | ROZPOCET | [5 empty] | 0 | 0 | 0 | 0 | 0 | 1 | 0 | 16 | -1629496837
| PP |  | Ocelový tlakový poklop, kryt z plechu tl. 10 mm s výztuhami. Obvodové ploché pryžové těsnění. Obvodový rám pro zabetonování z plechu tl. 5 mm s výztuhami. Horní hrana s pouzdy pro šrouby z pásoviny 60/20 mm. Zajištění krytu poklopu šrouby M16 ... 8 ks Povrchová úprava - žárové zinkování. | [15 empty] | PP | 2
| P |  | Poznámka k položce: Poklopy budou dimenzované na přetlak 10 m v. sl. V poklopech budou instalovány vodotěsné tlakové průchodky pro silové a ovládací kabely čerpadla. | [15 empty] | P | 2
| VV |  | "Viz přílohu D.1.1 a D.1.2.6" | [15 empty] | VV | 2 | 1 | True | 0 | ROZPOCET
| VV |  | 0,72*0,72 * 0,010*7850 "kryt z plechu tl. 10 mm" |  | 40.694 | [13 empty] | VV | 2 | 2 | True | 0 | ROZPOCET
| VV |  | 2*3*0,6 * 0,050*0,005*7850 "výztužná žebra" |  | 7.065 | [13 empty] | VV | 2 | 2 | True | 0 | ROZPOCET
| VV |  | 4*0,72 * 3,77 "rám z L50/5 mm" |  | 10.858 | [13 empty] | VV | 2 | 2 | True | 0 | ROZPOCET
| VV |  | 4*0,72*0,020 * 0,005*7850 "lem z plechu tl. 5 mm" |  | 2.261 | [13 empty] | VV | 2 | 2 | True | 0 | ROZPOCET
| VV |  | 4*0,60*0,50 * 0,005*7850 "rám z plechu tl. 5 mm" |  | 47.1 | [13 empty] | VV | 2 | 2 | True | 0 | ROZPOCET
| VV |  | 2*4*0,72*0,060 * 0,005*7850 "výztužná žebra pro osazení do betonu z plechu tl. 5 mm" |  | 13.565 | [13 empty] | VV | 2 | 2 | True | 0 | ROZPOCET
| VV | pokl_j3_zk | Mezisoučet |  | 121.543 | [13 empty] | VV | 2 | 3 | True | 0 | ROZPOCET
| VV |  | pokl_j3_zk * 0,15 "15% ostatní drobné prvky,závitová pouzdra, šrouby atd." |  | 18.231 | [13 empty] | VV | 2 | 2 | True | 0 | ROZPOCET
| VV | pokl_j3 | Součet |  | 139.774 | [13 empty] | VV | 2 | 4 | True | 0 | ROZPOCET
| VV |  | 2*pokl_j3 "celkem 2 ks poklopů" |  | 279.548 | [13 empty] | VV | 2 | 2 | True | 1 | ROZPOCET
47 | M | R15 | ocelová konstrukce plošiny na úrovni 180,10 z válcovaných profilů a trubek, podesta z pororoštu | kg | 665.025 |  | 0 |  |  |  | základní |  | 0 | 0.001 | 0.66502 | 0 | 0 | 32 | M | 2 |  |  |  | ROZPOCET | [5 empty] | 0 | 0 | 0 | 0 | 0 | 1 | 0 | 16 | 1882622392
| PP |  | - ocelovaná nosná konstruce z válcovaných profilů U120 - okopový plech 100/5 mm - kryt z pororoštu 30/3 mm - trubkové zábradlí - stojky z trub 85/5 mm - povrchová úprava - žárové zinkování | [15 empty] | PP | 2
| P |  | Poznámka k položce: Plošina bude provedena jako demontovatelná. | [15 empty] | P | 2
| VV |  | "Viz přílohu D.1.1, D.1.2.2, D.1.2.4 a D.1.2.5" | [15 empty] | VV | 2 | 1 | True | 0 | ROZPOCET
| VV |  | 2*(1,7+1,2) * 13,4 "U120" |  | 77.72 | [13 empty] | VV | 2 | 2 | True | 0 | ROZPOCET
| VV |  | 1,7+1,2 * 3,93 "okopový plech 100/5 mm |  | 6.416 | [13 empty] | VV | 2 | 2 | True | 0 | ROZPOCET
| VV |  | 1,7*1,2 * 28,0 "podlahový rošt 30/3 mm" |  | 57.12 | [13 empty] | VV | 2 | 2 | True | 0 | ROZPOCET
| VV |  | 2*0,85 * 9,865 "stojky z trub 85/5 mm" |  | 16.771 | [13 empty] | VV | 2 | 2 | True | 0 | ROZPOCET
| VV |  | 4*0,200*0,200*0,010*7850 "kotevní desky stojek" |  | 12.56 | [13 empty] | VV | 2 | 2 | True | 0 | ROZPOCET
| VV |  | 3,6*5,549 "zabradlí - tr. 50/5 mm" |  | 19.976 | [13 empty] | VV | 2 | 2 | True | 0 | ROZPOCET
| VV |  | 1,1*1,998 "zabradlí - tr. 30/3 mm" |  | 2.198 | [13 empty] | VV | 2 | 2 | True | 0 | ROZPOCET
| VV | podesta_zk | Mezisoučet |  | 192.761 | [13 empty] | VV | 2 | 3 | True | 0 | ROZPOCET
| VV |  | 0,15*podesta_zk "15% ostatní drobné prvky, přivařovací plechy, vyztuhy atd." |  | 28.914 | [13 empty] | VV | 2 | 2 | True | 0 | ROZPOCET
| VV | podesta | Součet |  | 221.675 | [13 empty] | VV | 2 | 4 | True | 0 | ROZPOCET
| VV |  | 3*podesta "celkem 3 ks podest" |  | 665.025 | [13 empty] | VV | 2 | 2 | True | 1 | ROZPOCET
48 | K | 767995116 | Montáž atypických zámečnických konstrukcí hmotnosti do 250 kg | kg | 405.81 |  | 0 | CS ÚRS 2016 01 |  |  | základní |  | 0 | 5e-05 | 0.02029 | 0 | 0 | 16 | K | 2 |  |  |  | ROZPOCET | [5 empty] | 0 | 0 | 0 | 0 | 0 | 1 | 0 | 16 | -1640461459
| PP |  | Montáž ostatních atypických zámečnických konstrukcí hmotnosti přes 100 do 250 kg | [15 empty] | PP | 2
| PSC |  | Poznámka k souboru cen: 1. Určení cen se řídí hmotností jednotlivě montovaného dílu konstrukce. | [15 empty] | PSC | 2
| VV |  | K1 |  | 405.81 | [13 empty] | VV | 2 | 2 | True | 1 | ROZPOCET
49 | M | R12 | dodávka ocelové kotevní desky 600x600x40 mm, vč. kotev pům. R20 dl. 1,5 m | kg | 405.81 |  | 0 |  |  |  | základní |  | 0 | 0.001 | 0.40581 | 0 | 0 | 32 | M | 2 |  |  |  | ROZPOCET | [5 empty] | 0 | 0 | 0 | 0 | 0 | 1 | 0 | 16 | 1489473739
| VV |  | "Dodávka 3 ks kotevních desek 600x600x40 mm - viz D.1.1 a D.1.2.3" | [15 empty] | VV | 2 | 1 | True | 0 | ROZPOCET
| VV |  | 3* 0,600*0,600*0,040 * 7850 |  | 339.12 | [13 empty] | VV | 2 | 2 | True | 0 | ROZPOCET
| VV |  | 3* 6*1,5 * 2,470 |  | 66.69 | [13 empty] | VV | 2 | 2 | True | 0 | ROZPOCET
| VV | K1 | Součet |  | 405.81 | [13 empty] | VV | 2 | 4 | True | 1 | ROZPOCET
50 | K | 767996802 | Demontáž atypických zámečnických konstrukcí rozebráním hmotnosti jednotlivých dílů do 100 kg | kg | 600 |  | 0 | CS ÚRS 2016 01 |  |  | základní |  | 0 | 0 | 0 | 0.001 | 0.6 | 16 | K | 2 |  |  |  | ROZPOCET | [5 empty] | 0 | 0 | 0 | 0 | 0 | 1 | 0 | 16 | 1994440587
| PP |  | Demontáž ostatních zámečnických konstrukcí o hmotnosti jednotlivých dílů rozebráním přes 50 do 100 kg | [15 empty] | PP | 2
| PSC |  | Poznámka k souboru cen: 1. Cenami nelze oceňovat demontáž jmenovité konstrukce, pro kterou jsou ceny v katalogu již stanoveny. 2. Ceny lze užít pro sortiment zámečnických konstrukcí, nikoliv pro sloupy, kolejnice, vazníky apod. 3. Volba cen se řídí hmotností jednotlivě demontovaného dílu konstrukce. | [15 empty] | PSC | 2
| VV |  | "Demontáž stávajících podest ve strojovně - viz D.1.1, D.1.2.2 a D.1.2.5" | [15 empty] | VV | 2 | 1 | True | 0 | ROZPOCET
| VV |  | 3*200 "3ks x cca 200 kg podesta" |  | 600 | [13 empty] | VV | 2 | 2 | True | 1 | ROZPOCET
51 | K | 767-R16 | Úprava - zkrácení stávajícího nerezového žebříku na podestu na kótě 180,10 | kpl. | 3 |  | 0 |  |  |  | základní |  | 0 | 0 | 0 | 0 | 0 | 16 | K | 2 |  |  |  | ROZPOCET | [5 empty] | 0 | 0 | 0 | 0 | 0 | 1 | 0 | 16 | -749671583
52 | K | 767-R20 | Kontrola závěsných ok ve strojovně, demontáž neúnosných ok | kpl. | 1 |  | 0 |  |  |  | základní |  | 0 | 0 | 0 | 0 | 0 | 16 | K | 2 |  |  |  | ROZPOCET | [5 empty] | 0 | 0 | 0 | 0 | 0 | 1 | 0 | 16 | -229489660
| PP |  | Bude provedena kontrola závěsných ok osazených ve strojovně. V prostoru strojovny budou ponechána jen potřebná oka se zaručenou nosností, ostatní oka se demontují. | [15 empty] | PP | 2
| P |  | Poznámka k položce: Předpokládaná hmotnost demontovaných ocelových prvků 50 kg. Včetně odklizení a likvidace. | [15 empty] | P | 2
53 | K | 767-R21 | Kontrola funkčnosti, případná potřebná oprava pojezdové dráhy kladkostrojů | kpl. | 1 |  | 0 |  |  |  | základní |  | 0 | 0 | 0 | 0 | 0 | 16 | K | 2 |  |  |  | ROZPOCET | [5 empty] | 0 | 0 | 0 | 0 | 0 | 1 | 0 | 16 | -483526057
| PP |  | Zkontroluje se spolehlivost a funkčnost zavěšení pojezdové dráhy kladkostrojů nad turbínami v případě potřeby se provedou potřebné opravy. | [15 empty] | PP | 2
54 | K | 767-R22 | Kontrola počtu a funkčnosti kabelových lávek, nepotřebné lávky se demontují | kpl. | 1 |  | 0 |  |  |  | základní |  | 0 | 0 | 0 | 0 | 0 | 16 | K | 2 |  |  |  | ROZPOCET | [5 empty] | 0 | 0 | 0 | 0 | 0 | 1 | 0 | 16 | 2003181920
| PP |  | Ve strojovně a přilehlých prostorách se provede kontrola počtu závěsných lávek pro elektro kabely. Nepotřebné lávky se demontují. | [15 empty] | PP | 2
| P |  | Poznámka k položce: Předpokládaná hmotnost demontovaných lávek 300 kg. Včetně odklizení a likvidace. | [15 empty] | P | 2
55 | K | 767-R23 | Kontrola a přetěsnění tlakového poklopu v jímce vyčerpání savek | kpl. | 1 |  | 0 |  |  |  | základní |  | 0 | 0 | 0 | 0 | 0 | 16 | K | 2 |  |  |  | ROZPOCET | [5 empty] | 0 | 0 | 0 | 0 | 0 | 1 | 0 | 16 | -196849818
56 | K | 998767103 | Přesun hmot tonážní pro zámečnické konstrukce v objektech v do 24 m | t | 1.547 |  | 0 | CS ÚRS 2016 01 |  |  | základní |  | 0 | 0 | 0 | 0 | 0 | 16 | K | 2 |  |  |  | ROZPOCET | [5 empty] | 0 | 0 | 0 | 0 | 0 | 1 | 0 | 16 | 1729929520
| PP |  | Přesun hmot pro zámečnické konstrukce stanovený z hmotnosti přesunovaného materiálu vodorovná dopravní vzdálenost do 50 m v objektech výšky přes 12 do 24 m | [15 empty] | PP | 2
| PSC |  | Poznámka k souboru cen: 1. Ceny pro přesun hmot stanovený z hmotnosti přesunovaného materiálu se používají tehdy, pokud je možné určit hmotnost za celý stavební díl. Do této hmotnosti se započítává i hmotnost materiálů oceňovaných ve specifikaci. 2. Pokud nelze jednoznačně stanovit hmotnost přesunovaných materiálů, lze pro výpočet přesunu hmot použít orientačně procentní sazbu. Touto sazbou se vynásobí rozpočtové náklady za celý stavební díl včetně nákladů na materiál ve specifikacích. 3. Příplatek k cenám -7181 pro přesun prováděný bez použití mechanizace, tj. za ztížených podmínek, lze použít pouze pro hmotnost materiálu, která se tímto způsobem skutečně přemísťuje. | [15 empty] | PSC | 2
| D | 771 | Podlahy z dlaždic |  |  |  | 0 | [5 empty] | 0 |  | 4.8757 |  | 0 | 2 | D | 1 |  |  |  | ROZPOCET | [11 empty] | 0
57 | K | 771574211 | Montáž podlah keramických průmyslových hladkých lepených flexibilním lepidlem do 35ks/m2 | m2 | 180 |  | 0 | CS ÚRS 2016 01 |  |  | základní |  | 0 | 0.00362 | 0.6516 | 0 | 0 | 16 | K | 2 |  |  |  | ROZPOCET | [5 empty] | 0 | 0 | 0 | 0 | 0 | 1 | 0 | 16 | -1071031199
| P |  | Poznámka k položce: Dlažba bude kladena pravoúhle. | [15 empty] | P | 2
| VV |  | opr_podlahy "doplnění podlahy na kotě 180,70" |  | 60 | [13 empty] | VV | 2 | 2 | True | 0 | ROZPOCET
| VV |  | nov_podlaha"podlaha pod turbinami na kotě 177,75" |  | 120 | [13 empty] | VV | 2 | 2 | True | 0 | ROZPOCET
| VV |  | Součet |  | 180 | [13 empty] | VV | 2 | 4 | True | 1 | ROZPOCET
58 | M | R07 | dobávka dlažby charakteru půvadní dlažby ve strojovně, předpokládaný rozměr 200 x 100 mm, barva hnědá | m2 | 63 |  | 0 |  |  |  | základní |  | 0 | 0.02 | 1.26 | 0 | 0 | 32 | M | 2 |  |  |  | ROZPOCET | [5 empty] | 0 | 0 | 0 | 0 | 0 | 1 | 0 | 16 | -1592704871
| VV |  | opr_podlahy * 1,05 "5% ztratné" |  | 63 | [13 empty] | VV | 2 | 2 | True | 1 | ROZPOCET
59 | M | 59761-R08 | dlaždice keramické slinuté neglazované mrazuvzdorné TAURUS Granit S 29,8 x 29,8 x 0,9 cm | m2 | 123.6 |  | 0 |  |  |  | základní |  | 0 | 0.0192 | 2.3731 | 0 | 0 | 32 | M | 2 |  |  |  | ROZPOCET | [5 empty] | 0 | 0 | 0 | 0 | 0 | 1 | 0 | 16 | 1725144101
| PP |  | Obkládačky a dlaždice keramické TAURUS dlaždice keramické vysoce slinuté neglazované mrazuvzdorné S-hladké SL- zdrsněné Granit rozměr 29,8 x 29,8 x 0,9 | [15 empty] | PP | 2
| VV |  | nov_podlaha*1,03 "ztratné 3%" |  | 123.6 | [13 empty] | VV | 2 | 2 | True | 1 | ROZPOCET
60 | K | 771990113 | Vyrovnání podkladu samonivelační stěrkou tl 4 mm pevnosti 40 Mpa | m2 | 60 |  | 0 | CS ÚRS 2016 01 |  |  | základní |  | 0 | 0.00792 | 0.4752 | 0 | 0 | 16 | K | 2 |  |  |  | ROZPOCET | [5 empty] | 0 | 0 | 0 | 0 | 0 | 1 | 0 | 16 | 623018628
| PP |  | Vyrovnání podkladní vrstvy samonivelační stěrkou tl. 4 mm, min. pevnosti 40 MPa | [15 empty] | PP | 2
| PSC |  | Poznámka k souboru cen: 1. V cenách souboru cen 771 99-01 jsou započteny i náklady na dodání samonivelační stěrky. | [15 empty] | PSC | 2
| VV |  | opr_podlahy |  | 60 | [13 empty] | VV | 2 | 2 | True | 1 | ROZPOCET
61 | K | 771990192 | Příplatek k vyrovnání podkladu dlažby samonivelační stěrkou pevnosti 30 Mpa ZKD 1 mm tloušťky | m2 | 60 |  | 0 | CS ÚRS 2016 01 |  |  | základní |  | 0 | 0.00193 | 0.1158 | 0 | 0 | 16 | K | 2 |  |  |  | ROZPOCET | [5 empty] | 0 | 0 | 0 | 0 | 0 | 1 | 0 | 16 | 1267872138
| PP |  | Vyrovnání podkladní vrstvy samonivelační stěrkou tl. 4 mm, min. pevnosti Příplatek k cenám za každý další 1 mm tloušťky, min. pevnosti 30 MPa | [15 empty] | PP | 2
| PSC |  | Poznámka k souboru cen: 1. V cenách souboru cen 771 99-01 jsou započteny i náklady na dodání samonivelační stěrky. | [15 empty] | PSC | 2
| VV |  | opr_podlahy |  | 60 | [13 empty] | VV | 2 | 2 | True | 1 | ROZPOCET
| D | 783 | Dokončovací práce - nátěry |  |  |  | 0 | [5 empty] | 0 |  | 0 |  | 0 | 2 | D | 1 |  |  |  | ROZPOCET | [11 empty] | 0
62 | K | 783-R06 | Povrchová úprava stávajících ocelových prvků - otryskání a nátěrový systém | m2 | 852.939 |  | 0 |  |  |  | základní |  | 0 | 0 | 0 | 0 | 0 | 4 | K | 2 |  |  |  | ROZPOCET | [5 empty] | 0 | 0 | 0 | 0 | 0 | 1 | 0 | 4 | -1437805059
| PP |  | Nátěrový systém odpovídající třídě A1.21 dle ČSN EN ISO 12 944-5. - otryskání na Sa 2,5 - základní vrstva - EP 80µm (např. Jotamastic 87 nebo obdobné - mezivrstva - EP 2 x 120 µm (např. Jotamastic 87 nebo obdobné) - krycí vrstva - PUR 50 µm (např. Hardtop XP nebo obdobné) - barva RAL 7038 šedá | [15 empty] | PP | 2
| VV |  | 0,70*0,70*2 + 2*(0,70+0,70)*0,30 "stávající poklop jímky vyčerpání savek - viz D.1.1 a D.1.2.6" |  | 1.82 | [13 empty] | VV | 2 | 2 | True | 0 | ROZPOCET
| VV |  | 50 "m2 - předpokládaná plocha pro nátěr zábradlí ve strojovně - viz D.1.1" |  | 50 | [13 empty] | VV | 2 | 2 | True | 0 | ROZPOCET
| VV |  | 80 "m2 - předpokládaná plocha nátěru stávajících ocelových schodů - viz D.1.1" |  | 80 | [13 empty] | VV | 2 | 2 | True | 0 | ROZPOCET
| VV |  | 3*5,47*2 + 11,9*0,20 "poklopy u generátoru - viz D.1.2.2" |  | 35.2 | [13 empty] | VV | 2 | 2 | True | 0 | ROZPOCET
| VV |  | 48*2 + 139,0 * 0,20 "ostatní poklopy ve strojovne - viz D.1.2.2" |  | 123.8 | [13 empty] | VV | 2 | 2 | True | 0 | ROZPOCET
| VV |  | 0,7*0,7*2,0 + 4*0,7*0,20 "poklop v jímce vyčerpání savek" |  | 1.54 | [13 empty] | VV | 2 | 2 | True | 0 | ROZPOCET
| VV |  | 3* (58,2*2,5 + 30,8*0,30) "poklopy nad turbínou - viz D.1.2.1" |  | 464.22 | [13 empty] | VV | 2 | 2 | True | 0 | ROZPOCET
| VV |  | 3* (4,8*2,5 + 11,8*0,20) "poklopy nad rychlouzávěry" |  | 43.08 | [13 empty] | VV | 2 | 2 | True | 0 | ROZPOCET
| VV |  | 3* (2*(1,5+1,5+2,0)+5,7) * 1,028 "stávající závěsná konstrukce" |  | 48.419 | [13 empty] | VV | 2 | 2 | True | 0 | ROZPOCET
| VV |  | 3* 0,90*0,90*2 "mříže zavzdušnění uzávěrů" |  | 4.86 | [13 empty] | VV | 2 | 2 | True | 0 | ROZPOCET
| VV |  | Součet |  | 852.939 | [13 empty] | VV | 2 | 4 | True | 1 | ROZPOCET
63 | K | 783-R19 | Nástřik podhledu ve strojovně syntetickou bílou barvou | m2 | 324.86 |  | 0 |  |  |  | základní |  | 0 | 0 | 0 | 0 | 0 | 4 | K | 2 |  |  |  | ROZPOCET | [5 empty] | 0 | 0 | 0 | 0 | 0 | 1 | 0 | 4 | 810774449
| PP |  | Po rekonstrukci technologického zařízení a provedení stavebních úprav bude provedena nová povrchová ochrana stávajícího podhledu FEAL ve strojovně. Bude použit nástřik syntetickou bílou barvou. | [15 empty] | PP | 2
| VV |  | "Viz přílohu D.1.1, D.1.2.3 a D.1.2.5" | [15 empty] | VV | 2 | 1 | True | 0 | ROZPOCET
| VV |  | 15,1*14,6 |  | 220.46 | [13 empty] | VV | 2 | 2 | True | 0 | ROZPOCET
| VV |  | 2*3,6*14,5 |  | 104.4 | [13 empty] | VV | 2 | 2 | True | 0 | ROZPOCET
| VV |  | Součet |  | 324.86 | [13 empty] | VV | 2 | 4 | True | 1 | ROZPOCET
| D | 784 | Dokončovací práce - malby a tapety |  |  |  | 0 | [5 empty] | 0 |  | 0 |  | 0 | 2 | D | 1 |  |  |  | ROZPOCET | [11 empty] | 0
64 | K | 784-R13 | Odstranění starých poškozených nátěrů a vyspravení povrchu stěn a stropů | m2 | 2882.77 |  | 0 |  |  |  | základní |  | 0 | 0 | 0 | 0 | 0 | 16 | K | 2 |  |  |  | ROZPOCET | [5 empty] | 0 | 0 | 0 | 0 | 0 | 1 | 0 | 16 | -1393492679
| VV |  | nater_sten |  | 2882.77 | [13 empty] | VV | 2 | 2 | True | 1 | ROZPOCET
65 | K | 784-R14 | Výmalba bílou barvou na akrylátové bázi stěn a stropů | m2 | 2882.77 |  | 0 |  |  |  | základní |  | 0 | 0 | 0 | 0 | 0 | 16 | K | 2 |  |  |  | ROZPOCET | [5 empty] | 0 | 0 | 0 | 0 | 0 | 1 | 0 | 16 | -1231131901
| VV |  | "viz přílohu D.1.1, D.1.2.1 až D.1.2.5" | [15 empty] | VV | 2 | 1 | True | 0 | ROZPOCET
| VV |  | 2*134 + 2*197 + 2*5,0*5,7 + 26,1*8,1 " na kótě 189,20" |  | 930.41 | [13 empty] | VV | 2 | 2 | True | 0 | ROZPOCET
| VV |  | 6*106,5 + 2*1,5*8,2 + 3*4,3*6,0 "prostor turbin na kótě 180,70" |  | 741 | [13 empty] | VV | 2 | 2 | True | 0 | ROZPOCET
| VV |  | 73,9*8,2 "prostor genarátoru na kótě 180,70" |  | 605.98 | [13 empty] | VV | 2 | 2 | True | 0 | ROZPOCET
| VV |  | 3,2*21 + 49,1*3,0 + 3*2*(2,0+2,6)*1,3 "spodni strojovna na kótě 177,75" |  | 250.38 | [13 empty] | VV | 2 | 2 | True | 0 | ROZPOCET
| VV |  | 355 "strop v prostoru nad generátory" |  | 355 | [13 empty] | VV | 2 | 2 | True | 0 | ROZPOCET
| VV | nater_sten | Součet |  | 2882.77 | [13 empty] | VV | 2 | 4 | True | 1 | ROZPOCET
| D | M | Práce a dodávky M |  |  |  | 0 | [5 empty] | 0 |  | 0.30941 |  | 0 | 3 | D | 0 |  |  |  | ROZPOCET | [11 empty] | 0
| D | 23-M | Montáže potrubí |  |  |  | 0 | [5 empty] | 0 |  | 0.30941 |  | 0 | 3 | D | 1 |  |  |  | ROZPOCET | [11 empty] | 0
66 | K | 230011113 | Montáž potrubí trouby ocelové hladké tř.11-13 D 273 mm, tl 7,0 mm | m | 5.7 |  | 0 | CS ÚRS 2016 01 |  |  | základní |  | 0 | 0.00019 | 0.001083 | 0 | 0 | 64 | K | 2 |  |  |  | ROZPOCET | [5 empty] | 0 | 0 | 0 | 0 | 0 | 1 | 0 | 64 | 1274837659
| VV |  | 3*1,9 "prodloužení vypouštěcígho potrubí DN 250 v savce" |  | 5.7 | [13 empty] | VV | 2 | 2 | True | 1 | ROZPOCET
67 | M | 140111100 | trubka ocelová bezešvá hladká jakost 11 353, 273 x 7,0 mm | m | 5.985 |  | 0 | CS ÚRS 2016 01 |  |  | základní |  | 0 | 0.05094 | 0.30488 | 0 | 0 | 128 | M | 2 |  |  |  | ROZPOCET | [5 empty] | 0 | 0 | 0 | 0 | 0 | 1 | 0 | 128 | 51350119
| PP |  | Trubky bezešvé hladké válcované za tepla v jakosti 11 353 vnější D x tloušťka stěny 273 x 7,0 mm | [15 empty] | PP | 2
| VV |  | 3*1,9*1,05 "prodloužení vypouštěcígho potrubí DN 250 v savce - viz D.1.1 a D.1.2.3" |  | 5.985 | [13 empty] | VV | 2 | 2 | True | 1 | ROZPOCET
68 | K | 230025113 | Montáž trubní díly přivařovací tř.11-13 do 250 kg D 273 mm tl 7,0 mm | kus | 3 |  | 0 | CS ÚRS 2016 01 |  |  | základní |  | 0 | 0.00115 | 0.00345 | 0 | 0 | 64 | K | 2 |  |  |  | ROZPOCET | [5 empty] | 0 | 0 | 0 | 0 | 0 | 1 | 0 | 64 | -1603600253
| PP |  | Montáž trubních dílů přivařovacích hmotnosti přes 50 do 250 kg tř. 11 až 13 D 273 mm, tl. 7 mm | [15 empty] | PP | 2
| VV |  | 3 "uvažováno jako navaření nové části vypouštěcígho potrubí DN 250 na stávající potrubí" |  | 3 | [13 empty] | VV | 2 | 2 | True | 1 | ROZPOCET

## SO 01.4 - Úpravy vzduchot...
| List obsahuje: |  | 1) Krycí list soupisu | 2) Rekapitulace |  |  | 3) Soupis prací | Zpět na list: | Rekapitulace stavby
{533d6b6a-4103-40a0-8c1e-cda87b2141dd}
2
| KRYCÍ LIST SOUPISU | [8 empty] | v --- níže se nacházejí doplnkové a pomocné údaje k sestavám --- v | [8 empty] | False
Stavba:
MVE Štvanice - rekonstrukce technologie
Objekt:
SO 01 - Stavební úpravy MVE
Soupis:
SO 01.4 - Úpravy vzduchotechniky
| KSO: |  |  |  |  | CC-CZ:
| Místo: |  | VD Štvanice - Praha |  |  | Datum: | 29. 7. 2016
| Zadavatel: |  |  |  |  | IČ: | 70889953
|  | Povodí Vltavy, státní podnik |  |  |  | DIČ: | CZ70889953
| Uchazeč: |  |  |  |  | IČ:
DIČ:
| Projektant: |  |  |  |  | IČ: | 46347526
|  | AQUATIS a. s. |  |  |  | DIČ: | CZ46347526
Poznámka:
| Cena bez DPH | [5 empty] | 0
|  |  | Základ daně |  |  | Sazba daně | Výše daně
| DPH | základní | 0 |  |  | 21% | 0
|  | snížená | 0 |  |  | 15% | 0
|  | zákl. přenesená | 0 |  |  | 21% | 0
|  | sníž. přenesená | 0 |  |  | 15% | 0
|  | nulová | 0 |  |  | 0% | 0
| Cena s DPH |  |  | v | CZK |  | 0
REKAPITULACE ČLENĚNÍ SOUPISU PRACÍ
Stavba:
MVE Štvanice - rekonstrukce technologie
Objekt:
SO 01 - Stavební úpravy MVE
Soupis:
SO 01.4 - Úpravy vzduchotechniky
Místo: |  |  | VD Štvanice - Praha |  |  | Datum: | 29. 7. 2016
Zadavatel: |  |  | Povodí Vltavy, státní podnik |  |  | Projektant: | AQUATIS a. s.
Uchazeč:
Kód dílu - Popis | [6 empty] | Cena celkem [CZK]
Náklady soupisu celkem | [6 empty] | 0 | [12 empty] | -1
| HSV - Práce a dodávky HSV | [5 empty] | 0
| 6 - Úpravy povrchů, podlahy a osazování výplní | [5 empty] | 0
| 9 - Ostatní konstrukce a práce, bourání | [5 empty] | 0
| 997 - Přesun sutě | [5 empty] | 0
| 998 - Přesun hmot | [5 empty] | 0
| PSV - Práce a dodávky PSV | [5 empty] | 0
| 751 - Vzduchotechnika | [5 empty] | 0
| 767 - Konstrukce zámečnické | [5 empty] | 0
SOUPIS PRACÍ
Stavba:
MVE Štvanice - rekonstrukce technologie
Objekt:
SO 01 - Stavební úpravy MVE
Soupis:
SO 01.4 - Úpravy vzduchotechniky
Místo: |  |  | VD Štvanice - Praha |  |  | Datum: | 29. 7. 2016
Zadavatel: |  |  | Povodí Vltavy, státní podnik |  |  | Projektant: | AQUATIS a. s.
Uchazeč:
PČ | Typ | Kód | Popis | MJ | Množství | J.cena [CZK] | Cena celkem [CZK] | Cenová soustava |  | Poznámka | DPH | J. Nh [h] | Nh celkem [h] | J. hmotnost [t] | Hmotnost celkem [t] | J. suť [t] | Suť Celkem [t]
Náklady soupisu celkem | [6 empty] | 0 | [5 empty] | 0 |  | 0.70469 |  | 0.70198 |  | D | -1 | [10 empty] | 0
| D | HSV | Práce a dodávky HSV |  |  |  | 0 | [5 empty] | 0 |  | 0.4417 |  | 0.12768 | 1 | D | 0 |  |  |  | ROZPOCET | [6 empty] | 0
| D | 6 | Úpravy povrchů, podlahy a osazování výplní |  |  |  | 0 | [5 empty] | 0 |  | 0.4417 |  | 0 | 1 | D | 1 |  |  |  | ROZPOCET | [6 empty] | 0
1 | K | 642945111 | Osazování protipožárních nebo protiplynových zárubní dveří jednokřídlových do 2,5 m2 | kus | 1 |  | 0 | CS ÚRS 2016 01 |  |  | základní |  | 0 | 0.4417 | 0.4417 | 0 | 0 | 4 | K | 2 |  |  |  | ROZPOCET | 0 | 0 | 0 | 0 | 0 | 1 | 0 | 4 | -1633134524
| PP |  | Osazování ocelových zárubní protipožárních nebo protiplynových dveří do vynechaného otvoru, s obetonováním, dveří jednokřídlových do 2,5 m2 | [15 empty] | PP | 2
| PSC |  | Poznámka k souboru cen: 1. Ceny jsou určeny pro jakýkoliv způsob provedení, např. s uklínováním, s případným přivařením k obnažené výztuži, se zalitím, resp. zabetonováním, včetně bednění. 2. V cenách jsou započteny i náklady na manipulační dopravu, na kotvení zárubně do zdiva. 3. V cenách není započtena dodávka zárubní, která se oceňuje ve specifikaci. 4. Vyvěšení a zavěšení dveřního křídla (křídel) je započteno v cenách za osazení. 5. Ceny lze použít i pro osazení zárubně včetně křídla (křídel), které nelze vyvěsit. 6. Kompletace zárubně s křídlem (křídly) se ocení cenami katalogu PSV 800-767 Konstrukce zámečnické - montáž. | [15 empty] | PSC | 2
| P |  | Poznámka k položce: Dodávka zárubně je součástí položky R07 - dodávka protipožárních dveří" | [15 empty] | P | 2
| VV |  | 1 "viz D.1.1 a D.1.2.5" |  | 1 | [13 empty] | VV | 2 | 2 | True | 1 | ROZPOCET
| D | 9 | Ostatní konstrukce a práce, bourání |  |  |  | 0 | [5 empty] | 0 |  | 0 |  | 0.12768 | 1 | D | 1 |  |  |  | ROZPOCET | [6 empty] | 0
2 | K | 968072455 | Vybourání kovových dveřních zárubní pl do 2 m2 | m2 | 1.68 |  | 0 | CS ÚRS 2016 01 |  |  | základní |  | 0 | 0 | 0 | 0.076 | 0.12768 | 4 | K | 2 |  |  |  | ROZPOCET | 0 | 0 | 0 | 0 | 0 | 1 | 0 | 4 | -1010403941
| PP |  | Vybourání kovových rámů oken s křídly, dveřních zárubní, vrat, stěn, ostění nebo obkladů dveřních zárubní, plochy do 2 m2 | [15 empty] | PP | 2
| PSC |  | Poznámka k souboru cen: 1. V cenách -2244 až -2559 jsou započteny i náklady na vyvěšení křídel. 2. Cenou -2641 se oceňuje i vybourání nosné ocelové konstrukce pro sádrokartonové příčky. | [15 empty] | PSC | 2
| VV |  | 2,1*0,8 "viz D.1.2.5" |  | 1.68 | [13 empty] | VV | 2 | 2 | True | 1 | ROZPOCET
| D | 997 | Přesun sutě |  |  |  | 0 | [5 empty] | 0 |  | 0 |  | 0 | 1 | D | 1 |  |  |  | ROZPOCET | [6 empty] | 0
3 | K | R11 | Likvidace stavebního směsného odpadu odpovídajícím zákonným způsobem | t | 0.128 |  | 0 |  |  |  | základní |  | 0 | 0 | 0 | 0 | 0 | 4 | K | 2 |  |  |  | ROZPOCET | 0 | 0 | 0 | 0 | 0 | 1 | 0 | 4 | -1822775916
| PP |  | Likvidace stavebního směsného odpadu odpovídajícím zákonným způsobem. Vč. naložení, dopravy, překládky, poplatků atd. | [15 empty] | PP | 2
| D | 998 | Přesun hmot |  |  |  | 0 | [5 empty] | 0 |  | 0 |  | 0 | 1 | D | 1 |  |  |  | ROZPOCET | [6 empty] | 0
4 | K | 998324011 | Přesun hmot pro objekty související se sypanými hrázemi a vodní elektrárny | t | 0.442 |  | 0 | CS ÚRS 2016 01 |  |  | základní |  | 0 | 0 | 0 | 0 | 0 | 4 | K | 2 |  |  |  | ROZPOCET | 0 | 0 | 0 | 0 | 0 | 1 | 0 | 4 | 607475156
| PP |  | Přesun hmot pro objekty budované v souvislosti se sypanými hrázemi a vodní elektrárny dopravní vzdálenost do 500 m | [15 empty] | PP | 2
| PSC |  | Poznámka k souboru cen: 1. Ceny jsou určeny pro jakoukoliv konstrukčně-materiálovou charakteristiku. | [15 empty] | PSC | 2
| D | PSV | Práce a dodávky PSV |  |  |  | 0 | [5 empty] | 0 |  | 0.26299 |  | 0.5743 | 2 | D | 0 |  |  |  | ROZPOCET | [6 empty] | 0
| D | 751 | Vzduchotechnika |  |  |  | 0 | [5 empty] | 0 |  | 0.13299 |  | 0.5743 | 2 | D | 1 |  |  |  | ROZPOCET | [6 empty] | 0
5 | K | 751111276 | Mtž vent ax střtl potrubního základního D do 700 mm | kus | 1 |  | 0 | CS ÚRS 2016 01 |  |  | základní |  | 0 | 0 | 0 | 0 | 0 | 16 | K | 2 |  |  |  | ROZPOCET | 0 | 0 | 0 | 0 | 0 | 1 | 0 | 16 | -172361589
| PP |  | Montáž ventilátoru axiálního středotlakého potrubního základního, průměru přes 600 do 700 mm | [15 empty] | PP | 2
| P |  | Poznámka k položce: Viz přílohu D.1.1 a D.1.2.4 | [15 empty] | P | 2
6 | M | R02 | axiální ventilátor pům. 630 mm (např. typ TCBT/6-630H), vč. dvou kusů pružných spojek (např. ACOP 630) | kpl. | 1 |  | 0 |  |  |  | základní |  | 0 | 0 | 0 | 0 | 0 | 32 | M | 2 |  |  |  | ROZPOCET | 0 | 0 | 0 | 0 | 0 | 1 | 0 | 16 | 408566735
7 | K | 751510016 | Vzduchotechnické potrubí pozink čtyřhranné průřezu do 0,79 m2 | m | 3 |  | 0 | CS ÚRS 2016 01 |  |  | základní |  | 0 | 0.04433 | 0.13299 | 0 | 0 | 16 | K | 2 |  |  |  | ROZPOCET | 0 | 0 | 0 | 0 | 0 | 1 | 0 | 16 | -288071378
| PP |  | Vzduchotechnické potrubí z pozinkovaného plechu čtyřhranné s přírubou, průřezu přes 0,50 do 0,79 m2 | [15 empty] | PP | 2
| PSC |  | Poznámka k souboru cen: 1. V cenách jsou započteny i náklady na dodání a montáž trub včetně tvarovek. 2. V cenách -0010 až -0023 jsou započteny i náklady na: a) dodání a osazení přírubových lišt, b) tmelení akrylátovým tmelem. 3. V cenách -0041 až -0053 nejsou započteny náklady na příruby, spoje jsou prováděné pomocí spojek. | [15 empty] | PSC | 2
| VV |  | "Dodávka a montáž dvou pravoůhlých kolen délky cca 2x1,2 m a rovného dílu cca 0,5 m" | [15 empty] | VV | 2 | 1 | True | 0 | ROZPOCET
| VV |  | 3 "viz přílohu D.1.2.4" |  | 3 | [13 empty] | VV | 2 | 2 | True | 1 | ROZPOCET
8 | K | 715-R03 | Dodávka a montáž přechodu z čtyřhranného potrubí 800x630 mm na kruhového potrubí pům. 630 mm dl. cca 400 mm | kpl. | 1 |  | 0 |  |  |  | základní |  | 0 | 0 | 0 | 0 | 0 | 16 | K | 2 |  |  |  | ROZPOCET | 0 | 0 | 0 | 0 | 0 | 1 | 0 | 16 | 256235717
| P |  | Poznámka k položce: Viz přílohu D.1.1 a D.1.2.4 | [15 empty] | P | 2
9 | K | 715-R04 | Dodávka a montáž přechodu z kruhového potrubí pům. 630 mm na čtyřhranného potrubí 800x630 mm dl. cca 800 mm | kpl. | 1 |  | 0 |  |  |  | základní |  | 0 | 0 | 0 | 0 | 0 | 16 | K | 2 |  |  |  | ROZPOCET | 0 | 0 | 0 | 0 | 0 | 1 | 0 | 16 | 2116256760
| P |  | Poznámka k položce: Viz přílohu D.1.1 a D.1.2.4 | [15 empty] | P | 2
10 | K | 715-R02 | Dodávka a montáž protipožární klapky typ IMOS PK-I EIS 90 rozměr 800x800 mmm DV1 | kpl. | 1 |  | 0 |  |  |  | základní |  | 0 | 0 | 0 | 0 | 0 | 16 | K | 2 |  |  |  | ROZPOCET | 0 | 0 | 0 | 0 | 0 | 1 | 0 | 16 | -1687695782
| P |  | Poznámka k položce: Viz přílohu D.1.1 a D.1.2.4 | [15 empty] | P | 2
11 | K | 715-R06 | Výměna filtrační vložky osazeného mechanického filtru za vložku novou z netkané textílie | kpl. | 1 |  | 0 |  |  |  | základní |  | 0 | 0 | 0 | 0 | 0 | 16 | K | 2 |  |  |  | ROZPOCET | 0 | 0 | 0 | 0 | 0 | 1 | 0 | 16 | 2097155039
12 | K | 751123814 | Demontáž ventilátoru radiálního nízkotlakého kruhové potrubí D do 700 mm | kus | 1 |  | 0 | CS ÚRS 2016 01 |  |  | základní |  | 0 | 0 | 0 | 0.26 | 0.26 | 16 | K | 2 |  |  |  | ROZPOCET | 0 | 0 | 0 | 0 | 0 | 1 | 0 | 16 | -1441113968
| PP |  | Demontáž ventilátoru radiálního nízkotlakého kruhové potrubí, průměru přes 600 do 700 mm | [15 empty] | PP | 2
| P |  | Poznámka k položce: Viz přílohu D.1.1 a D.1.2.4 | [15 empty] | P | 2
13 | K | 751510816 | Demontáž vzduchotechnického potrubí pozink čtyřhranného průřezu do 0,79 m2 | m | 4.8 |  | 0 | CS ÚRS 2016 01 |  |  | základní |  | 0 | 0 | 0 | 0.04673 | 0.2243 | 16 | K | 2 |  |  |  | ROZPOCET | 0 | 0 | 0 | 0 | 0 | 1 | 0 | 16 | 1382367884
| PP |  | Demontáž vzduchotechnického potrubí z pozinkovaného plechu čtyřhranného s přírubou, průřezu přes 0,50 do 0,79 m2 | [15 empty] | PP | 2
| PSC |  | Poznámka k souboru cen: 1. V cenách jsou započteny náklady na demontáž potrubí včetně tvarovek. | [15 empty] | PSC | 2
| P |  | Poznámka k položce: Viz přílohu D.1.1 a D.1.2.4 Včetně tvarovek. | [15 empty] | P | 2
| VV |  | 1,4+1,4+2,0 |  | 4.8 | [13 empty] | VV | 2 | 2 | True | 1 | ROZPOCET
14 | K | 751-R01 | Demontáž požární klapky 800 x 800 mm | kus | 1 |  | 0 |  |  |  | základní |  | 0 | 0 | 0 | 0.09 | 0.09 | 16 | K | 2 |  |  |  | ROZPOCET | 0 | 0 | 0 | 0 | 0 | 1 | 0 | 16 | -528342586
| P |  | Poznámka k položce: Viz přílohu D.1.1 a D.1.2.4 | [15 empty] | P | 2
15 | K | 715-R05 | Odklizení a likvidace demontovaných vzduchotechnických zařízení | t | 0.574 |  | 0 |  |  |  | základní |  | 0 | 0 | 0 | 0 | 0 | 16 | K | 2 |  |  |  | ROZPOCET | 0 | 0 | 0 | 0 | 0 | 1 | 0 | 16 | -901372399
16 | K | 998751102 | Přesun hmot tonážní pro vzduchotechniku v objektech v do 24 m | t | 0.133 |  | 0 | CS ÚRS 2016 01 |  |  | základní |  | 0 | 0 | 0 | 0 | 0 | 16 | K | 2 |  |  |  | ROZPOCET | 0 | 0 | 0 | 0 | 0 | 1 | 0 | 16 | -2106137394
| PP |  | Přesun hmot pro vzduchotechniku stanovený z hmotnosti přesunovaného materiálu vodorovná dopravní vzdálenost do 100 m v objektech výšky přes 12 do 24 m | [15 empty] | PP | 2
| PSC |  | Poznámka k souboru cen: 1. Ceny pro přesun hmot stanovený z hmotnosti přesunovaného materiálu se používají tehdy, pokud je možné určit hmotnost za celý stavební díl. Do této hmotnosti se započítává i hmotnost materiálů oceňovaných ve specifikaci. 2. Pokud nelze jednoznačně stanovit hmotnost přesunovaných materiálů, lze pro výpočet přesunu hmot použít orientačně procentní sazbu. Touto sazbou se vynásobí rozpočtové náklady za celý stavební díl včetně nákladů na materiál ve specifikacích. 3. Příplatek k cenám -1181 pro přesun prováděný bez použití mechanizace, tj. za ztížených podmínek, lze použít pouze pro hmotnost materiálu, která se tímto způsobem skutečně přemísťuje. | [15 empty] | PSC | 2
| D | 767 | Konstrukce zámečnické |  |  |  | 0 | [5 empty] | 0 |  | 0.13 |  | 0 | 2 | D | 1 |  |  |  | ROZPOCET | [6 empty] | 0
17 | K | 767640311R | Montáž dveří ocelových vnitřních jednokřídlových protipožárních | kus | 1 |  | 0 |  |  |  | základní |  | 0 | 0 | 0 | 0 | 0 | 16 | K | 2 |  |  |  | ROZPOCET | 0 | 0 | 0 | 0 | 0 | 1 | 0 | 16 | -1106850073
| PP |  | Montáž dveří ocelových vnitřních jednokřídlových | [15 empty] | PP | 2
18 | M | R07 | dodávka protipožárních dveří s odolností (EW-45DP1) vč. odpovídající protipožární zárubně | kpl. | 1 |  | 0 |  |  |  | základní |  | 0 | 0.13 | 0.13 | 0 | 0 | 32 | M | 2 |  |  |  | ROZPOCET | 0 | 0 | 0 | 0 | 0 | 1 | 0 | 16 | -97814087
19 | K | 767691822 | Vyvěšení nebo zavěšení kovových křídel dveří do 2 m2 | kus | 2 |  | 0 | CS ÚRS 2016 01 |  |  | základní |  | 0 | 0 | 0 | 0 | 0 | 16 | K | 2 |  |  |  | ROZPOCET | 0 | 0 | 0 | 0 | 0 | 1 | 0 | 16 | 662222717
| PP |  | Vyvěšení nebo zavěšení kovových křídel – ostatní práce s případným uložením a opětovným zavěšením po provedení stavebních změn dveří, plochy do 2 m2 | [15 empty] | PP | 2
| VV |  | 1+1 "vyvěšení starých, zavěšení nových" |  | 2 | [13 empty] | VV | 2 | 2 | True | 1 | ROZPOCET
20 | K | 998767103 | Přesun hmot tonážní pro zámečnické konstrukce v objektech v do 24 m | t | 0.13 |  | 0 | CS ÚRS 2016 01 |  |  | základní |  | 0 | 0 | 0 | 0 | 0 | 16 | K | 2 |  |  |  | ROZPOCET | 0 | 0 | 0 | 0 | 0 | 1 | 0 | 16 | 144581895
| PP |  | Přesun hmot pro zámečnické konstrukce stanovený z hmotnosti přesunovaného materiálu vodorovná dopravní vzdálenost do 50 m v objektech výšky přes 12 do 24 m | [15 empty] | PP | 2
| PSC |  | Poznámka k souboru cen: 1. Ceny pro přesun hmot stanovený z hmotnosti přesunovaného materiálu se používají tehdy, pokud je možné určit hmotnost za celý stavební díl. Do této hmotnosti se započítává i hmotnost materiálů oceňovaných ve specifikaci. 2. Pokud nelze jednoznačně stanovit hmotnost přesunovaných materiálů, lze pro výpočet přesunu hmot použít orientačně procentní sazbu. Touto sazbou se vynásobí rozpočtové náklady za celý stavební díl včetně nákladů na materiál ve specifikacích. 3. Příplatek k cenám -7181 pro přesun prováděný bez použití mechanizace, tj. za ztížených podmínek, lze použít pouze pro hmotnost materiálu, která se tímto způsobem skutečně přemísťuje. | [15 empty] | PSC | 2

## SO 01.5 - Úprava savek
| List obsahuje: |  | 1) Krycí list soupisu | 2) Rekapitulace |  |  | 3) Soupis prací | Zpět na list: | Rekapitulace stavby
[19 empty] | {b1674ffd-1e5d-4182-92dd-c244eee7b601} | [5 empty] | bed_sav | Bednění savek | m2 | 100,8 | 2
[19 empty] | 2 | [5 empty] | pancir | Ocelový pancíř | kg | 25050 | 2
| KRYCÍ LIST SOUPISU | [8 empty] | v --- níže se nacházejí doplnkové a pomocné údaje k sestavám --- v | [8 empty] | False | [5 empty] | roz_sav | Rozepření savek | m3 | 296,64 | 2
Stavba:
MVE Štvanice - rekonstrukce technologie
Objekt:
SO 01 - Stavební úpravy MVE
Soupis:
SO 01.5 - Úprava savek
| KSO: |  |  |  |  | CC-CZ:
| Místo: |  | VD Štvanice - Praha |  |  | Datum: | 29. 7. 2016
| Zadavatel: |  |  |  |  | IČ: | 70889953
|  | Povodí Vltavy, státní podnik |  |  |  | DIČ: | CZ70889953
| Uchazeč: |  |  |  |  | IČ:
DIČ:
| Projektant: |  |  |  |  | IČ: | 46347526
|  | AQUATIS a. s. |  |  |  | DIČ: | CZ46347526
Poznámka:
| Cena bez DPH | [5 empty] | 0
|  |  | Základ daně |  |  | Sazba daně | Výše daně
| DPH | základní | 0 |  |  | 21% | 0
|  | snížená | 0 |  |  | 15% | 0
|  | zákl. přenesená | 0 |  |  | 21% | 0
|  | sníž. přenesená | 0 |  |  | 15% | 0
|  | nulová | 0 |  |  | 0% | 0
| Cena s DPH |  |  | v | CZK |  | 0
REKAPITULACE ČLENĚNÍ SOUPISU PRACÍ
Stavba:
MVE Štvanice - rekonstrukce technologie
Objekt:
SO 01 - Stavební úpravy MVE
Soupis:
SO 01.5 - Úprava savek
Místo: |  |  | VD Štvanice - Praha |  |  | Datum: | 29. 7. 2016
Zadavatel: |  |  | Povodí Vltavy, státní podnik |  |  | Projektant: | AQUATIS a. s.
Uchazeč:
Kód dílu - Popis | [6 empty] | Cena celkem [CZK]
Náklady soupisu celkem | [6 empty] | 0 | [12 empty] | -1
| HSV - Práce a dodávky HSV | [5 empty] | 0
| 1 - Zemní práce | [5 empty] | 0
| 3 - Svislé a kompletní konstrukce | [5 empty] | 0
| 9 - Ostatní konstrukce a práce, bourání | [5 empty] | 0
| 997 - Přesun sutě | [5 empty] | 0
| 998 - Přesun hmot | [5 empty] | 0
| PSV - Práce a dodávky PSV | [5 empty] | 0
| 767 - Konstrukce zámečnické | [5 empty] | 0
SOUPIS PRACÍ
Stavba:
MVE Štvanice - rekonstrukce technologie
Objekt:
SO 01 - Stavební úpravy MVE
Soupis:
SO 01.5 - Úprava savek
Místo: |  |  | VD Štvanice - Praha |  |  | Datum: | 29. 7. 2016
Zadavatel: |  |  | Povodí Vltavy, státní podnik |  |  | Projektant: | AQUATIS a. s.
Uchazeč:
PČ | Typ | Kód | Popis | MJ | Množství | J.cena [CZK] | Cena celkem [CZK] | Cenová soustava |  | Poznámka | DPH | J. Nh [h] | Nh celkem [h] | J. hmotnost [t] | Hmotnost celkem [t] | J. suť [t] | Suť Celkem [t]
Náklady soupisu celkem | [6 empty] | 0 | [5 empty] | 0 |  | 54.5005 |  | 22.2684 |  | D | -1 | [15 empty] | 0
| D | HSV | Práce a dodávky HSV |  |  |  | 0 | [5 empty] | 0 |  | 28.198 |  | 22.2684 | 1 | D | 0 |  |  |  | ROZPOCET | [11 empty] | 0
| D | 1 | Zemní práce |  |  |  | 0 | [5 empty] | 0 |  | 0 |  | 0 | 1 | D | 1 |  |  |  | ROZPOCET | [11 empty] | 0
1 | K | 115-R01 | Čerpání vody ze vtoku a savky po dobu provádění prací v savce | kpl. | 3 |  | 0 |  |  |  | základní |  | 0 | 0 | 0 | 0 | 0 | 4 | K | 2 |  |  |  | ROZPOCET | [5 empty] | 0 | 0 | 0 | 0 | 0 | 1 | 0 | 4 | 1599860695
| P |  | Poznámka k položce: Položka zhrnuje kompletní nutné čerpání vody na jednom stroji. | [15 empty] | P | 2
| D | 3 | Svislé a kompletní konstrukce |  |  |  | 0 | [5 empty] | 0 |  | 28.1239 |  | 0 | 1 | D | 1 |  |  |  | ROZPOCET | [11 empty] | 0
12 | K | 321356111 | Bednění konstrukcí spirál a savek - zřízení | m2 | 100.8 |  | 0 | CS ÚRS 2016 01 |  |  | základní |  | 0 | 0.09916 | 9.9953 | 0 | 0 | 4 | K | 2 |  |  |  | ROZPOCET | [5 empty] | 0 | 0 | 0 | 0 | 0 | 1 | 0 | 4 | -1359648684
| PP |  | Bednění konstrukcí spirál a savek jakéhokoliv tvaru a výšky zřízení | [15 empty] | PP | 2
| PSC |  | Poznámka k souboru cen: 1. Ceny lze použít i pro bednění zálivek v lících spirál a savek. 2. V cenách jsou započteny i náklady na: a) u ceny -6111 jakoukoliv úpravu povrchu bednění, b) u cen -6910 a -6920 na provedení spojů prvků se zavětrováním v příčném i podélném směru. 3. Množství měrných jednotek se stanoví: a) u bednění v m2 rozvinuté plochy bednění konstrukce s tím, že se neberou v úvahu otvory, kapsy, rýhy, prostupy, výklenky apod. objemu jednotlivě do 1 m3, b) u příplatku za rozepření v m3 rozpíraného prostoru, omezeného lícními plochami spirál a savek. | [15 empty] | PSC | 2
| VV |  | "Viz přílohu D.1.2.3" | [15 empty] | VV | 2 | 1 | True | 0 | ROZPOCET
| VV | bed_sav | 3* 7,0*4,8 |  | 100.8 | [13 empty] | VV | 2 | 2 | True | 1 | ROZPOCET
13 | K | 321356121 | Bednění konstrukcí spirál a savek - odstranění | m2 | 100.8 |  | 0 | CS ÚRS 2016 01 |  |  | základní |  | 0 | 0 | 0 | 0 | 0 | 4 | K | 2 |  |  |  | ROZPOCET | [5 empty] | 0 | 0 | 0 | 0 | 0 | 1 | 0 | 4 | -1495067301
| PP |  | Bednění konstrukcí spirál a savek jakéhokoliv tvaru a výšky odstranění | [15 empty] | PP | 2
| PSC |  | Poznámka k souboru cen: 1. Ceny lze použít i pro bednění zálivek v lících spirál a savek. 2. V cenách jsou započteny i náklady na: a) u ceny -6111 jakoukoliv úpravu povrchu bednění, b) u cen -6910 a -6920 na provedení spojů prvků se zavětrováním v příčném i podélném směru. 3. Množství měrných jednotek se stanoví: a) u bednění v m2 rozvinuté plochy bednění konstrukce s tím, že se neberou v úvahu otvory, kapsy, rýhy, prostupy, výklenky apod. objemu jednotlivě do 1 m3, b) u příplatku za rozepření v m3 rozpíraného prostoru, omezeného lícními plochami spirál a savek. | [15 empty] | PSC | 2
| VV |  | bed_sav |  | 100.8 | [13 empty] | VV | 2 | 2 | True | 1 | ROZPOCET
14 | K | 321356910 | Příplatek za zřízení rozepření spirál a savek objemu do 100 m3 | m3 | 296.64 |  | 0 | CS ÚRS 2016 01 |  |  | základní |  | 0 | 0.05259 | 15.6003 | 0 | 0 | 4 | K | 2 |  |  |  | ROZPOCET | [5 empty] | 0 | 0 | 0 | 0 | 0 | 1 | 0 | 4 | 1448233810
| PP |  | Bednění konstrukcí spirál a savek jakéhokoliv tvaru a výšky Příplatek k ceně -6111 za zřízení rozepření při objemu jednotlivě do 100 m3 | [15 empty] | PP | 2
| PSC |  | Poznámka k souboru cen: 1. Ceny lze použít i pro bednění zálivek v lících spirál a savek. 2. V cenách jsou započteny i náklady na: a) u ceny -6111 jakoukoliv úpravu povrchu bednění, b) u cen -6910 a -6920 na provedení spojů prvků se zavětrováním v příčném i podélném směru. 3. Množství měrných jednotek se stanoví: a) u bednění v m2 rozvinuté plochy bednění konstrukce s tím, že se neberou v úvahu otvory, kapsy, rýhy, prostupy, výklenky apod. objemu jednotlivě do 1 m3, b) u příplatku za rozepření v m3 rozpíraného prostoru, omezeného lícními plochami spirál a savek. | [15 empty] | PSC | 2
| VV |  | "Viz přílohu D.1.2.3" | [15 empty] | VV | 2 | 1 | True | 0 | ROZPOCET
| VV | roz_sav | 3* 20,6*4,8 |  | 296.64 | [13 empty] | VV | 2 | 2 | True | 1 | ROZPOCET
15 | K | 321356930 | Příplatek za odstranění rozepření spirál a savek objemu do 100 m3 | m3 | 296.64 |  | 0 | CS ÚRS 2016 01 |  |  | základní |  | 0 | 0 | 0 | 0 | 0 | 4 | K | 2 |  |  |  | ROZPOCET | [5 empty] | 0 | 0 | 0 | 0 | 0 | 1 | 0 | 4 | -1121774581
| PP |  | Bednění konstrukcí spirál a savek jakéhokoliv tvaru a výšky Příplatek k ceně -6121 za odstranění rozepření při objemu jednotlivě do 100 m3 | [15 empty] | PP | 2
| PSC |  | Poznámka k souboru cen: 1. Ceny lze použít i pro bednění zálivek v lících spirál a savek. 2. V cenách jsou započteny i náklady na: a) u ceny -6111 jakoukoliv úpravu povrchu bednění, b) u cen -6910 a -6920 na provedení spojů prvků se zavětrováním v příčném i podélném směru. 3. Množství měrných jednotek se stanoví: a) u bednění v m2 rozvinuté plochy bednění konstrukce s tím, že se neberou v úvahu otvory, kapsy, rýhy, prostupy, výklenky apod. objemu jednotlivě do 1 m3, b) u příplatku za rozepření v m3 rozpíraného prostoru, omezeného lícními plochami spirál a savek. | [15 empty] | PSC | 2
| VV |  | roz_sav |  | 296.64 | [13 empty] | VV | 2 | 2 | True | 1 | ROZPOCET
17 | K | 321366111 | Výztuž železobetonových konstrukcí vodních staveb z oceli 10 505 D do 12 mm | t | 0.256 |  | 0 | CS ÚRS 2016 01 |  |  | základní |  | 0 | 1.0958 | 0.28052 | 0 | 0 | 4 | K | 2 |  |  |  | ROZPOCET | [5 empty] | 0 | 0 | 0 | 0 | 0 | 1 | 0 | 4 | -1494049305
| PP |  | Výztuž železobetonových konstrukcí vodních staveb přehrad, jezů a plavebních komor, spodní stavby vodních elektráren, jader přehrad, odběrných věží a výpustných zařízení, opěrných zdí, šachet, šachtic a ostatních konstrukcí jednotlivé pruty průměru do 12 mm, z oceli 10 505 (R) nebo BSt 500 | [15 empty] | PP | 2
| PSC |  | Poznámka k souboru cen: 1. Ceny lze použít i pro: a) výztuž prováděnou v obedněných prostorách, b) výztuž koster obalených sítí; potažení kostry hustým pletivem se oceňuje individuálně, c) výztuž z armokošů. 2. V cenách jsou započteny i náklady na bodové svařování nahrazující vázaní drátem. 3. V cenách nejsou započteny náklady na provedení nosných svarů a na provedení svarů přenášejících tahová napětí při přepravě a montáži výztuže z vyztužených koster; tyto se oceňují cenami souboru cen 320 36-0 Svařované nosné spoje. 4. Množství jednotek se stanoví v t hmotnosti výztuže bez prostřihu. | [15 empty] | PSC | 2
| VV |  | "Viz přílohu D.1.1 a D.1.2.3" | [15 empty] | VV | 2 | 1 | True | 0 | ROZPOCET
| VV |  | 3* 16*12 * 0,50 "ohyb dl. 0,5 m" * 0,890/1000 " kotvení dobetonávky v šachtě" |  | 0.256 | [13 empty] | VV | 2 | 2 | True | 1 | ROZPOCET
18 | K | 321366112 | Výztuž železobetonových konstrukcí vodních staveb z oceli 10 505 D do 32 mm | t | 0.243 |  | 0 | CS ÚRS 2016 01 |  |  | základní |  | 0 | 1.0563 | 0.25668 | 0 | 0 | 4 | K | 2 |  |  |  | ROZPOCET | [5 empty] | 0 | 0 | 0 | 0 | 0 | 1 | 0 | 4 | -37342623
| PP |  | Výztuž železobetonových konstrukcí vodních staveb přehrad, jezů a plavebních komor, spodní stavby vodních elektráren, jader přehrad, odběrných věží a výpustných zařízení, opěrných zdí, šachet, šachtic a ostatních konstrukcí jednotlivé pruty přes 12 do 32 mm, z oceli 10 505 (R) nebo BSt 500 | [15 empty] | PP | 2
| PSC |  | Poznámka k souboru cen: 1. Ceny lze použít i pro: a) výztuž prováděnou v obedněných prostorách, b) výztuž koster obalených sítí; potažení kostry hustým pletivem se oceňuje individuálně, c) výztuž z armokošů. 2. V cenách jsou započteny i náklady na bodové svařování nahrazující vázaní drátem. 3. V cenách nejsou započteny náklady na provedení nosných svarů a na provedení svarů přenášejících tahová napětí při přepravě a montáži výztuže z vyztužených koster; tyto se oceňují cenami souboru cen 320 36-0 Svařované nosné spoje. 4. Množství jednotek se stanoví v t hmotnosti výztuže bez prostřihu. | [15 empty] | PSC | 2
| VV |  | "Kotvení ocelového pláště v savce - Viz přílohu D.1.1 a D.1.2.3" | [15 empty] | VV | 2 | 1 | True | 0 | ROZPOCET
| VV |  | 3* (4+5+7+8+8) * (0,55+1,50)/2 * 2,470/1000 "kotvy R20 dl. 0,55 - 1,50 m, uvažována průměrná délka" |  | 0.243 | [13 empty] | VV | 2 | 2 | True | 1 | ROZPOCET
16 | K | 321368211 | Výztuž železobetonových konstrukcí vodních staveb ze svařovaných sítí | t | 1.933 |  | 0 | CS ÚRS 2016 01 |  |  | základní |  | 0 | 1.03 | 1.991 | 0 | 0 | 4 | K | 2 |  |  |  | ROZPOCET | [5 empty] | 0 | 0 | 0 | 0 | 0 | 1 | 0 | 4 | 1884316325
| PP |  | Výztuž železobetonových konstrukcí vodních staveb přehrad, jezů a plavebních komor, spodní stavby vodních elektráren, jader přehrad, odběrných věží a výpustných zařízení, opěrných zdí, šachet, šachtic a ostatních konstrukcí jednotlivé pruty svařované sítě z ocelových tažených drátů jakéhokoliv druhu oceli jakéhokoliv průměru a roztečí | [15 empty] | PP | 2
| PSC |  | Poznámka k souboru cen: 1. Ceny lze použít i pro: a) výztuž prováděnou v obedněných prostorách, b) výztuž koster obalených sítí; potažení kostry hustým pletivem se oceňuje individuálně, c) výztuž z armokošů. 2. V cenách jsou započteny i náklady na bodové svařování nahrazující vázaní drátem. 3. V cenách nejsou započteny náklady na provedení nosných svarů a na provedení svarů přenášejících tahová napětí při přepravě a montáži výztuže z vyztužených koster; tyto se oceňují cenami souboru cen 320 36-0 Svařované nosné spoje. 4. Množství jednotek se stanoví v t hmotnosti výztuže bez prostřihu. | [15 empty] | PSC | 2
| VV |  | "Viz přílohu D.1.1 a D.1.2.3" | [15 empty] | VV | 2 | 1 | True | 0 | ROZPOCET
| VV |  | 3* 2*7,0*4,8*1,2 "20% na přesahy" * 7,99/1000 |  | 1.933 | [13 empty] | VV | 2 | 2 | True | 1 | ROZPOCET
9 | K | 3213-R012 | Konstrukce vodních staveb ze samozhutnitelného ŽB mrazuvzdorného tř. SCC 30/37 - XC4, XF3 | m3 | 60 |  | 0 |  |  |  | základní |  | 0 | 0 | 0 | 0 | 0 | 4 | K | 2 |  |  |  | ROZPOCET | [5 empty] | 0 | 0 | 0 | 0 | 0 | 1 | 0 | 4 | 727455006
| PP |  | Konstrukce z betonu vodních staveb přehrad, jezů a plavebních komor, spodní stavby vodních elektráren, jader přehrad, odběrných věží a výpustných zařízení, opěrných zdí, šachet, šachtic a ostatních konstrukcí železového pro prostředí s mrazovými cykly tř. SCC 30/37 - XC4, XF3 | [15 empty] | PP | 2
| VV |  | "Viz přílohu D.1.1 a D.1.2.3" | [15 empty] | VV | 2 | 1 | True | 0 | ROZPOCET
| VV |  | 3*20 "dobetonování v savce" |  | 60 | [13 empty] | VV | 2 | 2 | True | 1 | ROZPOCET
| D | 9 | Ostatní konstrukce a práce, bourání |  |  |  | 0 | [5 empty] | 0 |  | 0.074112 |  | 22.2684 | 1 | D | 1 |  |  |  | ROZPOCET | [11 empty] | 0
2 | K | 960321271 | Bourání vodních staveb ze železobetonu, z vodní hladiny | m3 | 7.8 |  | 0 | CS ÚRS 2016 01 |  |  | základní |  | 0 | 0 | 0 | 2.85 | 22.23 | 4 | K | 2 |  |  |  | ROZPOCET | [5 empty] | 0 | 0 | 0 | 0 | 0 | 1 | 0 | 4 | 1053368722
| PP |  | Bourání konstrukcí vodních staveb z hladiny, s naložením vybouraných hmot a suti na dopravní prostředek nebo s odklizením na hromady do vzdálenosti 20 m ze železobetonu | [15 empty] | PP | 2
| PSC |  | Poznámka k souboru cen: 1. Ceny jsou určeny: a) cena 960 11-1221 i pro bourání: - konstrukcí z prostého nebo prokládaného betonu a asfaltobetonu, - patky z prefabrikátů, - záhozu z betonových bloků, - dlažby z kamene, - dlažby z betonových desek a tvárnic, - skruží studní pro kontrolní měření, pozorování čerpání vody, - prefabrikovaných obezdívek krátkých ražených štol, - prefabrikovaných těles kabelových tratí. b) cena 960 19-1241 i pro bourání: - kamenných krycích desek, - obkladního zdiva, - schodů z kopáků, - balvanitého skluzu. c) cena 960 21-1251 i pro bourání: - kyklopského zdiva, - těsnícího jádra z asfaltové malty i asfaltové malty prokládané kamenem, - patky z lomového kamene, - záhozu a pohozu prolitého cementovou nebo asfaltovou maltou, - rovnaniny z lomového kamene, - schodů z lomového kamene, - zdiva cihelného, tvárnicového, příček, mazanin a potěrů, - monolitických obezdívek krátkých ražených štol, d) cena 960 32-1271 i pro bourání betonových konstrukcí s vloženými ocelovými trubkami (pro měření a pozorování). 2. Ceny nelze použít pro: a) bourání ve výkopišti, kdy bourání je součástí zemních prací; tyto práce se oceňují cenami katalogu 800-1 Zemní práce, b) bourání konstrukcí lože z kameniva, filtračních vrstev záhozu z lomového kamene, pohozu z kamene a kameniva; toto se oceňuje cenami katalogu 800-1 Zemní práce, c) bourání opeření svodidel, drátokamenného opevnění, břehového opevnění perforovanou folií, obsluhovacích lávek a stavidlových tabulí, limnigrafických latí, geotextilií; tyto práce se oceňují individuálně. 3. V cenách jsou započteny i náklady na bourání geotextilií, výplně otvorů tvárnic, drenáží, trubek a dilatačních prvků apod., zabudovaných v bouraných konstrukcích. 4. V cenách nejsou započteny náklady na: a) roubení horniny za bouranými konstrukcemi. Tyto se oceňují cenami katalogu 800-1 Zemní práce, b) svislou dopravu suti; tyto práce se oceňují cenami souboru cen 997 32-12 Svislá doprava suti a vybouraných hmot, c) vodorovnou dopravu suti na vzdálenost přes 20 m; tyto práce se oceňují cenami souboru cen 997 32-1 . . Vodorovná doprava suti a vybouraných hmot s tím, že započtených 20 m se z celkové dopravní vzdálenosti neodečítá, d) uložení suti a vybouraných hmot do násypu nebo na skládku; tyto práce se oceňují cenami katalogu 800-1 Zemní práce. 5. Objem se stanoví v m3 bourané konstrukce. | [15 empty] | PSC | 2
| VV |  | 3* 0,5*5,2 "viz přílohu D.1.2.3" |  | 7.8 | [13 empty] | VV | 2 | 2 | True | 1 | ROZPOCET
10 | K | 985331213 | Dodatečné vlepování betonářské výztuže D 12 mm do chemické malty včetně vyvrtání otvoru | m | 144 |  | 0 | CS ÚRS 2016 01 |  |  | základní |  | 0 | 0.00032 | 0.04608 | 0 | 0 | 4 | K | 2 |  |  |  | ROZPOCET | [5 empty] | 0 | 0 | 0 | 0 | 0 | 1 | 0 | 4 | -1381165151
| PP |  | Dodatečné vlepování betonářské výztuže včetně vyvrtání a vyčištění otvoru chemickou maltou průměr výztuže 12 mm | [15 empty] | PP | 2
| PSC |  | Poznámka k souboru cen: 1. Množství měrných jednotek se určuje v m délky vyvrtaného otvoru pro zasunutí výztuže. 2. V cenách jsou započteny i náklady na: a) rozměření, vrtání a spotřebu vrtáků, b) vyčištění otvoru, vyplnění otvorů maltou včetně dodání materiálu, c) zasunutí betonářské výztuže do otvoru vyplněného maltou. 3. V cenách nejsou započteny náklady na dodání betonářské výztuže. | [15 empty] | PSC | 2
| P |  | Poznámka k položce: Dodávka ohybů z betonářské výztuže pům. 12 mm délky 0,5 m je součástí položky 321366111 Výztuž žb konstrukcí z oceli 10 505 D do 12 mm. | [15 empty] | P | 2
| VV |  | "Viz přílohu D.1.1 a D.1.2.3" | [15 empty] | VV | 2 | 1 | True | 0 | ROZPOCET
| VV |  | 3* 16*12 * 0,250 "vrty dl. 0,250 m - kotvení dobetonávky v savce" |  | 144 | [13 empty] | VV | 2 | 2 | True | 1 | ROZPOCET
11 | K | 985331217 | Dodatečné vlepování betonářské výztuže D 20 mm do chemické malty včetně vyvrtání otvoru | m | 38.4 |  | 0 | CS ÚRS 2016 01 |  |  | základní |  | 0 | 0.00073 | 0.028032 | 0.001 | 0.0384 | 4 | K | 2 |  |  |  | ROZPOCET | [5 empty] | 0 | 0 | 0 | 0 | 0 | 1 | 0 | 4 | -1255874083
| PP |  | Dodatečné vlepování betonářské výztuže včetně vyvrtání a vyčištění otvoru chemickou maltou průměr výztuže 20 mm | [15 empty] | PP | 2
| PSC |  | Poznámka k souboru cen: 1. Množství měrných jednotek se určuje v m délky vyvrtaného otvoru pro zasunutí výztuže. 2. V cenách jsou započteny i náklady na: a) rozměření, vrtání a spotřebu vrtáků, b) vyčištění otvoru, vyplnění otvorů maltou včetně dodání materiálu, c) zasunutí betonářské výztuže do otvoru vyplněného maltou. 3. V cenách nejsou započteny náklady na dodání betonářské výztuže. | [15 empty] | PSC | 2
| P |  | Poznámka k položce: Dodávka kotev z betonářské ocely pům. 12 mm délky cca 0,55 - 1,50 m je součástí položky 321366112 Výztuž žb konstrukcí z oceli 10 505 D nad 12 mm do 32 mm | [15 empty] | P | 2
| VV |  | "Viz přílohu D.1.1 a D.1.2.3" | [15 empty] | VV | 2 | 1 | True | 0 | ROZPOCET
| VV |  | 3* (4+5+7+8+8) * 0,40 "hloubka osazení 0,40 m - kotvení ocelového pláště v savce" |  | 38.4 | [13 empty] | VV | 2 | 2 | True | 1 | ROZPOCET
| D | 997 | Přesun sutě |  |  |  | 0 | [5 empty] | 0 |  | 0 |  | 0 | 1 | D | 1 |  |  |  | ROZPOCET | [11 empty] | 0
3 | K | 997013114 | Vnitrostaveništní doprava suti a vybouraných hmot pro budovy v do 15 m s použitím mechanizace | t | 22.268 |  | 0 | CS ÚRS 2016 01 |  |  | základní |  | 0 | 0 | 0 | 0 | 0 | 4 | K | 2 |  |  |  | ROZPOCET | [5 empty] | 0 | 0 | 0 | 0 | 0 | 1 | 0 | 4 | -1029880218
| PP |  | Vnitrostaveništní doprava suti a vybouraných hmot vodorovně do 50 m svisle s použitím mechanizace pro budovy a haly výšky přes 12 do 15 m | [15 empty] | PP | 2
| PSC |  | Poznámka k souboru cen: 1. V cenách -3111 až -3217 jsou započteny i náklady na: a) vodorovnou dopravu na uvedenou vzdálenost, b) svislou dopravu pro uvedenou výšku budovy, c) naložení na vodorovný dopravní prostředek pro odvoz na skládku nebo meziskládku, d) náklady na rozhrnutí a urovnání suti na dopravním prostředku. 2. Jestliže se pro svislý přesun použije shoz nebo zařízení investora (např. výtah v budově), užije se pro ocenění dopravy suti cena -3111 (pro nejmenší výšku, tj. 6 m). 3. Montáž, demontáž a pronájem shozu se ocení cenami souboru cen 997 01-33 Shoz suti. | [15 empty] | PSC | 2
19 | K | R02 | Likvidace stavebního betonového odpadu odpovídajícím zákonným způsobem (např. likvidace na skládce, druhotné použití, atd.) | t | 22.268 |  | 0 |  |  |  | základní |  | 0 | 0 | 0 | 0 | 0 | 4 | K | 2 |  |  |  | ROZPOCET | [5 empty] | 0 | 0 | 0 | 0 | 0 | 1 | 0 | 4 | 1990740660
| PP |  | Likvidace stavebního betonového odpadu odpovídajícím zákonným způsobem (např. likvidace na skládce, druhotné použití, atd.) Vč. naložení, dopravy, překládky, poplatků atd. | [15 empty] | PP | 2
| D | 998 | Přesun hmot |  |  |  | 0 | [5 empty] | 0 |  | 0 |  | 0 | 1 | D | 1 |  |  |  | ROZPOCET | [11 empty] | 0
5 | K | 998324011 | Přesun hmot pro objekty související se sypanými hrázemi a vodní elektrárny | t | 28.198 |  | 0 | CS ÚRS 2016 01 |  |  | základní |  | 0 | 0 | 0 | 0 | 0 | 4 | K | 2 |  |  |  | ROZPOCET | [5 empty] | 0 | 0 | 0 | 0 | 0 | 1 | 0 | 4 | -825588034
| PP |  | Přesun hmot pro objekty budované v souvislosti se sypanými hrázemi a vodní elektrárny dopravní vzdálenost do 500 m | [15 empty] | PP | 2
| PSC |  | Poznámka k souboru cen: 1. Ceny jsou určeny pro jakoukoliv konstrukčně-materiálovou charakteristiku. | [15 empty] | PSC | 2
| D | PSV | Práce a dodávky PSV |  |  |  | 0 | [5 empty] | 0 |  | 26.3025 |  | 0 | 2 | D | 0 |  |  |  | ROZPOCET | [11 empty] | 0
| D | 767 | Konstrukce zámečnické |  |  |  | 0 | [5 empty] | 0 |  | 26.3025 |  | 0 | 2 | D | 1 |  |  |  | ROZPOCET | [11 empty] | 0
6 | K | 767995117 | Montáž atypických zámečnických konstrukcí hmotnosti do 500 kg | kg | 25050 |  | 0 | CS ÚRS 2016 01 |  |  | základní |  | 0 | 5e-05 | 1.2525 | 0 | 0 | 16 | K | 2 |  |  |  | ROZPOCET | [5 empty] | 0 | 0 | 0 | 0 | 0 | 1 | 0 | 16 | 1570703414
| PP |  | Montáž ostatních atypických zámečnických konstrukcí hmotnosti přes 250 do 500 kg | [15 empty] | PP | 2
| PSC |  | Poznámka k souboru cen: 1. Určení cen se řídí hmotností jednotlivě montovaného dílu konstrukce. | [15 empty] | PSC | 2
| VV |  | pancir |  | 25050 | [13 empty] | VV | 2 | 2 | True | 1 | ROZPOCET
8 | M | R02 | dodávka ocelového pancíře z plechu tl. 10 mm s výztuhami´z L 100/10 mm | kg | 25050 |  | 0 |  |  |  | základní |  | 0 | 0.001 | 25.05 | 0 | 0 | 32 | M | 2 |  |  |  | ROZPOCET | [5 empty] | 0 | 0 | 0 | 0 | 0 | 1 | 0 | 16 | -762292714
| VV |  | "Viz přílohu D.1.1 a D.1.2.3" | [15 empty] | VV | 2 | 1 | True | 0 | ROZPOCET
| VV |  | 3* 7710 "ocelový pancíř" |  | 23130 | [13 empty] | VV | 2 | 2 | True | 0 | ROZPOCET
| VV |  | 3* 640 "výztuhy z L profilu" |  | 1920 | [13 empty] | VV | 2 | 2 | True | 0 | ROZPOCET
| VV | pancir | Součet |  | 25050 | [13 empty] | VV | 2 | 4 | True | 1 | ROZPOCET
7 | K | 998767103 | Přesun hmot tonážní pro zámečnické konstrukce v objektech v do 24 m | t | 26.303 |  | 0 | CS ÚRS 2016 01 |  |  | základní |  | 0 | 0 | 0 | 0 | 0 | 16 | K | 2 |  |  |  | ROZPOCET | [5 empty] | 0 | 0 | 0 | 0 | 0 | 1 | 0 | 16 | 468841367
| PP |  | Přesun hmot pro zámečnické konstrukce stanovený z hmotnosti přesunovaného materiálu vodorovná dopravní vzdálenost do 50 m v objektech výšky přes 12 do 24 m | [15 empty] | PP | 2
| PSC |  | Poznámka k souboru cen: 1. Ceny pro přesun hmot stanovený z hmotnosti přesunovaného materiálu se používají tehdy, pokud je možné určit hmotnost za celý stavební díl. Do této hmotnosti se započítává i hmotnost materiálů oceňovaných ve specifikaci. 2. Pokud nelze jednoznačně stanovit hmotnost přesunovaných materiálů, lze pro výpočet přesunu hmot použít orientačně procentní sazbu. Touto sazbou se vynásobí rozpočtové náklady za celý stavební díl včetně nákladů na materiál ve specifikacích. 3. Příplatek k cenám -7181 pro přesun prováděný bez použití mechanizace, tj. za ztížených podmínek, lze použít pouze pro hmotnost materiálu, která se tímto způsobem skutečně přemísťuje. | [15 empty] | PSC | 2

## SO 01.6 - Lávka štěrkové ...
| List obsahuje: |  | 1) Krycí list soupisu | 2) Rekapitulace |  |  | 3) Soupis prací | Zpět na list: | Rekapitulace stavby
{5346a1dd-903c-443e-9f46-452cb8b8a445}
2
| KRYCÍ LIST SOUPISU | [8 empty] | v --- níže se nacházejí doplnkové a pomocné údaje k sestavám --- v | [8 empty] | False
Stavba:
MVE Štvanice - rekonstrukce technologie
Objekt:
SO 01 - Stavební úpravy MVE
Soupis:
SO 01.6 - Lávka štěrkové propusti
| KSO: |  |  |  |  | CC-CZ:
| Místo: |  | VD Štvanice - Praha |  |  | Datum: | 29. 7. 2016
| Zadavatel: |  |  |  |  | IČ: | 70889953
|  | Povodí Vltavy, státní podnik |  |  |  | DIČ: | CZ70889953
| Uchazeč: |  |  |  |  | IČ:
DIČ:
| Projektant: |  |  |  |  | IČ: | 46347526
|  | AQUATIS a. s. |  |  |  | DIČ: | CZ46347526
Poznámka:
| Cena bez DPH | [5 empty] | 0
|  |  | Základ daně |  |  | Sazba daně | Výše daně
| DPH | základní | 0 |  |  | 21% | 0
|  | snížená | 0 |  |  | 15% | 0
|  | zákl. přenesená | 0 |  |  | 21% | 0
|  | sníž. přenesená | 0 |  |  | 15% | 0
|  | nulová | 0 |  |  | 0% | 0
| Cena s DPH |  |  | v | CZK |  | 0
REKAPITULACE ČLENĚNÍ SOUPISU PRACÍ
Stavba:
MVE Štvanice - rekonstrukce technologie
Objekt:
SO 01 - Stavební úpravy MVE
Soupis:
SO 01.6 - Lávka štěrkové propusti
Místo: |  |  | VD Štvanice - Praha |  |  | Datum: | 29. 7. 2016
Zadavatel: |  |  | Povodí Vltavy, státní podnik |  |  | Projektant: | AQUATIS a. s.
Uchazeč:
Kód dílu - Popis | [6 empty] | Cena celkem [CZK]
Náklady soupisu celkem | [6 empty] | 0 | [12 empty] | -1
| PSV - Práce a dodávky PSV | [5 empty] | 0
| 767 - Konstrukce zámečnické | [5 empty] | 0
SOUPIS PRACÍ
Stavba:
MVE Štvanice - rekonstrukce technologie
Objekt:
SO 01 - Stavební úpravy MVE
Soupis:
SO 01.6 - Lávka štěrkové propusti
Místo: |  |  | VD Štvanice - Praha |  |  | Datum: | 29. 7. 2016
Zadavatel: |  |  | Povodí Vltavy, státní podnik |  |  | Projektant: | AQUATIS a. s.
Uchazeč:
PČ | Typ | Kód | Popis | MJ | Množství | J.cena [CZK] | Cena celkem [CZK] | Cenová soustava |  | Poznámka | DPH | J. Nh [h] | Nh celkem [h] | J. hmotnost [t] | Hmotnost celkem [t] | J. suť [t] | Suť Celkem [t]
Náklady soupisu celkem | [6 empty] | 0 | [5 empty] | 0 |  | 0.21 |  | 0 |  | D | -1 | [7 empty] | 0
| D | PSV | Práce a dodávky PSV |  |  |  | 0 | [5 empty] | 0 |  | 0.21 |  | 0 | 2 | D | 0 | ROZPOCET | [6 empty] | 0
| D | 767 | Konstrukce zámečnické |  |  |  | 0 | [5 empty] | 0 |  | 0.21 |  | 0 | 2 | D | 1 | ROZPOCET | [6 empty] | 0
1 | K | 767995115 | Montáž atypických zámečnických konstrukcí hmotnosti do 100 kg | kg | 200 |  | 0 | CS ÚRS 2016 01 |  |  | základní |  | 0 | 5e-05 | 0.01 | 0 | 0 | 16 | K | 2 | ROZPOCET | 0 | 0 | 0 | 0 | 0 | 1 | 0 | 16 | 116554570
| PP |  | Montáž ostatních atypických zámečnických konstrukcí hmotnosti přes 50 do 100 kg | [15 empty] | PP | 2
| PSC |  | Poznámka k souboru cen: 1. Určení cen se řídí hmotností jednotlivě montovaného dílu konstrukce. | [15 empty] | PSC | 2
2 | K | R01 | nová otočná lávka přes štěrkovou protust o rozměrech 600 x 4000 mm | kpl. | 1 |  | 0 |  |  |  | základní |  | 0 | 0.2 | 0.2 | 0 | 0 | 16 | K | 2 | ROZPOCET | 0 | 0 | 0 | 0 | 0 | 1 | 0 | 16 | 906270632
| PP |  | Konstrukčně bude lávka řešena jako otočná s vodorovnou osou. Poloha lávky bude zajištěna aretačním kolíkem. Otočná, nosná konstrukce lávky vč. kotevních patek, čepu a axiální dvoudílného ložiska bude zhotovená z nerezové oceli. Těleso vlastní lávky a přístupový žebřík budou zhotoveny z duralových uzavřených profilů. Pororošty pochůzné části lávky a demontovatelné trubkové zábradlí bude zhotovené z kompozitních (polyesterových) materiálů např. PREFA, odolných UV záření. Hmotnost lávky Nosná část 85 kg - duralový jakl 60 x 80 x 3 – 10 m – 1 ks - duralový jakl 60 x 40 x 3 – 0,8 m – 5 ks Nerezový stojan 50 kg - tr ø 114,3 x 5 - 1,2 m – 1ks - tr ø 127 x 5 - 1,2 m – 1ks - patka 150 – 2 ks - otočné dvoudílné axiální ložisko- 1 ks - pojišťovací příložka ložiska – 3 ks - kolík aretace – 1 ks Ostatní - žebřík duralový šířky 0,5 m, délka 1,2 m – 1 ks - zábradlí (kompozit PREFA) m = 23 kg - pororošty (kompozit PREFA POR) m = 34 kg | [15 empty] | PP | 2
3 | K | 998767101 | Přesun hmot tonážní pro zámečnické konstrukce v objektech v do 6 m | t | 0.21 |  | 0 | CS ÚRS 2016 01 |  |  | základní |  | 0 | 0 | 0 | 0 | 0 | 16 | K | 2 | ROZPOCET | 0 | 0 | 0 | 0 | 0 | 1 | 0 | 16 | -1556039201
| PP |  | Přesun hmot pro zámečnické konstrukce stanovený z hmotnosti přesunovaného materiálu vodorovná dopravní vzdálenost do 50 m v objektech výšky do 6 m | [15 empty] | PP | 2
| PSC |  | Poznámka k souboru cen: 1. Ceny pro přesun hmot stanovený z hmotnosti přesunovaného materiálu se používají tehdy, pokud je možné určit hmotnost za celý stavební díl. Do této hmotnosti se započítává i hmotnost materiálů oceňovaných ve specifikaci. 2. Pokud nelze jednoznačně stanovit hmotnost přesunovaných materiálů, lze pro výpočet přesunu hmot použít orientačně procentní sazbu. Touto sazbou se vynásobí rozpočtové náklady za celý stavební díl včetně nákladů na materiál ve specifikacích. 3. Příplatek k cenám -7181 pro přesun prováděný bez použití mechanizace, tj. za ztížených podmínek, lze použít pouze pro hmotnost materiálu, která se tímto způsobem skutečně přemísťuje. | [15 empty] | PSC | 2

## VON - Vedlejší a ostatní ...
| List obsahuje: |  | 1) Krycí list soupisu | 2) Rekapitulace |  |  | 3) Soupis prací | Zpět na list: | Rekapitulace stavby
{0f8792a0-89fe-482f-8c74-53952a6e65b9}
2
| KRYCÍ LIST SOUPISU | [8 empty] | v --- níže se nacházejí doplnkové a pomocné údaje k sestavám --- v | [8 empty] | False
Stavba:
MVE Štvanice - rekonstrukce technologie
Objekt:
VON - Vedlejší a ostatní náklady
| KSO: |  |  |  |  | CC-CZ:
| Místo: |  | VD Štvanice - Praha |  |  | Datum: | 29. 7. 2016
| Zadavatel: |  |  |  |  | IČ: | 70889953
|  | Povodí Vltavy, státní podnik |  |  |  | DIČ: | CZ70889953
| Uchazeč: |  |  |  |  | IČ:
DIČ:
| Projektant: |  |  |  |  | IČ: | 46347526
|  | AQUATIS a. s. |  |  |  | DIČ: | CZ46347526
Poznámka:
| Cena bez DPH | [5 empty] | 0
|  |  | Základ daně |  |  | Sazba daně | Výše daně
| DPH | základní | 0 |  |  | 21% | 0
|  | snížená | 0 |  |  | 15% | 0
|  | zákl. přenesená | 0 |  |  | 21% | 0
|  | sníž. přenesená | 0 |  |  | 15% | 0
|  | nulová | 0 |  |  | 0% | 0
| Cena s DPH |  |  | v | CZK |  | 0
REKAPITULACE ČLENĚNÍ SOUPISU PRACÍ
Stavba:
MVE Štvanice - rekonstrukce technologie
Objekt:
VON - Vedlejší a ostatní náklady
Místo: |  |  | VD Štvanice - Praha |  |  | Datum: | 29. 7. 2016
Zadavatel: |  |  | Povodí Vltavy, státní podnik |  |  | Projektant: | AQUATIS a. s.
Uchazeč:
Kód dílu - Popis | [6 empty] | Cena celkem [CZK]
Náklady soupisu celkem | [6 empty] | 0 | [12 empty] | -1
| VON - Vedlejsí a ostatní náklady | [5 empty] | 0
SOUPIS PRACÍ
Stavba:
MVE Štvanice - rekonstrukce technologie
Objekt:
VON - Vedlejší a ostatní náklady
Místo: |  |  | VD Štvanice - Praha |  |  | Datum: | 29. 7. 2016
Zadavatel: |  |  | Povodí Vltavy, státní podnik |  |  | Projektant: | AQUATIS a. s.
Uchazeč:
PČ | Typ | Kód | Popis | MJ | Množství | J.cena [CZK] | Cena celkem [CZK] | Cenová soustava |  | Poznámka | DPH | J. Nh [h] | Nh celkem [h] | J. hmotnost [t] | Hmotnost celkem [t] | J. suť [t] | Suť Celkem [t]
Náklady soupisu celkem | [6 empty] | 0 | [5 empty] | 0 |  | 0 |  | 0 |  | D | -1 | [7 empty] | 0
| D | VON | Vedlejsí a ostatní náklady |  |  |  | 0 | [5 empty] | 0 |  | 0 |  | 0 | 5 | D | 0 | ROZPOCET | [6 empty] | 0
1 | K | R01 | Zařízení staveniště | kpl. | 1 |  | 0 |  |  |  | základní |  | 0 | 0 | 0 | 0 | 0 | 1024 | K | 1 | ROZPOCET | 0 | 0 | 0 | 0 | 0 | 1 | 0 | 1024 | 1361431706
| PP |  | Společné zařízení staveniště pro stavební a technologickou část. Zajištění čerpání a trvalá kontrola provozu čerpadel prosáklé vody. | [15 empty] | PP | 1
2 | K | R02 | Zpracování, projednání a schválení havarijního plánu | kpl. | 1 |  | 0 |  |  |  | základní |  | 0 | 0 | 0 | 0 | 0 | 262144 | K | 1 | ROZPOCET | 0 | 0 | 0 | 0 | 0 | 1 | 0 | 262144 | -1503347993
3 | K | R03 | Zpracování, projednání a schválení povodňového plánu | kpl. | 1 |  | 0 |  |  |  | základní |  | 0 | 0 | 0 | 0 | 0 | 262144 | K | 1 | ROZPOCET | 0 | 0 | 0 | 0 | 0 | 1 | 0 | 262144 | -1929287717
4 | K | R04 | Součinnost s kordinátorem BOZP určeným objednatelem a náklady vyplývající z plánu BOZP | kpl. | 1 |  | 0 |  |  |  | základní |  | 0 | 0 | 0 | 0 | 0 | 262144 | K | 1 | ROZPOCET | 0 | 0 | 0 | 0 | 0 | 1 | 0 | 262144 | 834604399
5 | K | R05 | Vybavení staveniště plynoucí ze závěrů havarijního a povodňového plánu | kpl. | 1 |  | 0 |  |  |  | základní |  | 0 | 0 | 0 | 0 | 0 | 1024 | K | 1 | ROZPOCET | 0 | 0 | 0 | 0 | 0 | 1 | 0 | 1024 | 1069061828
6 | K | R06 | Prachotěsné oddělení pracoviště od zbývajících prostorů strojovny | kpl. | 3 |  | 0 |  |  |  | základní |  | 0 | 0 | 0 | 0 | 0 | 1024 | K | 1 | ROZPOCET | 0 | 0 | 0 | 0 | 0 | 1 | 0 | 1024 | -1834941420
7 | K | R07 | Dopracování výrobní dokumentace | kpl. | 1 |  | 0 |  |  |  | základní |  | 0 | 0 | 0 | 0 | 0 | 1024 | K | 1 | ROZPOCET | 0 | 0 | 0 | 0 | 0 | 1 | 0 | 1024 | 656622554
8 | K | R08 | Vypracování plánu kontrolní činnosti a řízení jakosti | kpl. | 1 |  | 0 |  |  |  | základní |  | 0 | 0 | 0 | 0 | 0 | 1024 | K | 1 | ROZPOCET | 0 | 0 | 0 | 0 | 0 | 1 | 0 | 1024 | -1140358764
9 | K | R09 | Náklady na provedení zkoušek při uvedení MVE do provozu | kpl. | 1 |  | 0 |  |  |  | základní |  | 0 | 0 | 0 | 0 | 0 | 1024 | K | 1 | ROZPOCET | 0 | 0 | 0 | 0 | 0 | 1 | 0 | 1024 | -2132221467
10 | K | R10 | Dokumentace skutečného provedení | kpl. | 1 |  | 0 |  |  |  | základní |  | 0 | 0 | 0 | 0 | 0 | 1024 | K | 1 | ROZPOCET | 0 | 0 | 0 | 0 | 0 | 1 | 0 | 1024 | -18275750
11 | K | R11 | Zaškolení obsluhy objednatele | kpl. | 1 |  | 0 |  |  |  | základní |  | 0 | 0 | 0 | 0 | 0 | 1024 | K | 1 | ROZPOCET | 0 | 0 | 0 | 0 | 0 | 1 | 0 | 1024 | 352849748
12 | K | R12 | Náklady na předání návodů k obsluze a údržbě pro technologická zařízení (včetně podrobného manuálu k ŘS včetně vizualizací) | kpl. | 1 |  | 0 |  |  |  | základní |  | 0 | 0 | 0 | 0 | 0 | 1024 | K | 1 | ROZPOCET | 0 | 0 | 0 | 0 | 0 | 1 | 0 | 1024 | 232027798

## Pokyny pro vyplnění
Struktura údajů, formát souboru a metodika pro zpracování
Struktura
Soubor je složen ze záložky Rekapitulace stavby a záložek s názvem soupisu prací pro jednotlivé objekty ve formátu XLSX. Každá ze záložek přitom obsahuje
ještě samostatné sestavy vymezené orámovaním a nadpisem sestavy.
Rekapitulace stavby obsahuje sestavu Rekapitulace stavby a Rekapitulace objektů stavby a soupisů prací.
V sestavě Rekapitulace stavby jsou uvedeny informace identifikující předmět veřejné zakázky na stavební práce, KSO, CC-CZ, CZ-CPV, CZ-CPA a rekapitulaci
celkové nabídkové ceny uchazeče.
V sestavě Rekapitulace objektů stavby a soupisů prací je uvedena rekapitulace stavebních objektů, inženýrských objektů, provozních souborů,
vedlejších a ostatních nákladů a ostatních nákladů s rekapitulací nabídkové ceny za jednotlivé soupisy prací. Na základě údaje Typ je možné
identifikovat, zda se jedná o objekt nebo soupis prací pro daný objekt:
|  | STA | Stavební objekt pozemní
|  | ING | Stavební objekt inženýrský
|  | PRO | Provozní soubor
|  | VON | Vedlejší a ostatní náklady
|  | OST | Ostatní
|  | Soupis | Soupis prací pro daný typ objektu
Soupis prací pro jednotlivé objekty obsahuje sestavy Krycí list soupisu, Rekapitulace členění soupisu prací, Soupis prací. Za soupis prací může být považován
i objekt stavby v případě, že neobsahuje podřízenou zakázku.
Krycí list soupisu obsahuje rekapitulaci informací o předmětu veřejné zakázky ze sestavy Rekapitulace stavby, informaci o zařazení objektu do KSO,
CC-CZ, CZ-CPV, CZ-CPA a rekapitulaci celkové nabídkové ceny uchazeče za aktuální soupis prací.
Rekapitulace členění soupisu prací obsahuje rekapitulaci soupisu prací ve všech úrovních členění soupisu tak, jak byla tato členění použita (např.
stavební díly, funkční díly, případně jiné členění) s rekapitulací nabídkové ceny.
Soupis prací obsahuje položky veškerých stavebních nebo montážních prací, dodávek materiálů a služeb nezbytných pro zhotovení stavebního objektu,
inženýrského objektu, provozního souboru, vedlejších a ostatních nákladů.
Pro položky soupisu prací se zobrazují následující informace:
|  | PČ |  | Pořadové číslo položky v aktuálním soupisu
|  | TYP |  | Typ položky: K - konstrukce, M - materiál, PP - plný popis, PSC - poznámka k souboru cen, P - poznámka k položce, VV - výkaz výměr
|  | Kód |  | Kód položky
|  | Popis |  | Zkrácený popis položky
|  | MJ |  | Měrná jednotka položky
|  | Množství |  | Množství v měrné jednotce
|  | J.cena |  | Jednotková cena položky. Zadaní může obsahovat namísto J.ceny sloupce J.materiál a J.montáž, jejichž součet definuje
J.cenu položky.
|  | Cena celkem |  | Celková cena položky daná jako součin množství a j.ceny
|  | Cenová soustava |  | Příslušnost položky do cenové soustavy
Ke každé položce soupisu prací se na samostatných řádcích může zobrazovat:
Plný popis položky
Poznámka k souboru cen a poznámka zadavatele
Výkaz výměr
Pokud je k řádku výkazu výměr evidovaný údaj ve sloupci Kód, jedná se o definovaný odkaz, na který se může odvolávat výkaz výměr z jiné položky.
Metodika pro zpracování
Jednotlivé sestavy jsou v souboru provázány. Editovatelné pole jsou zvýrazněny žlutým podbarvením, ostatní pole neslouží k editaci a nesmí být jakkoliv
modifikovány.
Uchazeč je pro podání nabídky povinen vyplnit žlutě podbarvená pole:
Pole Uchazeč v sestavě Rekapitulace stavby - zde uchazeč vyplní svůj název (název subjektu)
Pole IČ a DIČ v sestavě Rekapitulace stavby - zde uchazeč vyplní svoje IČ a DIČ
Datum v sestavě Rekapitulace stavby - zde uchazeč vyplní datum vytvoření nabídky
J.cena = jednotková cena v sestavě Soupis prací o maximálním počtu desetinných míst uvedených v poli
- pokud sestavy soupisů prací obsahují pole J.cena, musí být všechna tato pole vyplněna nenulovými kladnými číslicemi
Poznámka - nepovinný údaj pro položku soupisu
V případě, že sestavy soupisů prací neobsahují pole J.cena, potom ve všech soupisech prací obsahují pole:
- J.materiál - jednotková cena materiálu
- J.montáž - jednotková cena montáže
Uchazeč je v tomto případě povinen vyplnit všechna pole J.materiál a pole J.montáž nenulovými kladnými číslicemi. V případech, kdy položka
neobsahuje žádný materiál je přípustné, aby pole J.materiál bylo vyplněno nulou. V případech, kdy položka neobsahuje žádnou montáž je přípustné,
aby pole J.montáž bylo vyplněno nulou. Není však přípustné, aby obě pole - J.materiál, J.Montáž byly u jedné položky vyplněny nulou.
Rekapitulace stavby
Název |  |  | Povinný |  | Popis | Typ | Max. počet
atributu |  |  | (A/N) |  |  |  | znaků
Kód |  |  | A |  | Kód stavby | String | 20
Stavba |  |  | A |  | Název stavby | String | 120
Místo |  |  | N |  | Místo stavby | String | 50
Datum |  |  | A |  | Datum vykonaného exportu | Date
KSO |  |  | N |  | Klasifikace stavebního objektu | String | 15
CC-CZ |  |  | N |  | Klasifikace stavbeních děl | String | 15
CZ-CPV |  |  | N |  | Společný slovník pro veřejné zakázky | String | 20
CZ-CPA |  |  | N |  | Klasifikace produkce podle činností | String | 20
Zadavatel |  |  | N |  | Zadavatel zadaní | String | 50
IČ |  |  | N |  | IČ zadavatele zadaní | String | 20
DIČ |  |  | N |  | DIČ zadavatele zadaní | String | 20
Uchazeč |  |  | N |  | Uchazeč veřejné zakázky | String | 50
Projektant |  |  | N |  | Projektant | String | 50
Poznámka |  |  | N |  | Poznámka k zadání | String | 255
Sazba DPH |  |  | A |  | Rekapitulace sazeb DPH u položek soupisů | eGSazbaDph
Základna DPH |  |  | A |  | Základna DPH určena součtem celkové ceny z položek soupisů | Double
Hodnota DPH |  |  | A |  | Hodnota DPH | Double
Cena bez DPH |  |  | A |  | Celková cena bez DPH za celou stavbu. Sčítává se ze všech listů. | Double
Cena s DPH |  |  | A |  | Celková cena s DPH za celou stavbu | Double
Rekapitulace objektů stavby a soupisů prací
Název |  |  | Povinný |  | Popis | Typ | Max. počet
atributu |  |  | (A/N) |  |  |  | znaků
Kód |  |  | A |  | Přebírá se z Rekapitulace stavby | String | 20
Stavba |  |  | A |  | Přebírá se z Rekapitulace stavby | String | 120
Místo |  |  | N |  | Přebírá se z Rekapitulace stavby | String | 50
Datum |  |  | A |  | Přebírá se z Rekapitulace stavby | Date
Zadavatel |  |  | N |  | Přebírá se z Rekapitulace stavby | String | 50
Projektant |  |  | N |  | Přebírá se z Rekapitulace stavby | String | 50
Uchazeč |  |  | N |  | Přebírá se z Rekapitulace stavby | String | 50
Kód |  |  | A |  | Kód objektu | String | 20
Objektu, Soupis prací |  |  | A |  | Název objektu | String | 120
Cena bez DPH |  |  | A |  | Cena bez DPH za daný objekt | Double
Cena s DPH |  |  | A |  | Cena spolu s DPH za daný objekt | Double
Typ |  |  | A |  | Typ zakázky | eGTypZakazky
Krycí list soupisu
Název |  |  | Povinný |  | Popis | Typ | Max. počet
atributu |  |  | (A/N) |  |  |  | znaků
Stavba |  |  | A |  | Přebírá se z Rekapitulace stavby | String | 120
Objekt |  |  | A |  | Kód a název objektu | String | 20 + 120
Soupis |  |  | A |  | Kód a název soupisu | String | 20 + 120
KSO |  |  | N |  | Klasifikace stavebního objektu | String | 15
CC-CZ |  |  | N |  | Klasifikace stavbeních děl | String | 15
CZ-CPV |  |  | N |  | Společný slovník pro veřejné zakázky | String | 20
CZ-CPA |  |  | N |  | Klasifikace produkce podle činností | String | 20
Místo |  |  | N |  | Přebírá se z Rekapitulace stavby | String | 50
Zadavatel |  |  | N |  | Přebírá se z Rekapitulace stavby | String | 50
Uchazeč |  |  | N |  | Přebírá se z Rekapitulace stavby | String | 50
Projektant |  |  | N |  | Přebírá se z Rekapitulace stavby | String | 50
Poznámka |  |  | N |  | Poznámka k soupisu prací | String | 255
Sazba DPH |  |  | A |  | Rekapitulace sazeb DPH na položkách aktuálního soupisu | eGSazbaDph
Základna DPH |  |  | A |  | Základna DPH určena součtem celkové ceny z položek aktuálního soupisu | Double
Hodnota DPH |  |  | A |  | Hodnota DPH | Double
Cena bez DPH |  |  | A |  | Cena bez DPH za daný soupis | Double
Cena s DPH |  |  | A |  | Cena s DPH za daný soupis | Double
Rekapitulace členění soupisu prací
Název |  |  | Povinný |  | Popis | Typ | Max. počet
atributu |  |  | (A/N) |  |  |  | znaků
Stavba |  |  | A |  | Přebírá se z Rekapitulace stavby | String | 120
Objekt |  |  | A |  | Kód a název objektu, přebírá se z Krycího listu soupisu | String | 20 + 120
Soupis |  |  | A |  | Kód a název objektu, přebírá se z Krycího listu soupisu | String | 20 + 120
Místo |  |  | N |  | Přebírá se z Rekapitulace stavby | String | 50
Datum |  |  | A |  | Přebírá se z Rekapitulace stavby | Date
Zadavatel |  |  | N |  | Přebírá se z Rekapitulace stavby | String | 50
Projektant |  |  | N |  | Přebírá se z Rekapitulace stavby | String | 50
Uchazeč |  |  | N |  | Přebírá se z Rekapitulace stavby | String | 50
Kód dílu - Popis |  |  | A |  | Kód a název dílu ze soupisu | String | 20 + 100
Cena celkem |  |  | A |  | Cena celkem za díl ze soupisu | Double
Soupis prací
Název |  |  | Povinný |  | Popis | Typ | Max. počet
atributu |  |  | (A/N) |  |  |  | znaků
Stavba |  |  | A |  | Přebírá se z Rekapitulace stavby | String | 120
Objekt |  |  | A |  | Kód a název objektu | String | 20 + 120
Soupis |  |  | A |  | Přebírá se z Krycího listu soupisu | String | 20 + 120
Místo |  |  | N |  | Přebírá se z Krycího listu soupisu | String | 50
Datum |  |  | A |  | Přebírá se z Krycího listu soupisu | Date
Zadavatel |  |  | N |  | Přebírá se z Krycího listu soupisu | String | 50
Projektant |  |  | N |  | Přebírá se z Krycího listu soupisu | String | 50
Uchazeč |  |  | N |  | Přebírá se z Krycího listu soupisu | String | 50
PČ |  |  | A |  | Pořadové číslo položky soupisu | Long
Typ |  |  | A |  | Typ položky soupisu | eGTypPolozky | 1
Kód |  |  | A |  | Kód položky ze soupisu | String | 20
Popis |  |  | A |  | Popis položky ze soupisu | String | 255
MJ |  |  | A |  | Měrná jednotka položky | String | 10
Množství |  |  | A |  | Množství položky soupisu | Double
J.Cena |  |  | A |  | Jednotková cena položky | Double
Cena celkem |  |  | A |  | Cena celkem vyčíslena jako J.Cena * Množství | Double
Cenová soustava |  |  | N |  | Zařazení položky do cenové soustavy | String | 50
p |  |  | N |  | Poznámka položky ze soupisu | Memo
psc |  |  | N |  | Poznámka k souboru cen ze soupisu | Memo
pp |  |  | N |  | Plný popis položky ze soupisu | Memo
vv |  |  | N |  | Výkaz výměr (figura, výraz, výměra) ze soupisu | Text,Text,Double | 20, 150
DPH |  |  | A |  | Sazba DPH pro položku | eGSazbaDPH
Hmotnost |  |  | A |  | Hmotnost položky ze soupisu | Double
Suť |  |  | A |  | Suť položky ze soupisu | Double
Nh |  |  | N |  | Normohodiny položky ze soupisu | Double
Datová věta
Typ věty |  |  | Hodnota |  | Význam
eGSazbaDPH |  |  | základní |  | Základní sazba DPH
|  |  | snížená |  | Snížená sazba DPH
|  |  | nulová |  | Nulová sazba DPH
|  |  | zákl. přenesená |  | Základní sazba DPH přenesená
|  |  | sníž. přenesená |  | Snížená sazba DPH přenesená
eGTypZakazky |  |  | STA |  | Stavební objekt
|  |  | PRO |  | Provozní soubor
|  |  | ING |  | Inženýrský objekt
|  |  | VON |  | Vedlejší a ostatní náklady
|  |  | OST |  | Ostatní náklady
eGTypPolozky |  |  | 1 |  | Položka typu HSV
|  |  | 2 |  | Položka typu PSV
|  |  | 3 |  | Položka typu M
|  |  | 4 |  | Položka typu OST