## 7. Zadání s výkazem výměr - na
Zadání s výkazem výměr
Stavba: |  | Zateplení fasády a výměny oken, budova MZe, Wurmova 2, Přerov
Objekt: |  | 1.etapa - severovýchodní pohled + severozápadní pohled |  |  | JKSO:
Část: |  |  |  |  | Datum:
P.Č. | KCN | Kód položky | Zkrácený popis | MJ | Výměra | Cena jednotková | Cena celkem
Práce a dodávky HSV
|  | 1 | Zemní práce
1 | 221 | 113106121 | Rozebrání dlažeb nebo dílců komunikací pro pěší z betonových nebo kamenných dlaždic | m2 | 13.835
|  |  | (30,97-3,3)*0,5 |  | 13.835
|  |  | Součet |  | 13.835
2 | 221 | 113202111 | Vytrhání obrub krajníků obrubníků stojatých | m | 27.67
|  |  | 30,97-3,3 |  | 27.67
|  |  | Součet |  | 27.67
3 | 001 | 130901121 | Bourání konstrukcí v hloubených vykopávkách ze zdiva z betonu prostého | m3 | 1.868
|  |  | "betonové lože pod obrubníkem" |  | 0
|  |  | (30,97-3,3)*0,45*0,15 |  | 1.8677
|  |  | Součet |  | 1.8677
4 | 001 | 132202102 | Hloubení rýh š do 600 mm ručním nebo pneum nářadím v nesoudržných horninách tř. 3 | m3 | 11.414
|  |  | (30,97-3,3)*0,5*0,75 |  | 10.3763
|  |  | Mezisoučet |  | 10.3763
|  |  | (30,97-3,3)*0,15*0,25 |  | 1.0376
|  |  | Součet |  | 11.4139
5 | 001 | 132202109 | Příplatek za lepivost u hloubení rýh š do 600 mm ručním nebo pneum nářadím v hornině tř. 3 | m3 | 11.414
6 | 001 | 162201202 | Vodorovné přemístění do 10 m vožením výkopku v kolečku z horniny tř. 1 až 4 | m3 | 9.065
|  |  | 1,868 |  | 1.868
|  |  | 11,414-4,217 |  | 7.197
|  |  | Součet |  | 9.065
7 | 001 | 162201210 | Příplatek k vodorovnému přemístění vožením v kolečku ZKD 10 m vožení výkopku z horniny tř. 1 až 4 | m3 | 9.065
8 | 001 | 162701101 | Vodorovné přemístění do 6000 m výkopku z horniny tř. 1 až 4 | m3 | 9.065
9 | 001 | 167101101 | Nakládání výkopku z hornin tř. 1 až 4 do 100 m3 | m3 | 4.217
10 | 001 | 171201201 | Uložení sypaniny na skládky | m3 | 9.065
11 | 001 | 171201206 | Poplatek za skládku výkopku a sutě | m3 | 9.065
12 | 001 | 175101201 | Obsyp objektů bez prohození sypaniny z hornin tř. 1 až 4 uloženým do 30 m od kraje objektu | m3 | 4.217
|  |  | (30,97-3,3)*(0,5-0,08)*(0,4-0,18) |  | 2.5567
|  |  | (30,97-3,3)*0,2*0,3 |  | 1.6602
|  |  | Součet |  | 4.2169
13 | 231 | 180402111 | Založení parkového trávníku výsevem v rovině a ve svahu do 1:5 | m2 | 15.485
14 | 005 | 005724700 | osivo směs travní krajinná - technická | kg | 0.387
|  |  | 15,485*0,025 |  | 0.38712
|  |  | Součet |  | 0.38712
15 | 231 | 182001111 | Plošná úprava terénu hornina tř 1 až 4 nerovnosti do +/-100 mm v rovinně a svahu do 1:5 | m2 | 18.582
|  |  | 30,97*0,6 |  | 18.582
|  |  | Součet |  | 18.582
16 | 231 | 183403113 | Obdělání půdy frézováním v rovině a svahu do 1:5 | m2 | 18.582
17 | 231 | 183403153 | Obdělání půdy hrabáním v rovině a svahu do 1:5 | m2 | 18.582
18 | 231 | 183403161 | Obdělání půdy válením v rovině a svahu do 1:5 | m2 | 18.582
19 | 231 | 184802111 | Chemické odplevelení před založením kultury nad 20 m2 postřikem na široko v rovině a svahu do 1:5 | m2 | 18.582
|  | 2 | Zakládání
20 | 002 | 216904391 | Příplatek za ruční dočištění fasády ocelových kartáči | m2 | 20.562
|  |  | "stávající izolace +nová plocha navaření dodatečné svislé izolace" |  | 0
|  |  | (30,97+3,3)*0,6 |  | 20.562
|  |  | Součet |  | 20.562
|  | 3 | Svislé a kompletní konstrukce
21 | 011 | 311231129 | Zdivo nosné z cihel dl 290 mm pevnosti P 20 až 25 na MC 15 | m3 | 0.446
|  |  | "opěrný základ před pilířem HDS - nadzemní část po vybourání zdegradovaného zdiva" |  | 0
|  |  | 3,3*0,45*0,3 |  | 0.4455
|  |  | Součet |  | 0.4455
22 | 011 | 311272223 | Zdivo nosné tl 250 mm z pórobetonových přesných hladkých tvárnic Ytong hmotnosti 500 kg/m3 | m3 | 25.28
|  |  | "pilířky mezi okny" |  | 0
|  |  | (0,4*2+0,83+0,84+0,85*3+0,95*3+0,97*3)*1,9*0,25*4 |  | 20.482
|  |  | "zazdívka parapetní zdi" |  | 0
|  |  | 2,1*0,1*0,25*43 |  | 2.2575
|  |  | (3,0*2,0-1,6*0,7)*0,25*2 |  | 2.44
|  |  | 1,6*0,25*0,25 |  | 0.1
|  |  | Součet |  | 25.2795
23 | 011 | 342291123 | Ukotvení vyzdívek k cihelným konstrukcím plochými nerezovými kotvami tl zdiva přes 100 mm | m | 62.2
|  |  | 1,9*7*4 |  | 53.2
|  |  | 2,0*4 |  | 8
|  |  | 0,25*2*2 |  | 1
|  |  | Součet |  | 62.2
24 | 011 | 342291135 | Ukotvení vyzdívek k betonovým konstrukcím plochými nerezovými kotvami tl zdiva přes 100 mm | m | 60.8
|  |  | 1,9*8*4 |  | 60.8
|  |  | Součet |  | 60.8
25 | 011 | 342291199 | Ukotvení meziokenních pilířků v ploše paty a hlavy R12-300+tmel HITLTI HIT HY 150, 5ks a plochu | ks | 584
|  |  | "piliřky" |  | 0
|  |  | 9*4*5*3 |  | 540
|  |  | 2*2*5 |  | 20
|  |  | "vyzdívka 6.NP" |  | 0
|  |  | 6*2*2 |  | 24
|  |  | Součet |  | 584
|  | 5 | Komunikace
26 | 221 | 561121111 | Podklad z mechanicky zpevněné zeminy MZ tl 150 mm | m2 | 24.903
|  |  | (30,97-3,3)*0,9 |  | 24.903
|  |  | Součet |  | 24.903
27 | 221 | 564851111 | Podklad ze štěrkodrtě ŠD fr.8-16 mm tl 150 mm | m2 | 33.204
|  |  | (30,97-3,3)*0,7 |  | 19.369
|  |  | (30,97-3,3)*0,5 |  | 13.835
|  |  | Součet |  | 33.204
28 | 221 | 596811220 | Kladení betonové dlažby komunikací pro pěší do lože z drceného kameniva fr.4-8 mm vel do 0,25 m2 plochy do 50 m2 | m2 | 13.835
|  | 6 | Úpravy povrchu, podlahy, osazení
29 | 011 | 610991111 | Zakrývání výplní vnitřních otvorů, předmětů a konstrukcí | m2 | 211.816
|  |  | "1,8*x1,2" 1,8*1,2*2*2 |  | 8.64
|  |  | "2,4x2,7" 2,4*2,7*2 |  | 12.96
|  |  | "0,8*1,97" 0,8*1,97 |  | 1.576
|  |  | "2,4x1,2" 2,4*1,2 |  | 2.88
|  |  | "2,4*1,8" 2,4*1,8*3 |  | 12.96
|  |  | "2,1*1,8" 2,4*1,8*40 |  | 172.8
|  |  | Součet |  | 211.816
30 | 014 | 612425931 | Omítka vápenná štuková vnitřního ostění okenního nebo dveřního | m2 | 125.419
|  |  | "1,8*x1,2" (1,8+1,2*2)*2*0,35 |  | 2.94
|  |  | "2,4x2,7" (2,4+2,7*2)*2*0,35 |  | 5.46
|  |  | "0,8*1,97" (0,8+1,97*2)*0,35 |  | 1.659
|  |  | "2,4x1,2" (2,4+1,2*2)*0,35 |  | 1.68
|  |  | "2,4*1,8" (2,4+1,8*2)*43*0,35 |  | 90.3
|  |  | "1,6x0,7" (1,6+0,7*2)*0,35*2 |  | 2.1
|  |  | "1,6*1,75" 0,2*0,35*2 |  | 0.14
|  |  | "zazdívka parapetní zdi" |  | 0
|  |  | 2,1*0,225*40 |  | 18.9
|  |  | 1,6*0,45*2 |  | 1.44
|  |  | "nový ventilační otvor v kotelně" (0,5*2+0,3*2)*(0,35+0,15) |  | 0.8
|  |  | Součet |  | 125.419
31 | 011 | 612474116 | Vnitřní omítka pórobetonových stěn tl 10 mm ze suché směsi Ytong | m2 | 86.288
|  |  | "pilířky" |  | 0
|  |  | 0,4*1,9*2*4 |  | 6.08
|  |  | 0,83*1,9*4 |  | 6.308
|  |  | 0,84*1,9*4 |  | 6.384
|  |  | 0,85*1,9*3*4 |  | 19.38
|  |  | 0,95*1,9*2*4 |  | 14.44
|  |  | 0,97*1,9*3*4 |  | 22.116
|  |  | "zazdívka - změnšení okna" |  | 0
|  |  | (3,1*2,1-1,6*0,7)*2 |  | 10.78
|  |  | 1,6*0,25*2 |  | 0.8
|  |  | Součet |  | 86.288
32 | 011 | 612481117 | Potažení vnitřních stěn sklovláknitým pletivem bez nástřelů | m2 | 196.67
|  |  | 110,382+86,288 |  | 196.67
|  |  | Součet |  | 196.67
33 | 011 | 620411132 | Nátěr vnější omítky silikonovou barvou jedno nebo dvoubarevný z lešení | m2 | 88.447
|  |  | "sokl obezdívky pilíře s HDS" |  | 0
|  |  | 3,3*0,45 |  | 1.485
|  |  | "zděná část pilíře HDS" |  | 0
|  |  | 3,3*(1,35+0,255)-0,6*0,6*2 |  | 4.5765
|  |  | "povrch fasády potažený stěrkou pod nátěr fasádní barvou" |  | 0
|  |  | (5,532+5,0+0,8)*4,0+12,15*3,05 |  | 82.3855
|  |  | Součet |  | 88.447
34 | 011 | 620471123 | Vnější omítka silikonová tenkovrstvá probarvená zatřená (zrnitá) tl 2 mm | m2 | 1098.132
|  |  | 1105,875-7,743 |  | 1098.132
|  |  | Součet |  | 1098.132
35 | 011 | 620471400 | Vnější omítka akrylátová tenkovrstvá mozaiková střednězrnná | m2 | 7.743
|  |  | 30,97*0,25 |  | 7.7425
|  |  | Součet |  | 7.7425
36 | 011 | 620471821 | Nátěr základní pod tenkovrstvé omítky | m2 | 1105.875
|  |  | "pod probarvenou omítku" |  | 0
|  |  | 173,75 |  | 173.75
|  |  | 36,309 |  | 36.309
|  |  | 439,982 |  | 439.982
|  |  | 20,225 |  | 20.225
|  |  | 18,582 |  | 18.582
|  |  | 192,11 |  | 192.11
|  |  | 26,515*0,2 |  | 5.303
|  |  | 248,9*0,3 |  | 74.67
|  |  | 85,8*0,3 |  | 25.74
|  |  | 30,62*0,3 |  | 9.186
|  |  | 7,9*0,1+4,2*0,5*0,5 |  | 1.84
|  |  | 1,4*5,3+1,4*2,0*0,5 |  | 8.82
|  |  | (5,0+2,0)*1,2 |  | 8.4
|  |  | 3,14*0,7*3,9 |  | 8.5722
|  |  | (5,532+5,0+0,8)*4,0+12,15*3,05 |  | 82.3855
|  |  | Součet |  | 1105.8747
37 | 011 | 620471921 | Vyrovnání podkladu pod zateplovací systém cementovým tmelem - 20% plochy | m2 | 1089.093
38 | 011 | 620472981 | Vyrovnání podkladu cementovým tmelem a skelnou tkaninou | m2 | 116.318
|  |  | 7,9*0,45+4,2*0,5*0,5 |  | 4.605
|  |  | 1,4*5,3+1,4*3,05*0,5 |  | 9.555
|  |  | (5,0+2,0)*1,6 |  | 11.2
|  |  | 3,14*0,7*3,9 |  | 8.5722
|  |  | (5,532+5,0+0,8)*4,0+12,15*3,05 |  | 82.3855
|  |  | Součet |  | 116.3177
39 | 011 | 620991121 | Zakrývání výplní venkovních otvorů | m2 | 215.056
|  |  | "0,8*1,97" 0,8*1,97 |  | 1.576
|  |  | "2,4x1,2" 2,4*1,2 |  | 2.88
|  |  | "2,4*1,8" 2,4*1,8*3 |  | 12.96
|  |  | "2,1*1,8" 2,4*1,8*40 |  | 172.8
|  |  | "vstupní stěna" (7,5+1,7)*2,7 |  | 24.84
|  |  | Součet |  | 215.056
40 | 011 | 622451122 | Vnější omítka stěn a štítů cementová hrubá zatřená | m2 | 106.256
|  |  | "vně.plocha zadívek pro srovnání s plochou fasády" |  | 0
|  |  | "vyzdívka parapetu" (5,5*5-0,1*5)*0,225*4 |  | 24.3
|  |  | (3,1*2,1-1,6*0,7)*2 |  | 10.78
|  |  | 1,6*0,25 |  | 0.4
|  |  | "pilířky" |  | 0
|  |  | 0,4*1,8*2*4 |  | 5.76
|  |  | 0,83*1,8*4 |  | 5.976
|  |  | 0,84*1,8*4 |  | 6.048
|  |  | 0,85*1,8*3*4 |  | 18.36
|  |  | 0,95*1,8*2*4 |  | 13.68
|  |  | 0,97*1,8*3*4 |  | 20.952
|  |  | Součet |  | 106.256
41 | 011 | 622451131 | Vnější omítka stěn a štítů cementová hladká složitosti II | m2 | 14.65
|  |  | "srovnání po osekání keramického obkladu soklu" |  | 0
|  |  | (30,97-3,3)*0,5 |  | 13.835
|  |  | 2,0*0,25 |  | 0.5
|  |  | "boky vstupního schodiště" |  | 0
|  |  | (0,6*0,175+0,3*0,175)*2 |  | 0.315
|  |  | Součet |  | 14.65
42 | 011 | 622451143 | Vnější omítka stěn a štítů cementová štuková plstí hlazená složitosti II | m2 | 1.485
|  |  | "sokl obezdívky pilíře s HDS" |  | 0
|  |  | 3,3*0,45 |  | 1.485
|  |  | Součet |  | 1.485
43 | 014 | 622422531 | Oprava vnějších omítek drásaných MV nebo MVC členitosti I nebo II v rozsahu do 50 % | m2 | 1089.093
44 | 011 | 622711115 | KZS stěn budov pod omítku deskami z polystyrénu EPS 100F tl 50 mm s hmoždinkami s plastovým trnem | m2 | 173.75
|  |  | "6.NP" |  | 0
|  |  | ((6,5+7,75*2)*3,2+(6,5+7,7*2)*0,5+(2,7*2+5,9)*0,15)*2 |  | 166.09
|  |  | 5,4*(0,55*2+0,4)*2 |  | 16.2
|  |  | -1,6*0,7*2 |  | -2.24
|  |  | -1,8*1,75*2 |  | -6.3
|  |  | Součet |  | 173.75
45 | 011 | 622711515 | KZS stěn budov pod omítku deskami z polystyrénu EPS 100 NEO tl 50 mm s hmoždinkami s plastovým trnem | m2 | 36.309
|  |  | (5,0+2,0)*1,2 |  | 8.4
|  |  | (5,3+3,7)*0,6 |  | 5.4
|  |  | 30,62*0,45 |  | 13.779
|  |  | (5,3+3,7)*0,97 |  | 8.73
|  |  | Součet |  | 36.309
46 | 011 | 622711522 | KZS stěn budov pod omítku deskami z polystyrénu EPS 100 NEO tl 120 mm s hmoždinkami s plastovým trnem | m2 | 439.982
|  |  | (30,5+0,12)*(13,15+0,04) |  | 403.8778
|  |  | (13,0+0,12*2)*8,51+0,42*1,6+1,55*1,0-4,0*0,3-4,0*0,5 |  | 111.6944
|  |  | (7,4+1,7)*(1,2+0,1) |  | 11.83
|  |  | (5,7+4,5)*5,9 |  | 60.18
|  |  | 1,4*5,3+1,4*2,0*0,5 |  | 8.82
|  |  | -2,1*1,5*10 |  | -31.5
|  |  | -2,1*1,8*30 |  | -113.4
|  |  | -2,4*1,2 |  | -2.88
|  |  | -2,4*1,8*2 |  | -8.64
|  |  | Součet |  | 439.9822
47 | 011 | 622712115 | KZS stěn budov pod omítku deskami z polystyrénu XPS tl 50 mm s hmoždinkami s plastovým trnem | m2 | 20.225
|  |  | "6.NP" |  | 0
|  |  | (6,5+7,75*2+0,9*2)*0,5+0,5*2*0,15 |  | 12.05
|  |  | (6,5+7,75+0,9*2)*0,5+0,5*2*0,15 |  | 8.175
|  |  | Součet |  | 20.225
48 | 011 | 622712118 | KZS stěn budov pod omítku deskami z polystyrénu XPS tl 80 mm s hmoždinkami s plastovým trnem | m2 | 18.582
|  |  | 30,97*0,6 |  | 18.582
|  |  | Součet |  | 18.582
49 | 011 | 622716222 | KZS stěn budov pod omítku deskami z minerálních vláken s podélnou orientací tl 120 mm | m2 | 192.11
|  |  | 12,25*3,25 |  | 39.8125
|  |  | -0,8*2,0 |  | -1.6
|  |  | -1,65*2,2 |  | -3.63
|  |  | -1,8*1,6 |  | -2.88
|  |  | -(4,2+2,4)*0,3 |  | -1.98
|  |  | (30,5+0,12*2)*4,65 |  | 142.941
|  |  | (13,0+0,12*2)*4,65 |  | 61.566
|  |  | -2,1*1,8*10 |  | -37.8
|  |  | -2,4*1,8 |  | -4.32
|  |  | Součet |  | 192.1095
50 | 011 | 622721314 | KZS pod keramický obklad stěn deskami z polystyrénu EPS 100 NEO tl 40 mm s hmoždinkami s kovovým trnem | m2 | 1.08
|  |  | 2,7*0,4 |  | 1.08
|  |  | Součet |  | 1.08
51 | 011 | 622721322 | KZS pod keramický obklad stěn deskami z polystyrénu EPS 100 NEO tl 120 mm s hmoždinkami s kovovým trnem | m2 | 24.11
|  |  | (0,1+0,4+0,8+0,4+1,4)*2,9+1,4*0,5 |  | 9.69
|  |  | (5,7+4,6)*1,4 |  | 14.42
|  |  | Součet |  | 24.11
52 | 011 | 622731114 | KZS vnějšího ostění hloubky špalet do 200 mm deskami z polystyrénu EPS 100F tl 40 mm | m | 26.515
|  |  | (1,6+0,7*2)*2 |  | 6
|  |  | (1,6+1,75*2)*2 |  | 10.2
|  |  | (7,4+1,7) |  | 9.1
|  |  | 2,7*0,45 |  | 1.215
|  |  | Součet |  | 26.515
53 | 011 | 622731214 | KZS vnějšího ostění hloubky špalet do 200 mm deskami z polystyrénu XPS tl 40 mm | m | 6.4
|  |  | 1,6*2 |  | 3.2
|  |  | 1,6*2 |  | 3.2
|  |  | Součet |  | 6.4
54 | 011 | 622732124 | KZS vnějšího ostění hloubky špalet do 300 mm deskami z polystyrénu EPS 100 NEO tl 40 mm | m | 248.9
|  |  | (0,9+2,0*2) |  | 4.9
|  |  | (1,7+2,2*2) |  | 6.1
|  |  | (2,1+1,5*2)*10 |  | 51
|  |  | (2,1+1,2*2) |  | 4.5
|  |  | (2,1+1,8*2)*32 |  | 182.4
|  |  | Součet |  | 248.9
55 | 011 | 622732134 | KZS vnějšího ostění hloubky špalet do 300 mm deskami z minerálních vláken s podélnou orientací tl 40 mm | m | 85.8
|  |  | (2,1*2+1,8*2)*11 |  | 85.8
|  |  | Součet |  | 85.8
56 | 011 | 622732214 | KZS vnějšího ostění hloubky špalet do 300 mm deskami z polystyrénu XPS tl 40 mm | m | 69.3
|  |  | 2,1*33 |  | 69.3
|  |  | Součet |  | 69.3
57 | 011 | 622751318 | KZS lišta zakládací soklová Al tl 1 mm šířky 83 mm | m | 26.23
58 | 011 | 622751322 | KZS lišta zakládací soklová Al tl 1 mm šířky 123 mm | m | 45.26
|  |  | 30,62+13,24+1,4 |  | 45.26
|  |  | Součet |  | 45.26
59 | 011 | 622752210 | Lišta omítková rohová stěnová Al | m | 389.14
|  |  | "1,8*x1,2" (1,8+1,2*2)*2 |  | 8.4
|  |  | "2,4x2,7" (2,4+2,7*2)*2 |  | 15.6
|  |  | "0,8*1,97" (0,8+1,97*2) |  | 4.74
|  |  | "2,4x1,2" (2,4+1,2*2) |  | 4.8
|  |  | "2,4*1,8" (2,4+1,8*2)*43 |  | 258
|  |  | "1,6x0,7" (1,6+0,7*2)*2 |  | 6
|  |  | "1,6*1,75" 0,2*2 |  | 0.4
|  |  | "pilířky" |  | 0
|  |  | 1,9*2*4 |  | 15.2
|  |  | 1,9*4 |  | 7.6
|  |  | 1,9*4 |  | 7.6
|  |  | 1,9*3*4 |  | 22.8
|  |  | 1,9*2*4 |  | 15.2
|  |  | 1,9*3*4 |  | 22.8
|  |  | Součet |  | 389.14
60 | 011 | 622752231 | KZS lišta rohová stěnová PVC s tkaninou 10/10 mm | m | 478.77
|  |  | (0,9+2,0*2) |  | 4.9
|  |  | (1,7+2,2*2) |  | 6.1
|  |  | (2,1+1,5*2)*10 |  | 51
|  |  | (2,1+1,2*2) |  | 4.5
|  |  | (2,1+1,8*2)*43 |  | 245.1
|  |  | (1,6+0,8*2)*2 |  | 6.4
|  |  | (1,6+1,75*2)*2 |  | 10.2
|  |  | "nároží" |  | 0
|  |  | (0,5+13,15+4,4)*3 |  | 54.15
|  |  | 2,7*2 |  | 5.4
|  |  | 3,2*6 |  | 19.2
|  |  | (2,7*2+5,9)*2 |  | 22.6
|  |  | (5,3+3,7)*2 |  | 18
|  |  | "hrana nad 1.NP" 30,62+0,3*2 |  | 31.22
|  |  | Součet |  | 478.77
61 | 011 | 622753211 | KZS lišta dilatační rohová | m | 11
|  |  | 11,0 |  | 11
|  |  | Součet |  | 11
62 | 011 | 622754111 | KZS lišta začišťovací s tkaninou u oken, dveří, výloh | m | 328.2
|  |  | (0,9+2,0*2) |  | 4.9
|  |  | (1,7+2,2*2) |  | 6.1
|  |  | (2,1+1,5*2)*10 |  | 51
|  |  | (2,1+1,2*2) |  | 4.5
|  |  | (2,1+1,8*2)*43 |  | 245.1
|  |  | (1,6+0,8*2)*2 |  | 6.4
|  |  | (1,6+1,75*2)*2 |  | 10.2
|  |  | Součet |  | 328.2
63 | 011 | 622755111 | KZS lišta připojovací PVC parapetní | m | 117.8
|  |  | "1.NP" 2,1*10 |  | 21
|  |  | "2.NP" 2,1*10+2,4 |  | 23.4
|  |  | "3.NP" 2,1*10+2,4 |  | 23.4
|  |  | "4.NP" 2,1*10+2,4 |  | 23.4
|  |  | "5.NP" 2,1*10+2,4 |  | 23.4
|  |  | "6.NP" 1,6*2 |  | 3.2
|  |  | Součet |  | 117.8
64 | 011 | 622756111 | KZS lišta zakončovací PVC s tkaninou | m | 45.02
|  |  | 30,62+14,4 |  | 45.02
|  |  | Součet |  | 45.02
65 | R | 622759004 | Provedení odtrhové zkoušky zateplovacího systému | soub. | 1
66 | 014 | 622903110 | Mytí vnějších omítek stupně složitosti 1 a 2 tlakovou vodou | m2 | 1089.093
|  |  | 1056,203 |  | 1056.203
|  |  | "ostění a nadpraží výplní otvorů" |  | 0
|  |  | "1.NP" (0,9+2,0*2)*0,22 |  | 1.078
|  |  | "2.NP" (29,5+1,9*2)*0,2+(2,4+1,2*2)*0,22 |  | 7.716
|  |  | "3.NP" (29,5+1,92*2)*0,2+(2,4+1,9*2)*0,22 |  | 8.032
|  |  | "4.NP" (29,5+1,92*2)*0,2+(2,4+1,9*2)*0,22 |  | 8.032
|  |  | "5.NP" (29,5+1,92*2)*0,2+(2,4+1,9*2)*0,22 |  | 8.032
|  |  | Součet |  | 1089.093
67 | 014 | 629451112 | Vyrovnávací vrstva pod klempířské prvky z MC š do 300 mm | m | 60.1
|  |  | (6,5*2+5,5)+7,7*4+5,4*2 |  | 60.1
|  |  | Součet |  | 60.1
68 | 014 | 629451113 | Vyrovnávací vrstva pod klempířské prvky z MC š do 750 mm | m | 55.2
|  |  | 30,4+13,0-0,3*2 |  | 42.8
|  |  | 13,0-0,3*2 |  | 12.4
|  |  | Součet |  | 55.2
69 | 014 | 631311121 | Doplnění dosavadních mazanin betonem prostým pl do 1 m2 tl do 80 mm | m3 | 0.038
|  |  | "doplnění v místě prahu zárubní" |  | 0
|  |  | "průjezd 0,8x1,97 - 1ks" 0,9*0,15*0,1 |  | 0.0135
|  |  | "stěna u vrátnice 1,4x2,7 - 1ks" 2,4*0,1*0,1 |  | 0.024
|  |  | Součet |  | 0.0375
70 | 011 | 632451024 | Vyrovnávací potěr zdiva tl do 50 mm z MC 15 hlazený dřevěným hladítkem | m2 | 24.84
|  |  | 1,8*0,3 |  | 0.54
|  |  | 2,1*0,25*44 |  | 23.1
|  |  | 1,6*0,25*2 |  | 0.8
|  |  | 1,6*0,25 |  | 0.4
|  |  | Součet |  | 24.84
71 | 011 | 632921411 | Dlažba z betonových dlaždic tl 40 mm na MC 10 | m2 | 0.99
|  |  | "před pilířem HDS" |  | 0
|  |  | 3,3*0,3 |  | 0.99
|  |  | Součet |  | 0.99
72 | R | 63299-9001 | Sanace zdegradovaných částí ŽB kcí | m2 | 15.2
|  |  | "ŽB skelet za meziokenními vložkami" |  | 0
|  |  | 0,5*1,9*4*4 |  | 15.2
|  |  | Součet |  | 15.2
73 | 011 | 644941111 | Osazování ventilačních mřížek velikosti do 150 x 200 mm | kus | 26
|  |  | 20+5 |  | 25
|  |  | 1 |  | 1
|  |  | Součet |  | 26
74 | 562 | 562431005 | mřížka ventilační nerez kulatá D 50 se síťkou proti hmyzu | kus | 26
75 | 011 | 644941112 | Osazování ventilačních mřížek velikosti do 300 x 300 mm | kus | 2
|  |  | "kotelna" 2 |  | 2
|  |  | Součet |  | 2
76 | 562 | 562431010 | mřížka ventilační nerez 30 x 50 se síťkou proti hmyzu | kus | 2
77 | 011 | 644941121 | Montáž průchodky k větrací mřížce se zhotovením otvoru v tepelné izolaci | kus | 25
|  |  | "odvětrání střešního pláště v atikové zdi" 20+5 |  | 25
|  |  | Součet |  | 25
78 | 286 | 286105230 | trubka PVC odpadní rovná D 50 x 1,8 x 4000 mm | m | 3.75
|  |  | 0,15*25 |  | 3.75
|  |  | Součet |  | 3.75
79 | 011 | 648991111 | Osazení parapetních desek dřevotřískových laminovaných š do 200 mm | m | 96
|  |  | "2a" 2,1*20 |  | 42
|  |  | "2b" 2,1*20 |  | 42
|  |  | "13" 2,4*3 |  | 7.2
|  |  | "14" 2,4 |  | 2.4
|  |  | "15" 2,4 |  | 2.4
|  |  | Součet |  | 96
80 | 607 | 607941010 | deska parapetní dřevotřísková vnitřní s laminátovým povrchem, barva bílá, š=200 m vč.bočních krytek | m | 96
|  | 9 | Ostatní konstrukce a práce-bourání
81 | 221 | 916561111 | Osazení záhonového obrubníku betonového do lože z betonu s boční opěrou | m | 13.835
82 | 592 | 592172111 | obrubník betonový zahradní ABO 10-20 šedý 100 x 5 x 25 cm | kus | 13.973
|  |  | 13,835*1,01 |  | 13.9733
|  |  | Součet |  | 13.9733
83 | 221 | 918101111 | Lože pod obrubníky, krajníky nebo obruby z dlažebních kostek z betonu prostého | m3 | 0.553
|  |  | 13,835*0,4*0,1 |  | 0.5534
|  |  | Součet |  | 0.5534
|  | 94 | Lešení a stavební výtahy
84 | 003 | 941111112 | Montáž lešení řadového trubkového lehkého s podlahami zatížení do 200 kg/m2 š do 0,9 m v do 25 m | m2 | 823.386
|  |  | "SV" |  | 0
|  |  | (30,97+0,3+0,9+0,8)*18,95 |  | 624.7815
|  |  | "SZ" |  | 0
|  |  | (0,3+13,24+0,3)*14,35 |  | 198.604
|  |  | Součet |  | 823.3855
85 | 003 | 941111212 | Příplatek k lešení řadovému trubkovému lehkému s podlahami š 0,9 m v 25 m za každý další den použití | m2 | 76574.898
|  |  | 823,386*(31*3) |  | 76574.898
|  |  | Součet |  | 76574.898
86 | 003 | 941111812 | Demontáž lešení řadového trubkového lehkého s podlahami zatížení do 200 kg/m2 š do 0,9 m v do 25 m | m2 | 823.386
87 | 003 | 944511111 | Montáž ochranné sítě z textilie z umělých vláken | m2 | 823.386
88 | 003 | 944511211 | Příplatek k ochranné síti za první a ZKD den použití | m2 | 76574.898
|  |  | 823,386*(31*3) |  | 76574.898
|  |  | Součet |  | 76574.898
89 | 003 | 944511811 | Demontáž ochranné sítě z textilie z umělýách vláken | m2 | 823.386
90 | 003 | 944711111 | Montáž záchytné stříšky š do 1,5 m | m | 7.2
|  |  | (0,9+0,3+1,0+5,0) |  | 7.2
|  |  | Součet |  | 7.2
91 | 003 | 944711211 | Příplatek k záchytné stříšce š do 1,5 m za první a ZKD den použití | m | 669.6
|  |  | 7,2*(31*3) |  | 669.6
|  |  | Součet |  | 669.6
92 | 003 | 944711811 | Demontáž záchytné stříšky š do 1,5 m | m | 7.2
93 | 003 | 949111112 | Lešení lehké pomocné kozové trubkové o výšce lešeňové podlahy do 1,9 m | m2 | 29.925
|  |  | "stěna ve vstupu" (2,2+5,5)*1,5 |  | 11.55
|  |  | "stěna v průjezduu" 12,25*1,5 |  | 18.375
|  |  | Součet |  | 29.925
94 | R | 94999-9001 | Ochrana ploché střechy nad vstupem pod lešení proti poškození a znečištění | soub. | 1
|  | 95 | Různé dokončovací konstrukce a práce pozemních staveb
95 | 011 | 952901111 | Vyčištění budov bytové a občanské výstavby při výšce podlaží do 4 m | m2 | 1181.28
|  |  | "1.NP - při výměně okna a vstupní stěny" 45,0+10,0+7,5+30,0*2,7 |  | 143.5
|  |  | "2.NP - při výměně oken" 2,5*6,3*10+30,0*2,7 |  | 238.5
|  |  | "3.NP - při výměně oken" 2,5*6,3*10+30,0*2,7 |  | 238.5
|  |  | "4.NP - při výměně oken" 2,5*6,3*10+30,0*2,7 |  | 238.5
|  |  | "5.NP - při výměně oken" 2,5*6,3*10+30,0*2,7 |  | 238.5
|  |  | "6.NP - při výměně oken" 5,9*7,1*2 |  | 83.78
|  |  | Součet |  | 1181.28
96 | R | 95999-9005 | Úklid staveniště | kpl. | 1
|  | 96 | Bourání konstrukcí
97 | 221 | 919735122 | Řezání stávajícího betonového krytu hl do 100 mm | m | 6.6
|  |  | "při bourání stávajících zárubní" |  | 0
|  |  | "průjezd 0,8x1,97 - 1ks" 0,9*2 |  | 1.8
|  |  | "stěna u vrátnice 1,4x2,7 - 1ks" 2,4*2 |  | 4.8
|  |  | Součet |  | 6.6
98 | R | 96099-9001 | DMTŽ a zpětná MTŽ informační cedule na fasádě | ks | 2
99 | R | 96099-9002 | DMTŽ a zpětná MTŽ cedule s popisným číslem | ks | 1
100 | R | 96099-9003 | DMTŽ a zpětná MTŽ cedule s orientačním číslem | ks | 1
101 | R | 96099-9004 | DMTŽ odvětrávacích mřížek střešního pláště v atikové zdí | ks | 25
|  |  | 20+5 |  | 25
|  |  | Součet |  | 25
102 | R | 96099-9005 | DMTŽ provětrávací mřížky kotelny | ks | 1
103 | 013 | 962032241 | Bourání zdiva z cihel pálených nebo vápenopískových na MC | m3 | 0.446
|  |  | "opěrný základ před pilířem HDS" |  | 0
|  |  | 3,3*0,3*0,45 |  | 0.4455
|  |  | Součet |  | 0.4455
104 | 013 | 965043321 | Bourání podkladů pod dlažby betonových s potěrem nebo teracem tl do 100 mm pl do 1 m2 | m3 | 2.665
|  |  | "bourání betonu prahu u stávajících zárubní" |  | 0
|  |  | "průjezd 0,8x1,97 - 1ks" 0,9*0,15*0,1 |  | 0.0135
|  |  | "stěna u vrátnice 1,4x2,7 - 1ks" 2,4*0,1*0,1 |  | 0.024
|  |  | "pod parapetem" |  | 0
|  |  | 148,6*0,35*0,05 |  | 2.6005
|  |  | "okno vrátnice 1,8x1,2 - 1ks" 1,8*0,3*0,05 |  | 0.027
|  |  | Součet |  | 2.665
105 | 013 | 965081342 | Bourání podlah z dlaždic betonových, teracových nebo čedičových tl do 40 mm pl do 1 m2 | m2 | 0.99
|  |  | "před pilířem HDS" |  | 0
|  |  | 3,3*0,3 |  | 0.99
|  |  | Součet |  | 0.99
106 | 013 | 968062356 | Vybourání dřevěných rámů oken dvojitých nebo zdvojených pl do 4 m2 | m2 | 20.16
|  |  | "okno vrátnice 1,8x1,2" 1,8*1,2*2 |  | 4.32
|  |  | "okno štít 2,4x1,2" 2,4*1,2 |  | 2.88
|  |  | "okno štít 2,4x1,8" 2,4*1,8*3 |  | 12.96
|  |  | Součet |  | 20.16
107 | 013 | 968062747 | Vybourání stěn dřevěných plných, zasklených nebo výkladních pl přes 4 m2 | m2 | 6.48
|  |  | "vstupní stěna u vrátnice 2,4x2,7" 2,4*2,7 |  | 6.48
|  |  | Součet |  | 6.48
108 | 013 | 968071113 | Vyvěšení nebo zavěšení kovových křídel oken pl přes 1,5 m2 | kus | 80
|  |  | "2,4x1,9 - 40ks" 40*2 |  | 80
|  |  | Součet |  | 80
109 | 013 | 968071125 | Vyvěšení nebo zavěšení kovových křídel dveří pl do 2 m2 | kus | 4
|  |  | "2kř.dveře kotelna 1,6x1,97" 2 |  | 2
|  |  | "2kř.dveře výstup na střechu 1,6x1,97" 2 |  | 2
|  |  | Součet |  | 4
110 | 013 | 968072455 | Vybourání kovových dveřních zárubní pl do 2 m2 | m2 | 1.576
|  |  | "vstupní dveře z průjezdu 0,8x1,97" 0,8*1,97 |  | 1.576
|  |  | Součet |  | 1.576
111 | 013 | 968072357 | Vybourání kovových rámů oken dvojitých pl přes 4 m2 | m2 | 182.4
|  |  | "2,4x1,9 - 40ks" 2,4*1,9*40 |  | 182.4
|  |  | Součet |  | 182.4
112 | 013 | 968072744 | Vybourání meziokenních vložek pl do 2 m2 | m2 | 41.04
|  |  | "2.NP" 0,6*1,9*9 |  | 10.26
|  |  | "3.NP" 0,6*1,9*9 |  | 10.26
|  |  | "4.NP" 0,6*1,9*9 |  | 10.26
|  |  | "5.NP" 0,6*1,9*9 |  | 10.26
|  |  | Součet |  | 41.04
113 | 013 | 968072747 | Vybourání výkladních stěn kovových pevných nebo otevíratelných pl přes 4 m2 | m2 | 11.4
|  |  | "3,0x1,9 - 2ks" 3,0*1,9*2 |  | 11.4
|  |  | Součet |  | 11.4
114 | 013 | 971033341 | Vybourání otvorů ve zdivu cihelném pl do 0,09 m2 na MVC nebo MV tl do 300 mm | kus | 1
|  |  | "rozšíření otvoru odvětrání kotelny" 1 |  | 1
|  |  | Součet |  | 1
115 | 013 | 978013191 | Otlučení vnitřních omítek stěn MV nebo MVC stěn o rozsahu do 100 % | m2 | 4.2
|  |  | "ostění a nadpraží výplní otvorů" |  | 0
|  |  | "1.NP" |  | 0
|  |  | (1,8+1,2*2)*0,35 |  | 1.47
|  |  | (2,4+2,7*2)*0,35 |  | 2.73
|  |  | Součet |  | 4.2
116 | 013 | 978015291 | Otlučení vnějších omítek MV nebo MVC stupeň složitosti I až IV o rozsahu do 100 % | m2 | 56.567
|  |  | "ostění a nadpraží výplní otvorů" |  | 0
|  |  | "1.NP" (0,9+2,0*2)*0,35 |  | 1.715
|  |  | "2.NP" (29,5+1,9*2)*0,35+(2,4+1,2*2)*0,35 |  | 13.335
|  |  | "3.NP" (29,5+1,92*2)*0,35+(2,4+1,9*2)*0,35 |  | 13.839
|  |  | "4.NP" (29,5+1,92*2)*0,35+(2,4+1,9*2)*0,35 |  | 13.839
|  |  | "5.NP" (29,5+1,92*2)*0,35+(2,4+1,9*2)*0,35 |  | 13.839
|  |  | Součet |  | 56.567
117 | 013 | 978022150 | Otlučení omítek cementových vnějších stěn | m2 | 1.8
|  |  | "sokl obezdívky pilíře s HDS" |  | 0
|  |  | 3,3*0,45 |  | 1.485
|  |  | "boky vstupního schodiště" |  | 0
|  |  | (0,6*0,175+0,3*0,175)*2 |  | 0.315
|  |  | Součet |  | 1.8
118 | 013 | 978036161 | Otlučení vnějších omítek břízolitových o rozsahu do 50 % | m2 | 1056.203
|  |  | 12,25*3,25 |  | 39.8125
|  |  | 30,5*17,9 |  | 545.95
|  |  | 30,5*0,75 |  | 22.875
|  |  | 30,5*0,5 |  | 15.25
|  |  | 13,0*13,26-4,0*0,5-4,0*0,3 |  | 169.18
|  |  | (0,4+0,5+0,4+1,4)*2,9+1,4*3,9 |  | 13.29
|  |  | (7,4+1,7)*(1,4+0,1) |  | 13.65
|  |  | (5,0+2,0)*1,6 |  | 11.2
|  |  | (5,7+6,5)*5,7+(5,3+3,7)*0,9 |  | 77.64
|  |  | 7,9*0,1+4,2*0,5*0,5 |  | 1.84
|  |  | 1,4*5,3+1,4*2,0*0,5 |  | 8.82
|  |  | 5,7*0,3 |  | 1.71
|  |  | 3,14*0,7*3,9 |  | 8.5722
|  |  | (6,5*2+7,7*2)*3,5*2+(6,5+7,7*2)*0,5*2+(2,7*2+5,9)*0,15*2 |  | 224.09
|  |  | 5,75*(0,6*2+0,15)*2 |  | 15.525
|  |  | (5,532+5,0+2,8)*4,9+12,15*3,05 |  | 102.3843
|  |  | -2,1*1,5*10 |  | -31.5
|  |  | -2,1*1,2 |  | -2.52
|  |  | -2,1*1,8*43 |  | -162.54
|  |  | -0,8*1,97 |  | -1.576
|  |  | -1,8*1,7 |  | -3.06
|  |  | -1,7*2,2 |  | -3.74
|  |  | -(4,2+2,5)*0,3 |  | -2.01
|  |  | -1,6*0,7*2 |  | -2.24
|  |  | -1,6*2,0*2 |  | -6.4
|  |  | Součet |  | 1056.203
119 | 013 | 978059641 | Odsekání a odebrání obkladů stěn z vnějších obkládaček pl přes 1 m2 | m2 | 14.335
|  |  | (30,97-3,3)*0,5 |  | 13.835
|  |  | 2,0*0,25 |  | 0.5
|  |  | Součet |  | 14.335
120 | 221 | 979054441 | Očištění vybouraných z desek nebo dlaždic s původním spárováním z kameniva těženého | m2 | 13.835
121 | 013 | 979011111 | Svislá doprava suti a vybouraných hmot za prvé podlaží | t | 70.798
122 | 013 | 979011121 | Svislá doprava suti a vybouraných hmot ZKD podlaží | t | 141.596
123 | 013 | 979081111 | Odvoz suti a vybouraných hmot na skládku do 1 km | t | 70.798
124 | 013 | 979081121 | Odvoz suti a vybouraných hmot na skládku ZKD 1 km přes 1 km | t | 283.191
125 | 013 | 979082111 | Vnitrostaveništní vodorovná doprava suti a vybouraných hmot do 10 m | t | 70.798
126 | 013 | 979082121 | Vnitrostaveništní vodorovná doprava suti a vybouraných hmot ZKD 5 m přes 10 m | t | 141.596
127 | 013 | 979098111 | Poplatek za skládku sutě | t | 62.001
|  |  | 70,798-1,069-7,666-0,062 |  | 62.001
|  |  | Součet |  | 62.001
128 | 013 | 979098141 | Poplatek za skládku dřeva | t | 1.069
129 | 013 | 979098145 | Poplatek za skládku skla | t | 7.666
130 | 013 | 979098165 | Poplatek za skládku tepelně izolačních materiálů | t | 0.062
|  | 99 | Přesun hmot
131 | 014 | 999281211 | Přesun hmot pro opravy a údržbu vnějších plášťů budov v do 25 m | t | 148.724
Práce a dodávky PSV
|  | 711 | Izolace proti vodě, vlhkosti a plynům
132 | 711 | 711112002 | Provedení izolace proti zemní vlhkosti svislé za studena lakem asfaltovým | m2 | 22.276
|  |  | "stávající izolace +nová plocha navaření dodatečné svislé izolace" |  | 0
|  |  | (30,97+3,3)*0,65 |  | 22.2755
|  |  | Součet |  | 22.2755
133 | 111 | 111631480 | lak asfaltový PENETRAL ALP-160 kg | t | 0.019
|  |  | 22,276 |  | 22.276
|  |  | Součet |  | 22.276
134 | 711 | 711132230 | Izolace proti zemní vlhkosti na svislé ploše pásy nopové fólie, výška nopů 20mm | m2 | 27.67
|  |  | "k zateplení základů objektu" |  | 0
|  |  | (30,97-3,3)*(0,7+0,3) |  | 27.67
|  |  | Součet |  | 27.67
135 | 711 | 711142559 | Provedení izolace proti zemní vlhkosti pásy přitavením svislé NAIP | m2 | 22.276
136 | 628 | 628522540 | pás asfaltovaný modifikovaný SBS Elastodek 40 Special mineral | m2 | 26.731
|  |  | 22,276 |  | 22.276
|  |  | Součet |  | 22.276
137 | 711 | 711792620 | Izolace proti zemní vlhkosti nopovou fólií krycí lišta pro překrytí okraje izolace | m | 27.67
|  |  | 30,97-3,3 |  | 27.67
|  |  | Součet |  | 27.67
138 | R | 71199-9001 | Příplatek za napojení noví izolace na stávající | m2 | 11.995
|  |  | (30,97+3,3)*0,35 |  | 11.9945
|  |  | Součet |  | 11.9945
139 | 711 | 998711203 | Přesun hmot pro izolace proti vodě, vlhkosti a plynům v objektech v do 60 m | % | 3.42
|  | 713 | Izolace tepelné
140 | 713 | 713100831 | Odstranění jedné vrstvy izolace z vláknitých materiálů | m2 | 61.56
|  |  | "minerální vata za meziokenními vložkami" |  | 0
|  |  | "0,9x1,9 - 36ks" 0,9*1,9*36 |  | 61.56
|  |  | Součet |  | 61.56
141 | 713 | 998713203 | Přesun hmot pro izolace tepelné v objektech v do 24 m | % | 2.2
|  | 763 | Montované konstrukce – dřevostavby, sádrokartony
142 | 763 | 763131413 | SDK podhled desky 1xH2 12,5 bez TI dvouvrstvá spodní kce profil CD+UD | m2 | 13.855
|  |  | "podhled nad vstupním schodištěm" |  | 0
|  |  | 2,1*5,3+1,3*0,4+2,1*2,1*0,5 |  | 13.855
|  |  | Součet |  | 13.855
143 | 763 | 998763403 | Přesun hmot pro sádrokartonové konstrukce v objektech v do 24 m | % | 1.62
|  | 764 | Konstrukce klempířské
144 | 764 | 764351810 | Demontáž žlab podokapní hranatý rovný rš 330 mm do 30° | m | 13
|  |  | "6.NP" 6,5*2 |  | 13
|  |  | Součet |  | 13
145 | 764 | 764359810 | Demontáž kotlík kónický do 30° | kus | 2
146 | 764 | 764410350 | Oplechování parapetů Al eloxovaný tl 0,8 mm rš 330 mm včetně rohů - K1 | m | 105
|  |  | "1.NP" 2,1*10 |  | 21
|  |  | "2.NP" 2,1*10 |  | 21
|  |  | "3.NP" 2,1*10 |  | 21
|  |  | "4.NP" 2,1*10 |  | 21
|  |  | "5.NP" 2,1*10 |  | 21
|  |  | Součet |  | 105
147 | 764 | 764410350a | Oplechování parapetů Al eloxovaný tl 0,8 mm rš 330 mm včetně rohů - K3 | m | 10.4
|  |  | "2.NP" 2,4 |  | 2.4
|  |  | "3.NP" 2,4 |  | 2.4
|  |  | "5.NP" 2,4 |  | 2.4
|  |  | "6.NP" 1,6*2 |  | 3.2
|  |  | Součet |  | 10.4
148 | 764 | 764410360 | Oplechování parapetů Al eloxovaný tl 0,8 mm rš 400 mm včetně rohů - K4 | m | 2
|  |  | "1.NP" 2,0 |  | 2
|  |  | Součet |  | 2
149 | 764 | 764410850 | Demontáž oplechování parapetu rš do 330 mm | m | 148.6
|  |  | "1.NP" |  | 0
|  |  | "2,1x1,5 - 10ks" 2,1*10 |  | 21
|  |  | "2.NP" 29,5+2,4 |  | 31.9
|  |  | "3.NP" 29,5+2,4 |  | 31.9
|  |  | "4.NP" 29,5+2,4 |  | 31.9
|  |  | "5.NP" 29,5+2,4 |  | 31.9
|  |  | Součet |  | 148.6
150 | 764 | 764454801 | Demontáž trouby kruhové průměr 75 a 100 mm | m | 7.2
|  |  | "6.NP" 3,6*2 |  | 7.2
|  |  | Součet |  | 7.2
151 | R | 76499-9000 | Demontáž dilatační lišty fasády rš 190 mm | m | 16.6
|  |  | 13,15+4,4-0,95 |  | 16.6
|  |  | Součet |  | 16.6
152 | R | 76499-9000a | Demontáž dilatační lišty fasády kotelny rš 190 mm | m | 8
153 | R | 76499-9000b | Demontáž dilatační lišty fasády kotelny rš 345 mm | m | 8
154 | R | 76499-9001 | Žlab podokapní půlkruhový Al eloxovaný tl 0,8 mm rš 250 mm | m | 13
|  |  | 6,5*2 |  | 13
|  |  | Součet |  | 13
155 | R | 76499-9002 | Odpadní roura Al eloxovaný tl 0,8 mm D100 mm | m | 7.2
|  |  | 3,6*2 |  | 7.2
|  |  | Součet |  | 7.2
156 | R | 76499-9003 | Kotlík Al eloxovaný tl 0,8 mm D100 mm | ks | 2
157 | R | 76499-9004 | Dilatační lišta Al eloxovaný tl 0,8 mm rš 190 mm - K5 | m | 51.56
|  |  | 11,75 |  | 11.75
|  |  | 7,57*3+6,65*2+0,95*4 |  | 39.81
|  |  | Součet |  | 51.56
158 | R | 76499-9005 | Dilatační lišta Al eloxovaný tl 0,8 mm rš 190+345 mm - K10 | m | 8
159 | R | 76499-9006 | Lemování nezateplených ploch se zateplenou fasádou Al eloxovaný tl 0,8 mm rš 220 mm - K9 | m | 7.87
160 | R | 76499-9007 | Oplechování hlavy zateplení fasády Al eloxovaný tl 0,8 mm rš 215 mm | m | 47.93
|  |  | (7,87+0,3)*2 |  | 16.34
|  |  | (7,87+0,3-0,3*2)*2 |  | 15.14
|  |  | 5,4*2 |  | 10.8
|  |  | 5,65 |  | 5.65
|  |  | Součet |  | 47.93
161 | R | 76499-9008 | Oplechování hlavy zateplení fasády Al eloxovaný tl 0,8 mm rš 355 mm | m | 49.2
|  |  | 30,62+13,48 |  | 44.1
|  |  | 5,1 |  | 5.1
|  |  | Součet |  | 49.2
162 | 764 | 998764203 | Přesun hmot pro konstrukce klempířské v objektech v do 24 m | % | 1.61
|  | 766 | Konstrukce truhlářské
163 | 766 | 766441822 | Demontáž parapetních desek dřevěných, laminovaných šířky přes 30 cm délky přes 1,0 m | kus | 6
|  |  | "okno vrátnice 1,8x1,2" 1+1 |  | 2
|  |  | "2,4x1,8" 4 |  | 4
|  |  | Součet |  | 6
164 | 766 | 766662811 | Demontáž truhlářských prahů dveří jednokřídlových | kus | 1
|  |  | "0,8x1,97 - 1ks" 1 |  | 1
|  |  | Součet |  | 1
165 | 766 | 766662812 | Demontáž truhlářských prahů dveří dvoukřídlových | kus | 3
|  |  | "vstupní stěna u vrátnice 2,4x2,7" 1 |  | 1
|  |  | "2kř.dveře kotelna 1,6x1,97" 1 |  | 1
|  |  | "2kř.dveře výstup na střechu 1,6x1,97" 1 |  | 1
|  |  | Součet |  | 3
166 | 766 | 766691911 | Vyvěšení nebo zavěšení dřevěných křídel oken pl do 1,5 m2 | kus | 8
|  |  | "2,4x1,2" 2 |  | 2
|  |  | "2,4x1,8" 2*3 |  | 6
|  |  | Součet |  | 8
167 | 766 | 766691912 | Vyvěšení nebo zavěšení dřevěných křídel oken pl přes 1,5 m2 | kus | 7
|  |  | "okno vrátnice 1,8x1,2" 1 |  | 1
|  |  | "okno štít 2,4x1,8" 2*3 |  | 6
|  |  | Součet |  | 7
168 | 766 | 766691914 | Vyvěšení nebo zavěšení dřevěných křídel dveří pl do 2 m2 | kus | 3
|  |  | "vstupní stěna u vrátnice 2,4x2,7" 2 |  | 2
|  |  | "vstupní dveře z průjezdu 0,8x1,97" 1 |  | 1
|  |  | Součet |  | 3
169 | 766 | 766691932 | Seřízení plastového okenního nebo dveřního otvíracího a sklápěcího křídla | kus | 90
|  |  | "2a" 20*2 |  | 40
|  |  | "2b" 20*2 |  | 40
|  |  | "13" 3*2 |  | 6
|  |  | "14" 2 |  | 2
|  |  | "15" 2 |  | 2
|  |  | Součet |  | 90
170 | R | 76699-9000 | D+MTŽ odkladní dřevěné desky okna vrátnice š=300 mm, l=1800 mm | ks | 2
171 | R | 76699-9001 | D+MTŽ okno plastové 2kř., barva bílá, iz.2sklo, Uw=1,1, 2100x1800 O+OS - 2a | ks | 20
172 | R | 76699-9002 | D+MTŽ okno plastové 2kř., barva bílá, iz.2sklo, Uw=1,1, 2100x1800 O+OS - 2b | ks | 20
173 | R | 76699-9003 | D+MTŽ vstupní dveře plastové 1kř.plné, barva hnědá, Uw=1,1, 900x2000, kování koule/klika, zámek vložkový, samozavírač - 3 | ks | 1
174 | R | 76699-9004 | D+MTŽ okno plastové 2kř., barva bílá, iz.2sklo, Uw=1,1, 2400x1800 O+OS - 13 | ks | 3
175 | R | 76699-9005 | D+MTŽ okno plastové 2kř., křídla opatřena zámkem, barva bílá, iz.2sklo, Uw=1,1, 2400x1200 O+OS - 14 | ks | 1
176 | R | 76699-9006 | D+MTŽ okno plastové 2kř., barva bílá, iz.2sklo, Uw=1,1, 2400x1200 O+OS - 15 | ks | 2
177 | R | 76699-9007 | D+MTŽ okno plastové 1kř., barva bílá, iz.2sklo, Uw=1,1, 1800x1200 FIX+posuv - 5a | ks | 1
178 | R | 76699-9008 | D+MTŽ okno plastové 1kř., barva bílá, iz.2sklo, Uw=1,1, 1800x1200 FIX - 6 | ks | 1
179 | R | 76699-9009 | Příplatek za podkladní profil pod oknem Copacfoam | m | 118.2
|  |  | 2,1*20+2,1*20+2,4*3+2,4+2,4*2+18+1,8 |  | 118.2
|  |  | Součet |  | 118.2
180 | R | 76699-9101 | D+MTŽ vnitřních horizontálních Al žaluzií oken | m2 | 151.2
|  |  | "2a" 2,1*1,8*20 |  | 75.6
|  |  | "2b" 2,1*1,8*20 |  | 75.6
|  |  | Součet |  | 151.2
0
0
0
0
0
0
0
0
0
0
0
181 | 766 | 998766203 | Přesun hmot pro konstrukce truhlářské v objektech v do 24 m | % | 1.1
|  | 767 | Konstrukce zámečnické
182 | R | 76799-9001 | Zkrácení oc zárubní vč.oc křídel dveří o 0,25 m bez vybourání | ks | 2
|  |  | "2kř.dveře kotelna 1,6x1,97" 1 |  | 1
|  |  | "2kř.dveře výstup na střechu 1,6x1,97" 1 |  | 1
|  |  | Součet |  | 2
183 | R | 76799-9002 | D+MTŽ prosklených interiérových vstupních dveří s bočními světlíky a nadsvětlíkem z elox.Al profilů, 2400x2700/1600x2200, barva bílá, iz.2sklo, práh bezbariérový, samozavírač+stavěč křídla, kování koule/klika, zámek vložkový, elektr.otvírání | ks | 1
184 | 767 | 998767203 | Přesun hmot pro zámečnické konstrukce v objektech v do 24 m | % | 1.81
|  | 771 | Podlahy z dlaždic – montáž
185 | 771 | 771274123 | Montáž obkladů stupnic z dlaždic protiskluzných keramických flexibilní lepidlo š do 300 mm | m | 16.5
|  |  | "schody před vstupní stěnou" |  | 0
|  |  | (5,5+2,6) |  | 8.1
|  |  | (5,7+2,7) |  | 8.4
|  |  | Součet |  | 16.5
186 | 597 | 597637150a | dlaždice keramická Taurus Granit 76 SR7 298x298x9 mm | m2 | 5.445
|  |  | 16,5*0,3*1,1 |  | 5.445
|  |  | Součet |  | 5.445
187 | 771 | 771274232 | Montáž obkladů podstupnic z dlaždic hladkých keramických flexibilní lepidlo v do 200 mm | m | 16.5
|  |  | "schody před vstupní stěnou" |  | 0
|  |  | (5,5+2,6) |  | 8.1
|  |  | (5,7+2,7) |  | 8.4
|  |  | Součet |  | 16.5
188 | 597 | 597637150 | dlaždice keramická Taurus Granit 76 S Nordic 298x298x9 mm | m2 | 5.445
|  |  | 16,5*0,3*1,1 |  | 5.445
|  |  | Součet |  | 5.445
189 | 771 | 771471810 | Demontáž soklíků z dlaždic keramických kladených do malty rovných | m | 5.098
|  |  | "podesta před vstupní stěnou" |  | 0
|  |  | 2,1+0,4+0,4 |  | 2.9
|  |  | 3,14*0,7 |  | 2.198
|  |  | Součet |  | 5.098
190 | 771 | 771473113 | Montáž soklíků z dlaždic keramických lepených rovných v do 120 mm | m | 5.098
191 | 597 | 597637150 | dlaždice keramická Taurus Granit 76 S Nordic 298x298x9 mm | m2 | 0.879
|  |  | 5,098/2/0,3*0,09*1,15 |  | 0.8794
|  |  | Součet |  | 0.8794
192 | 771 | 771574131 | Montáž podlah keramických režných protiskluzných lepených flexibilním lepidlem do 50 ks/m2 | m2 | 13.67
|  |  | "podesta před vstupní stěnou" |  | 0
|  |  | 5,3*2,0+0,4*1,4+2,0*2,0*0,5+1,7*0,3 |  | 13.67
|  |  | Součet |  | 13.67
193 | 597 | 597637150a | dlaždice keramická Taurus Granit 76 SR7 298x298x9 mm | m2 | 15.721
|  |  | 13,67*1,15 |  | 15.7205
|  |  | Součet |  | 15.7205
194 | 771 | 771573810 | Demontáž podlah z dlaždic keramických lepených | m2 | 21.508
|  |  | "schody před vstupní stěnou" |  | 0
|  |  | (5,5+2,6)*(0,3+0,175) |  | 3.8475
|  |  | (5,7+2,7)*(0,3+0,175) |  | 3.99
|  |  | "podesta před vstupní stěnou" |  | 0
|  |  | 5,3*2,0+0,4*1,4+2,0*2,0*0,5+1,7*0,3 |  | 13.67
|  |  | Součet |  | 21.5075
195 | 771 | 771579196 | Příplatek k montáž podlah keramických za spárování tmelem dvousložkovým | m2 | 21.977
|  |  | 16,5*(0,3+0,175) |  | 7.8375
|  |  | 4,698*0,1 |  | 0.4698
|  |  | 13,67 |  | 13.67
|  |  | Součet |  | 21.9773
196 | 771 | 771591111 | Podlahy penetrace podkladu | m2 | 21.977
197 | 771 | 771591175 | Montáž profilu ukončujícího hranu schodu | m | 16.5
|  |  | "hrana vně.schodů před vstupní stěnou" |  | 0
|  |  | (5,5+2,6) |  | 8.1
|  |  | (5,7+2,7) |  | 8.4
|  |  | Součet |  | 16.5
198 | R | 77199-9001 | dodávka profilu L nerez hrany schodu | m | 18.15
|  |  | 16,5*1,1 |  | 18.15
|  |  | Součet |  | 18.15
199 | 771 | 771990113 | Vyrovnání podkladu stěrkou tl 4 mm | m2 | 21.508
|  |  | 16,5*(0,3+0,175) |  | 7.8375
|  |  | 13,67 |  | 13.67
|  |  | Součet |  | 21.5075
200 | 771 | 998771203 | Přesun hmot pro podlahy z dlaždic v objektech v do 24 m | % | 6.92
|  | 781 | Dokončovací práce - obklady keramické
201 | 781 | 781774113 | Montáž obkladů vnějších stěn z dlaždic keramických flexibilní lepidlo do 12 ks/m2 | m2 | 23.445
|  |  | "vstup do objektu" |  | 0
|  |  | (0,1+0,4+0,8+0,4+1,4)*2,9+1,4*0,5 |  | 9.69
|  |  | (5,7+4,6)*1,2 |  | 12.36
|  |  | 2,7*0,4 |  | 1.08
|  |  | Mezisoučet |  | 23.13
|  |  | "boky vstupního schodiště" |  | 0
|  |  | (0,6*0,175+0,3*0,175)*2 |  | 0.315
|  |  | Součet |  | 23.445
202 | 597 | 597611590 | dlaždice keramické AQUARIUS typ BEIGE 30 x 30 x 0,9 cm I. j. | m2 | 25.443
|  |  | 23,13*1,1 |  | 25.443
|  |  | Součet |  | 25.443
203 | 597 | 597637150 | dlaždice keramická Taurus Granit 76 S Nordic 298x298x9 mm | m2 | 0.347
|  |  | "boky vstupního schodiště" |  | 0
|  |  | (0,6*0,175+0,3*0,175)*2*1,1 |  | 0.3465
|  |  | Součet |  | 0.3465
204 | 781 | 781779191 | Příplatek k montáži obkladů vnějších stěn z dlaždic keramických za plochu do 10 m2 | m2 | 23.445
205 | 781 | 781779196 | Příplatek k montáži obkladů vnějších stěn z dlaždic keramických za spárování tmelem dvousložkovým | m2 | 23.445
206 | 781 | 781779197 | Příplatek k montáži obkladů vnějších stěn z dlaždic keramických za lepení lepidlem dvousložkovým | m2 | 23.445
207 | 781 | 998781203 | Přesun hmot pro obklady keramické v objektech v do 24 m | % | 3.54
|  | 783 | Dokončovací práce - nátěry
208 | 783 | 783201821 | Odstranění zdegradovaných nátěrů ze zámečnických konstrukcí opálením a obroušením | m2 | 153.66
|  |  | "skříň HUP" (1,0*1,2+(1,2*2+1,0)*1,5)*2 |  | 12.6
|  |  | "skříň HUP" (1,8*0,7+(0,7*2+1,8)*1,7)*2 |  | 13.4
|  |  | "skříně HDS" 1,4*1,0*2*2 |  | 5.6
|  |  | "el. rozvaděč" 1,7*2,2*2 |  | 7.48
|  |  | "kryt el. rozvodů" (4,2+2,5)*(0,1*2+0,3)+0,1*0,3 |  | 3.38
|  |  | "zámečnické kce" 95,74 |  | 95.74
|  |  | "2kř.dveře kotelny" (1,6+0,05*2)*(1,75+0,05*2)*2 |  | 6.29
|  |  | "2kř.dveře výstupu na půdu" (1,6+0,05*2)*(1,75+0,05*2)*2 |  | 6.29
|  |  | "zábradlí vstupního schodiště" 1,2*1,2*2 |  | 2.88
|  |  | Součet |  | 153.66
209 | 783 | 783271002 | Nátěry polyuretanové kovových doplňkových konstrukcí jednonásobné a 3x email | m2 | 153.66
210 | 783 | 783425512 | Nátěry syntetické potrubí do DN 100 barva dražší lesklý povrch 1x antikorozní, 1x základní, 2x email | m | 8.1
|  |  | 1,8+4,1+0,7+0,4+1,1 |  | 8.1
|  |  | Součet |  | 8.1
211 | 783 | 783903811 | Odmaštění nátěrů chemickými rozpouštědly | m2 | 156.203
|  |  | "skříň HUP" (1,0*1,2+(1,2*2+1,0)*1,5)*2 |  | 12.6
|  |  | "skříň HUP" (1,8*0,7+(0,7*2+1,8)*1,7)*2 |  | 13.4
|  |  | "skříně HDS" 1,4*1,0*2*2 |  | 5.6
|  |  | "el. rozvaděč" 1,7*2,2*2 |  | 7.48
|  |  | "kryt el. rozvodů" (4,2+2,5)*(0,1*2+0,3)+0,1*0,3 |  | 3.38
|  |  | "zámečnické kce" 95,74 |  | 95.74
|  |  | "2kř.dveře kotelny" (1,6+0,05*2)*(1,75+0,05*2)*2 |  | 6.29
|  |  | "2kř.dveře výstupu na půdu" (1,6+0,05*2)*(1,75+0,05*2)*2 |  | 6.29
|  |  | "zábradlí vstupního schodiště" 1,2*1,2*2 |  | 2.88
|  |  | "potrubí plyn DN100" 3,14*0,1*8,1 |  | 2.5434
|  |  | Součet |  | 156.2034
212 | 783 | 783904811 | Odrezivění kovových konstrukcí | m2 | 153.66
213 | R | 78399-9001 | Nástřik siluet dravců na štítových stěnách - ochrana proti poškození vyklováním | ks | 9
|  | 784 | Dokončovací práce - malby
214 | 784 | 784412301 | Pačokování vápenným mlékem se začištěním dvojnásobné v místnostech v do 3,8 m | m2 | 196.67
|  |  | "nové omítky po výměně oken" |  | 0
|  |  | 110,382+86,288 |  | 196.67
|  |  | Součet |  | 196.67
215 | 784 | 784441101 | Malby latexové bílé HET dvojnásobné s penetrací v místnostech v do 3,8 m | m2 | 2115.286
|  |  | "nové omítky po výměně oken" |  | 0
|  |  | 101,342+68,233 |  | 169.575
|  |  | Mezisoučet |  | 169.575
|  |  | "malba stropu stávajících chodeb bez schodiště" |  | 0
|  |  | "1.NP" 29,45*2,4+2,4*2*0,4*4 |  | 78.36
|  |  | "2.NP" 29,45*2,4+2,4*2*0,4*4 |  | 78.36
|  |  | "3.NP" 29,45*2,4+2,4*2*0,4*4 |  | 78.36
|  |  | "4.NP" 29,45*2,4+2,4*2*0,4*4 |  | 78.36
|  |  | "5.NP" 29,45*2,4+2,4*2*0,4*4 |  | 78.36
|  |  | Mezisoučet |  | 391.8
|  |  | "malba stropu schodiště" |  | 0
|  |  | "6.NP" (1,91+1,55*2+2,9)*1,55 |  | 12.2605
|  |  | Mezisoučet |  | 12.2605
|  |  | "malba stěn stávajících chodeb vč.schodiště" |  | 0
|  |  | "1.NP" |  | 0
|  |  | "vestibul" |  | 0
|  |  | (9,8+0,8+11,8+0,7+1,6+7,2+0,4*2+0,6*2)*3,9-2,4*2,7-1,8*1,2-1,5*2,0*2-(1,6+7,2)*2,7+(1,6+7,2+2,7*2)*0,4 |  | 99.49
|  |  | Mezisoučet |  | 99.49
|  |  | "chodba" |  | 0
|  |  | (29,45*2+2,4*2)*3,15 |  | 200.655
|  |  | (3,6*2+5,5)*3,15-5,5*2,8+(1,65*2+2,5)*3,1 |  | 42.585
|  |  | Mezisoučet |  | 243.24
|  |  | "2.NP - chodba" |  | 0
|  |  | (29,45*2+2,4*2)*3,15 |  | 200.655
|  |  | (3,6*2+5,5)*3,15-5,5*2,8+(1,65*2+2,5)*3,1 |  | 42.585
|  |  | Mezisoučet |  | 243.24
|  |  | "3.NP - chodba" |  | 0
|  |  | (29,45*2+2,4*2)*3,15-2,4*1,8 |  | 196.335
|  |  | (3,6*2+5,5)*3,15-5,5*2,8+(1,65*2+2,5)*3,1 |  | 42.585
|  |  | Mezisoučet |  | 238.92
|  |  | "4.NP" 238,92 |  | 238.92
|  |  | "5.NP" 238,92 |  | 238.92
|  |  | "6.NP" 238,92 |  | 238.92
|  |  | Součet |  | 2115.2855
|  | 787 | Dokončovací práce - zasklívání
216 | 787 | 787100811 | Vysklívání stěn, příček, balkónového zábradlí, výtahových šachet skla profilovaného jednoduchého | m2 | 11.4
|  |  | "3,0x1,9 - 2ks" 3,0*1,9*2 |  | 11.4
|  |  | Součet |  | 11.4
217 | 787 | 787600802 | Vysklívání oken a dveří plochy do 3 m2 skla plochého | m2 | 131.04
|  |  | "okno vrátnice 1,8x1,2" 1,8*1,2 |  | 2.16
|  |  | "okno s 2sklem 2,4x1,2 - 1ks" 2,4*1,2*2 |  | 5.76
|  |  | "meziokenní vložka s 2sklem 0,9*1,9 - 36ks" 0,9*1,9*2*36 |  | 123.12
|  |  | Součet |  | 131.04
218 | 787 | 787600803 | Vysklívání oken a dveří plochy přes 3 m2 skla plochého | m2 | 398.64
|  |  | "vstupní stěna u vrátnice 2,4x2,7" 2,4*2,7 |  | 6.48
|  |  | "okno s 2sklem 2,4*1,9 - 43ks" 2,4*1,9*2*43 |  | 392.16
|  |  | Součet |  | 398.64
219 | 787 | 787601822 | Příplatek k vysklívání oken a dveří za konstrukce s Al lištami oboustrannými | m2 | 243.96
|  |  | "meziokenní vložka s 2sklem 0,9*1,9 - 36ks" 0,9*1,9*36 |  | 61.56
|  |  | "okno s 2sklem 2,4*1,9 - 40ks" 2,4*1,9*40 |  | 182.4
|  |  | Součet |  | 243.96
220 | 787 | 998787203 | Přesun hmot pro zasklívání v objektech v do 24 m | % | 2.33
Práce a dodávky M
|  | 20-M | Hromosvod
221 | R | 20099-9001 | DMTŽ svodu hromosvodu | soub. | 2
222 | R | 20099-9001a | D+MTŽ nového svodu hromosvodu vč.prodloužených kotevních trnů | soub. | 2
223 | R | 20099-9002 | Revize hromosvodu | soub. | 1
|  | 21-M | Elektromontáže
224 | R | 21099-9001 | DMTŽ a zpětná MTŽ tlačítka na líc zateplení fasády | ks | 1
225 | R | 21099-9002 | DMTŽ a zpětná MTŽ zásuvky na líc zateplení fasády | ks | 1
226 | R | 21099-9003 | DMTŽ a zpětná MTŽ zářivky na líc zateplení fasády | ks | 2
|  |  | "průjezd" 1 |  | 1
|  |  | "podhled před hlavnim vchodem" 1 |  | 1
|  |  | Součet |  | 2
227 | R | 21099-9004 | DMTŽ a zpětná MTŽ halogenového svtidla na líc zateplení fasády | ks | 1
228 | R | 21099-9005 | D+MTŽ hliníkové lišty MiC 11 | m | 15
229 | R | 21099-9006 | D+MTŽ 96LED/1m 440Im 7,68W 1m/0,64 A, bílá studená | m | 15
230 | R | 21099-9007 | D+MTŽ napáječ LED, 12V/ 120VA, černý plast | ks | 1
231 | R | 21099-9008 | D+MTŽ krycí lišta plastová, jemně matná | m | 15
232 | R | 21099-9009 | D+MTŽ plastová krabice, časový spínač, drobný materiál | soub. | 1
233 | R | 21099-9010 | Montážní a kompletační práce | soub. | 1
234 | R | 21099-9011 | D+MTŽ lišta LV 24x22 HA vkládací | m | 15
235 | R | 21099-9012 | D+MTŽ přívodní kabel, instalační prvky | soub. | 1
|  | 22-M | Montáže oznam. a zabezp. zařízení
236 | R | 22099-9001 | DMTŽ s odpojením a zpětná MTŽ se zapojením sledovací kamery | ks | 3
|  | 24-M | Montáže vzduchotechnických zařízení
237 | R | 24099-9001 | DMTŽ a zpětná MTŽ klimatizační jednotky | ks | 1
238 | R | 24099-9002 | DMTŽ a zpětná MTŽ nosné konzoly klimatizační jednotky | ks | 1
Celkem