## 7. Zadání s výkazem výměr - na
Zadání s výkazem výměr
Stavba: |  | Zateplení fasády a výměny oken, budova MZe, Wurmova 2, Přerov
Objekt: |  | 3.etapa - zasedací místnost |  |  | JKSO:
Část: |  |  |  |  | Datum:
P.Č. | KCN | Kód položky | Zkrácený popis | MJ | Výměra | Cena jednotková | Cena celkem
Práce a dodávky HSV
|  | 1 | Zemní práce
1 | 221 | 113106121 | Rozebrání dlažeb nebo dílců komunikací pro pěší z betonových nebo kamenných dlaždic | m2 | 19.225
|  |  | 18,5*0,5 |  | 9.25
|  |  | (18,7+0,5+0,75)*0,5 |  | 9.975
|  |  | Součet |  | 19.225
2 | 221 | 113202111 | Vytrhání obrub krajníků obrubníků stojatých | m | 38.95
|  |  | 18,5 |  | 18.5
|  |  | (18,7+0,5+1,25) |  | 20.45
|  |  | Součet |  | 38.95
3 | 001 | 130901121 | Bourání konstrukcí v hloubených vykopávkách ze zdiva z betonu prostého | m3 | 2.337
|  |  | "betonové lože pod obrubníkem" |  | 0
|  |  | 18,5*0,4*0,15 |  | 1.11
|  |  | (18,7+0,5+1,25)*0,4*0,15 |  | 1.227
|  |  | Součet |  | 2.337
4 | 001 | 132202102 | Hloubení rýh š do 600 mm ručním nebo pneum nářadím v nesoudržných horninách tř. 3 | m3 | 14.899
|  |  | 18,5*0,5*0,7 |  | 6.475
|  |  | (18,7+0,5+0,75)*0,5*0,7 |  | 6.9825
|  |  | Mezisoučet |  | 13.4575
|  |  | 18,5*0,15*0,25 |  | 0.69375
|  |  | (18,7+0,5+0,75)*0,15*0,25 |  | 0.74813
|  |  | Součet |  | 14.8994
5 | 001 | 132202109 | Příplatek za lepivost u hloubení rýh š do 600 mm ručním nebo pneum nářadím v hornině tř. 3 | m3 | 14.899
6 | 001 | 162201202 | Vodorovné přemístění do 10 m vožením výkopku v kolečku z horniny tř. 1 až 4 | m3 | 12.241
|  |  | 2,337 |  | 2.337
|  |  | 14,899-4,995 |  | 9.904
|  |  | Součet |  | 12.241
7 | 001 | 162201210 | Příplatek k vodorovnému přemístění vožením v kolečku ZKD 10 m vožení výkopku z horniny tř. 1 až 4 | m3 | 12.241
8 | 001 | 162701101 | Vodorovné přemístění do 6000 m výkopku z horniny tř. 1 až 4 | m3 | 12.241
9 | 001 | 167101101 | Nakládání výkopku z hornin tř. 1 až 4 do 100 m3 | m3 | 12.241
10 | 001 | 171201201 | Uložení sypaniny na skládky | m3 | 12.241
11 | 001 | 171201206 | Poplatek za skládku výkopku a sutě | m3 | 12.241
12 | 001 | 175101201 | Obsyp objektů bez prohození sypaniny z hornin tř. 1 až 4 uloženým do 30 m od kraje objektu | m3 | 4.995
|  |  | 18,5*(0,5-0,08)*(0,4-0,18) |  | 1.7094
|  |  | (18,7+0,5+0,75)*(0,5-0,08)*(0,4-0,18) |  | 1.8434
|  |  | 18,5*0,15*0,25 |  | 0.69375
|  |  | (18,7+0,5+0,75)*0,15*0,25 |  | 0.74813
|  |  | Součet |  | 4.9947
13 | 231 | 180402111 | Založení parkového trávníku výsevem v rovině a ve svahu do 1:5 | m2 | 19.475
14 | 005 | 005724700 | osivo směs travní krajinná - technická | kg | 0.487
|  |  | 19,475*0,025 |  | 0.48688
|  |  | Součet |  | 0.48688
15 | 231 | 182001111 | Plošná úprava terénu hornina tř 1 až 4 nerovnosti do +/-100 mm v rovinně a svahu do 1:5 | m2 | 50.15
|  |  | 18,5*0,5 |  | 9.25
|  |  | (18,7+0,5+1,25)*2,0 |  | 40.9
|  |  | Součet |  | 50.15
16 | 231 | 183403113 | Obdělání půdy frézováním v rovině a svahu do 1:5 | m2 | 50.15
17 | 231 | 183403153 | Obdělání půdy hrabáním v rovině a svahu do 1:5 | m2 | 50.15
18 | 231 | 183403161 | Obdělání půdy válením v rovině a svahu do 1:5 | m2 | 50.15
19 | 231 | 184802111 | Chemické odplevelení před založením kultury nad 20 m2 postřikem na široko v rovině a svahu do 1:5 | m2 | 50.15
|  | 2 | Zakládání
20 | 002 | 216904391 | Příplatek za ruční dočištění fasády ocelových kartáči | m2 | 23.07
|  |  | "stávající izolace +nová plocha navaření dodatečné svislé izolace" |  | 0
|  |  | 18,5*0,6 |  | 11.1
|  |  | (18,7+0,5+0,75)*0,6 |  | 11.97
|  |  | Součet |  | 23.07
|  | 3 | Svislé a kompletní konstrukce
21 | 011 | 311233126 | Zdivo nosné tl 240 mm z tvárnic POROTHERM P+D pevnosti P 10 na SMS 5 MPa | m3 | 8.793
|  |  | "zazdívka" |  | 0
|  |  | (5,45*3,05-2,1*2,1)*0,24*3 |  | 8.793
|  |  | Součet |  | 8.793
22 | 011 | 317168137 | Překlad keramický vysoký š 23,8 cm dl 275 cm | kus | 9
|  |  | 3*3 |  | 9
|  |  | Součet |  | 9
23 | 011 | 317318131 | Tlaková zóna o výšce 16,7 cm z betonu tř. C 16/20 a plochých překladů POROTHERM š 24 cm | m | 1.95
|  |  | 0,65*3 |  | 1.95
|  |  | Součet |  | 1.95
24 | 011 | 317998110 | Tepelná izolace mezi překlady POROTHERM v 24 cm z polystyrénu tl do 30 mm | m | 8.25
|  |  | 2,75*3 |  | 8.25
|  |  | Součet |  | 8.25
25 | 011 | 342291135 | Ukotvení vyzdívek k betonovým konstrukcím plochými nerezovými kotvami tl zdiva přes 100 mm | m | 18.3
|  |  | 3,05*2*3 |  | 18.3
|  |  | Součet |  | 18.3
26 | 011 | 342291199 | Ukotvení meziokenních pilířků v ploše paty a hlavy R12-300+tmel HITLTI HIT HY 150, 5ks a plochu | ks | 90
|  |  | "vyzdívky" |  | 0
|  |  | 5*3*3*2 |  | 90
|  |  | Součet |  | 90
|  | 5 | Komunikace
27 | 221 | 561121111 | Podklad z mechanicky zpevněné zeminy MZ tl 150 mm | m2 | 26.915
|  |  | 18,5*0,7 |  | 12.95
|  |  | (18,7+0,5+0,75)*0,7 |  | 13.965
|  |  | Součet |  | 26.915
28 | 221 | 564851111 | Podklad ze štěrkodrtě ŠD fr.8-16 mm tl 150 mm | m2 | 38.45
|  |  | 18,5*0,5*2 |  | 18.5
|  |  | (18,7+0,5+0,75)*0,5*2 |  | 19.95
|  |  | Součet |  | 38.45
29 | 221 | 596811220 | Kladení betonové dlažby komunikací pro pěší do lože z drceného kameniva fr.4-8 mm vel do 0,25 m2 plochy do 50 m2 | m2 | 19.225
|  | 6 | Úpravy povrchu, podlahy, osazení
30 | 011 | 610991111 | Zakrývání výplní vnitřních otvorů, předmětů a konstrukcí | m2 | 13.23
|  |  | 2,1*2,1*3 |  | 13.23
|  |  | Součet |  | 13.23
31 | 014 | 612425931 | Omítka vápenná štuková vnitřního ostění okenního nebo dveřního | m2 | 6.615
|  |  | "2,1x2,1" (2,1+2,1*2)*0,35*3 |  | 6.615
|  |  | Součet |  | 6.615
32 | 011 | 612473182 | Vnitřní omítka zdiva vápenocementová ze suchých směsí štuková | m2 | 37.92
|  |  | "vni.plocha zadívek" |  | 0
|  |  | (5,5*3,1-2,1*2,1)*3 |  | 37.92
|  |  | Součet |  | 37.92
33 | 011 | 612481117 | Potažení vnitřních stěn sklovláknitým pletivem bez nástřelů | m2 | 44.535
|  |  | 6,615+37,92 |  | 44.535
|  |  | Součet |  | 44.535
34 | 011 | 620471123 | Vnější omítka silikonová tenkovrstvá probarvená zatřená (zrnitá) tl 2 mm | m2 | 356.685
|  |  | 372,13-15,445 |  | 356.685
|  |  | Součet |  | 356.685
35 | 011 | 620471400 | Vnější omítka akrylátová tenkovrstvá mozaiková střednězrnná | m2 | 15.445
|  |  | 18,5*0,2 |  | 3.7
|  |  | 18,7*0,2+18,7*0,4+0,75*0,7 |  | 11.745
|  |  | Součet |  | 15.445
36 | 011 | 620471821 | Nátěr základní pod tenkovrstvé omítky | m2 | 372.13
|  |  | 346,095 |  | 346.095
|  |  | 18,5*0,2 |  | 3.7
|  |  | 18,7*0,2+18,7*0,4+0,75*0,7 |  | 11.745
|  |  | 4,92 |  | 4.92
|  |  | 18,9*0,3 |  | 5.67
|  |  | Součet |  | 372.13
37 | 011 | 620471921 | Vyrovnání podkladu pod zateplovací systém cementovým tmelem - 20% plochy | m2 | 371.945
38 | 011 | 620991121 | Zakrývání výplní venkovních otvorů | m2 | 13.23
39 | 011 | 622451122 | Vnější omítka stěn a štítů cementová hrubá zatřená | m2 | 37.92
|  |  | "vně.plocha zadívek pro srovnání s plochou fasády" |  | 0
|  |  | (5,5*3,1-2,1*2,1)*3 |  | 37.92
|  |  | Součet |  | 37.92
40 | 011 | 622451131 | Vnější omítka stěn a štítů cementová hladká složitosti II | m2 | 20.555
|  |  | "srovnání po osekání keramického obkladu soklu" |  | 0
|  |  | 18,5*0,5 |  | 9.25
|  |  | 3,5*0,4+15,2*0,4+8,0*0,3*0,5+7,5*0,3+0,75*0,5 |  | 11.305
|  |  | Součet |  | 20.555
41 | 014 | 622422531 | Oprava vnějších omítek drásaných MV nebo MVC členitosti I nebo II v rozsahu do 50 % | m2 | 361.745
42 | 011 | 622711522 | KZS stěn budov pod omítku deskami z polystyrénu EPS 100 NEO tl 120 mm s hmoždinkami s plastovým trnem | m2 | 346.095
|  |  | 18,5*8,6 |  | 159.1
|  |  | (18,7+0,12+0,75)*8,5 |  | 166.345
|  |  | 12,1*2,8 |  | 33.88
|  |  | -2,1*2,1*3 |  | -13.23
|  |  | Součet |  | 346.095
43 | 011 | 622712118 | KZS stěn budov pod omítku deskami z polystyrénu XPS tl 80 mm s hmoždinkami s plastovým trnem | m2 | 26.755
|  |  | 18,5*0,5 |  | 9.25
|  |  | (18,7+0,75)*0,9 |  | 17.505
|  |  | Součet |  | 26.755
44 | 011 | 622721322 | KZS pod keramický obklad stěn deskami z polystyrénu EPS 100 NEO tl 120 mm s hmoždinkami s kovovým trnem | m2 | 4.92
|  |  | "vstup do objektu" |  | 0
|  |  | 1,2*4,1 |  | 4.92
|  |  | Součet |  | 4.92
45 | 011 | 622732124 | KZS vnějšího ostění hloubky špalet do 300 mm deskami z polystyrénu EPS 100 NEO tl 40 mm | m | 18.9
|  |  | (2,1+2,1*2)*3 |  | 18.9
|  |  | Součet |  | 18.9
46 | 011 | 622732214 | KZS vnějšího ostění hloubky špalet do 300 mm deskami z polystyrénu XPS tl 40 mm | m | 6.3
|  |  | 2,1*3 |  | 6.3
|  |  | Součet |  | 6.3
47 | 011 | 622751318 | KZS lišta zakládací soklová Al tl 1 mm šířky 83 mm | m | 37.95
|  |  | 18,5 |  | 18.5
|  |  | 18,7+0,75 |  | 19.45
|  |  | Součet |  | 37.95
48 | 011 | 622751322 | KZS lišta zakládací soklová Al tl 1 mm šířky 123 mm | m | 37.95
|  |  | 18,5 |  | 18.5
|  |  | 18,7+0,75 |  | 19.45
|  |  | Součet |  | 37.95
49 | 011 | 622752210 | Lišta omítková rohová stěnová Al | m | 18.9
|  |  | "2,1x2,1" (2,1+2,1*2)*3 |  | 18.9
|  |  | Součet |  | 18.9
50 | 011 | 622752231 | KZS lišta rohová stěnová PVC s tkaninou 10/10 mm | m | 28
|  |  | 2,1*3*3 |  | 18.9
|  |  | "nároží" |  | 0
|  |  | 9,1 |  | 9.1
|  |  | Součet |  | 28
51 | 011 | 622753211 | KZS lišta dilatační rohová | m | 17.6
|  |  | 8,5+9,1 |  | 17.6
|  |  | Součet |  | 17.6
52 | 011 | 622754111 | KZS lišta začišťovací s tkaninou u oken, dveří, výloh | m | 18.9
|  |  | 2,1*3*3 |  | 18.9
|  |  | Součet |  | 18.9
53 | 011 | 622755111 | KZS lišta připojovací PVC parapetní | m | 6.3
|  |  | "1.NP" 2,1*3 |  | 6.3
|  |  | Součet |  | 6.3
54 | 011 | 622756111 | KZS lišta zakončovací PVC s tkaninou | m | 37.95
|  |  | 18,5 |  | 18.5
|  |  | 18,7+0,75 |  | 19.45
|  |  | Součet |  | 37.95
55 | R | 622759004 | Provedení odtrhové zkoušky zateplovacího systému | soub. | 1
56 | 014 | 622903110 | Mytí vnějších omítek stupně složitosti 1 a 2 tlakovou vodou | m2 | 361.745
57 | 014 | 629451113 | Vyrovnávací vrstva pod klempířské prvky z MC š do 750 mm | m | 50.3
|  |  | 18,5*2+13,3 |  | 50.3
|  |  | Součet |  | 50.3
58 | 011 | 632451024 | Vyrovnávací potěr zdiva tl do 50 mm z MC 15 hlazený dřevěným hladítkem | m2 | 1.575
|  |  | 2,1*0,25*3 |  | 1.575
|  |  | Součet |  | 1.575
59 | R | 63299-9001 | Sanace zdegradovaných částí ŽB kcí | m2 | 12.6
|  |  | "ostění v opláštění" |  | 0
|  |  | (5,4*2+3,0*2)*0,25*3 |  | 12.6
|  |  | Součet |  | 12.6
60 | 011 | 644941111 | Osazování ventilačních mřížek velikosti do 150 x 200 mm | kus | 5
|  |  | 5 |  | 5
|  |  | Součet |  | 5
61 | 562 | 562431330 | mřížka ventilační nerez 20 x 20 se síťkou proti hmyzu | kus | 5
62 | 011 | 644941113 | Osazování ventilačních mřížek velikosti do 300 x 600 mm | kus | 6
63 | 562 | 562431455 | mřížka ventilační nerez 15 x 60 se síťkou proti hmyzu | kus | 6
64 | 011 | 644941121 | Montáž průchodky k větrací mřížce se zhotovením otvoru v tepelné izolaci | kus | 29
|  |  | "20/20" 5 |  | 5
|  |  | "15/60" 4*6 |  | 24
|  |  | Součet |  | 29
65 | 286 | 286105250 | trubka PVC odpadní rovná D 110 x 2,2 x 4000 mm | m | 6
|  |  | "15/60" 4*6*0,25 |  | 6
|  |  | Součet |  | 6
66 | 286 | 286105270 | trubka PVC odpadní rovná D 160 x 3,2 x 4000 mm | m | 1.25
|  |  | "20/20" 5*0,25 |  | 1.25
|  |  | Součet |  | 1.25
67 | 011 | 648991111 | Osazení parapetních desek dřevotřískových laminovaných š do 200 mm | m | 6.3
|  |  | "10" 2,1*3 |  | 6.3
|  |  | Součet |  | 6.3
68 | 607 | 607941010 | deska parapetní dřevotřísková vnitřní s laminátovým povrchem, barva bílá, š=200 m vč.bočních krytek | m | 6.3
|  | 9 | Ostatní konstrukce a práce-bourání
69 | 221 | 916561111 | Osazení záhonového obrubníku betonového do lože z betonu s boční opěrou | m | 38.95
|  |  | 18,5 |  | 18.5
|  |  | (18,7+0,5+1,25) |  | 20.45
|  |  | Součet |  | 38.95
70 | 592 | 592172111 | obrubník betonový zahradní ABO 10-20 šedý 100 x 5 x 25 cm | kus | 39
71 | 221 | 918101111 | Lože pod obrubníky, krajníky nebo obruby z dlažebních kostek z betonu prostého | m3 | 1.558
|  |  | 38,95*0,4*0,1 |  | 1.558
|  |  | Součet |  | 1.558
|  | 94 | Lešení a stavební výtahy
72 | 003 | 941111112 | Montáž lešení řadového trubkového lehkého s podlahami zatížení do 200 kg/m2 š do 0,9 m v do 25 m | m2 | 382.875
|  |  | "SZ" |  | 0
|  |  | (18,7+0,3+0,75)*10,3 |  | 203.425
|  |  | "JZ" |  | 0
|  |  | 18,5*9,7 |  | 179.45
|  |  | Součet |  | 382.875
73 | 003 | 941111212 | Příplatek k lešení řadovému trubkovému lehkému s podlahami š 0,9 m v 25 m za každý další den použití | m2 | 23738.25
|  |  | 382,875*(31*2) |  | 23738.25
|  |  | Součet |  | 23738.25
74 | 003 | 941111812 | Demontáž lešení řadového trubkového lehkého s podlahami zatížení do 200 kg/m2 š do 0,9 m v do 25 m | m2 | 382.875
75 | 003 | 944511111 | Montáž ochranné sítě z textilie z umělých vláken | m2 | 382.875
76 | 003 | 944511211 | Příplatek k ochranné síti za první a ZKD den použití | m2 | 23738.25
|  |  | 382,875*(31*2) |  | 23738.25
|  |  | Součet |  | 23738.25
77 | 003 | 944511811 | Demontáž ochranné sítě z textilie z umělýách vláken | m2 | 382.875
78 | 003 | 949111112 | Lešení lehké pomocné kozové trubkové o výšce lešeňové podlahy do 1,9 m | m2 | 24.3
|  |  | 5,4*1,5*3 |  | 24.3
|  |  | Součet |  | 24.3
79 | 003 | 949111113 | Lešení lehké pomocné kozové trubkové o výšce lešeňové podlahy do 2,5 m | m2 | 24.3
|  |  | 5,4*1,5*3 |  | 24.3
|  |  | Součet |  | 24.3
|  | 95 | Různé dokončovací konstrukce a práce pozemních staveb
80 | 011 | 952901111 | Vyčištění budov bytové a občanské výstavby při výšce podlaží do 4 m | m2 | 238.95
|  |  | "při výměně oken" 17,7*13,5 |  | 238.95
|  |  | Součet |  | 238.95
81 | R | 95999-9005 | Úklid staveniště | kpl. | 1
|  | 96 | Bourání konstrukcí
82 | 013 | 965043321 | Bourání podkladů pod dlažby betonových s potěrem nebo teracem tl do 100 mm pl do 1 m2 | m3 | 0.203
|  |  | "pod parapetem" |  | 0
|  |  | 5,4*3*0,25*0,05 |  | 0.2025
|  |  | Součet |  | 0.2025
83 | R | 96099-9006 | DMTŽ odvětrávacích mřížek na fasádě do 200x200 mm | ks | 5
84 | R | 96099-9007 | DMTŽ odvětrávacích mřížek na fasádě do 600x200 mm | ks | 6
85 | 013 | 968071113 | Vyvěšení nebo zavěšení kovových křídel oken pl přes 1,5 m2 | kus | 24
|  |  | "5,4x3,0" 8*3 |  | 24
|  |  | Součet |  | 24
86 | 013 | 968072357 | Vybourání kovových rámů oken dvojitých pl přes 4 m2 | m2 | 48.6
|  |  | 5,4*3,0*3 |  | 48.6
|  |  | Součet |  | 48.6
87 | 013 | 978015291 | Otlučení vnějších omítek MV nebo MVC stupeň složitosti I až IV o rozsahu do 100 % | m2 | 8.55
|  |  | "ostění a nadpraží výplní otvorů" |  | 0
|  |  | (5,4+3,0*2)*0,25*3 |  | 8.55
|  |  | Součet |  | 8.55
88 | 013 | 978036161 | Otlučení vnějších omítek břízolitových o rozsahu do 50 % | m2 | 361.745
89 | 013 | 978059641 | Odsekání a odebrání obkladů stěn z vnějších obkládaček pl přes 1 m2 | m2 | 20.555
|  |  | 18,5*0,5 |  | 9.25
|  |  | 3,5*0,4+15,2*0,4+8,0*0,3*0,5+7,5*0,3+0,75*0,5 |  | 11.305
|  |  | Součet |  | 20.555
90 | 013 | 979011111 | Svislá doprava suti a vybouraných hmot za prvé podlaží | t | 28.015
91 | 013 | 979011121 | Svislá doprava suti a vybouraných hmot ZKD podlaží | t | 56.03
92 | 221 | 979054441 | Očištění vybouraných z desek nebo dlaždic s původním spárováním z kameniva těženého | m2 | 18.225
93 | 013 | 979081111 | Odvoz suti a vybouraných hmot na skládku do 1 km | t | 28.015
94 | 013 | 979081121 | Odvoz suti a vybouraných hmot na skládku ZKD 1 km přes 1 km | t | 112.059
95 | 013 | 979082111 | Vnitrostaveništní vodorovná doprava suti a vybouraných hmot do 10 m | t | 28.015
96 | 013 | 979082121 | Vnitrostaveništní vodorovná doprava suti a vybouraných hmot ZKD 5 m přes 10 m | t | 56.03
97 | 013 | 979098111 | Poplatek za skládku sutě | t | 26.654
|  |  | 28,015-1,361 |  | 26.654
|  |  | Součet |  | 26.654
98 | 013 | 979098145 | Poplatek za skládku skla | t | 1.361
|  | 99 | Přesun hmot
99 | 014 | 999281211 | Přesun hmot pro opravy a údržbu vnějších plášťů budov v do 25 m | t | 67.655
Práce a dodávky PSV
|  | 711 | Izolace proti vodě, vlhkosti a plynům
100 | 711 | 711112002 | Provedení izolace proti zemní vlhkosti svislé za studena lakem asfaltovým | m2 | 23.07
|  |  | "stávající izolace +nová plocha navaření dodatečné svislé izolace" |  | 0
|  |  | 18,5*0,6 |  | 11.1
|  |  | (18,7+0,5+0,75)*0,6 |  | 11.97
|  |  | Součet |  | 23.07
101 | 111 | 111631480 | lak asfaltový PENETRAL ALP-160 kg | t | 0.02
|  |  | 23,07 |  | 23.07
|  |  | Součet |  | 23.07
102 | 711 | 711132230 | Izolace proti zemní vlhkosti na svislé ploše pásy nopové fólie, výška nopů 20mm | m2 | 38.45
|  |  | "k zateplení základů objektu" |  | 0
|  |  | 18,5*(0,7+0,3) |  | 18.5
|  |  | (18,7+0,5+0,75)*(0,7+0,3) |  | 19.95
|  |  | Součet |  | 38.45
103 | 711 | 711142559 | Provedení izolace proti zemní vlhkosti pásy přitavením svislé NAIP | m2 | 23.07
104 | 628 | 628522540 | pás asfaltovaný modifikovaný SBS Elastodek 40 Special mineral | m2 | 27.684
|  |  | 23,07 |  | 23.07
|  |  | Součet |  | 23.07
105 | 711 | 711792620 | Izolace proti zemní vlhkosti nopovou fólií krycí lišta pro překrytí okraje izolace | m | 37.575
|  |  | 18,5 |  | 18.5
|  |  | 18,7+0,5*0,75 |  | 19.075
|  |  | Součet |  | 37.575
106 | 711 | 998711203 | Přesun hmot pro izolace proti vodě, vlhkosti a plynům v objektech v do 60 m | % | 3.42
|  | 764 | Konstrukce klempířské
107 | 764 | 764410350 | Oplechování parapetů Al eloxovaný tl 0,8 mm rš 330 mm včetně rohů - K1 | m | 6.3
|  |  | 2,1*3 |  | 6.3
|  |  | Součet |  | 6.3
108 | 764 | 764410850 | Demontáž oplechování parapetu rš do 330 mm | m | 16.2
|  |  | 5,4*3 |  | 16.2
|  |  | Součet |  | 16.2
109 | 764 | 764430340 | Oplechování Al tl 0,8 mm zdí rš 450 mm včetně rohů - K6 | m | 12.55
|  |  | 12,55 |  | 12.55
|  |  | Součet |  | 12.55
110 | 764 | 764430360 | Oplechování Al eloxovaný tl 0,8 mm zdí rš 750 mm včetně rohů - K7 | m | 49.55
|  |  | 18,5*2+12,55 |  | 49.55
|  |  | Součet |  | 49.55
111 | R | 76499-9000 | Demontáž dilatační lišty fasády rš 190 mm | m | 16.4
|  |  | (8,3-0,3+0,2)*2 |  | 16.4
|  |  | Součet |  | 16.4
112 | R | 76499-9008 | Oplechování hlavy zateplení fasády Al eloxovaný tl 0,8 mm rš 355 mm | m | 54.27
|  |  | 18,5+23,62+12,15 |  | 54.27
|  |  | Součet |  | 54.27
113 | 764 | 998764203 | Přesun hmot pro konstrukce klempířské v objektech v do 24 m | % | 1.61
|  | 766 | Konstrukce truhlářské
114 | 766 | 766441821 | Demontáž parapetních desek dřevěných, laminovaných šířky do 30 cm délky přes 1,0 m | kus | 16.2
|  |  | "3,4x3,0" 5,4*3 |  | 16.2
|  |  | Součet |  | 16.2
115 | 766 | 766691911 | Vyvěšení nebo zavěšení dřevěných křídel oken pl do 1,5 m2 | kus | 24
|  |  | "5,4x3,0" 8*3 |  | 24
|  |  | Součet |  | 24
116 | 766 | 766691932 | Seřízení plastového okenního nebo dveřního otvíracího a sklápěcího křídla | kus | 12
|  |  | "10" 4*3 |  | 12
|  |  | Součet |  | 12
117 | R | 76699-9016 | D+MTŽ okno plastové 4kř., barva bílá, iz.2sklo, Uw=1,1, 2100x2100 2xO+2xS - 10 | ks | 3
118 | R | 76699-9017 | Příplatek za podkladní profil pod oknem Compacfoam | m | 6.3
|  |  | 2,1*3 |  | 6.3
|  |  | Součet |  | 6.3
0
0
0
0
0
0
0
0
0
0
0
119 | R | 76699-9101 | D+MTŽ vnitřních horizontálních Al žaluzií oken | m2 | 13.23
|  |  | "10" 2,1*2,1*3 |  | 13.23
|  |  | Součet |  | 13.23
120 | 766 | 998766203 | Přesun hmot pro konstrukce truhlářské v objektech v do 24 m | % | 1.1
|  | 767 | Konstrukce zámečnické
121 | R | 76799-9701 | DMTŽ a zpětná MTŽ vnějšího žeříku na střechu l=4,0 m | ks | 1
122 | R | 76799-9702 | Úprava vnějšího žeříku ze 2.NP na střechu - odehnutí ochranného košče od fasády | ks | 1
123 | R | 76799-9703 | Posunutí sloupku plotu vč.zkrácení pletiva | ks | 1
124 | 767 | 998767203 | Přesun hmot pro zámečnické konstrukce v objektech v do 24 m | % | 1.81
|  | 781 | Dokončovací práce - obklady keramické
125 | 781 | 781774113 | Montáž obkladů vnějších stěn z dlaždic keramických flexibilní lepidlo do 12 ks/m2 | m2 | 4.92
|  |  | "vstup do objektu" |  | 0
|  |  | 1,2*4,1 |  | 4.92
|  |  | Součet |  | 4.92
126 | 597 | 597611590 | dlaždice keramické AQUQRIUS typ BEIGE 30 x 30 x 0,9 cm I. j. | m2 | 5.412
|  |  | 4,92*1,1 |  | 5.412
|  |  | Součet |  | 5.412
127 | 781 | 781779191 | Příplatek k montáži obkladů vnějších stěn z dlaždic keramických za plochu do 10 m2 | m2 | 4.92
128 | 781 | 781779196 | Příplatek k montáži obkladů vnějších stěn z dlaždic keramických za spárování tmelem dvousložkovým | m2 | 4.92
129 | 781 | 781779197 | Příplatek k montáži obkladů vnějších stěn z dlaždic keramických za lepení lepidlem dvousložkovým | m2 | 4.92
130 | 781 | 998781203 | Přesun hmot pro obklady keramické v objektech v do 24 m | % | 3.54
|  | 783 | Dokončovací práce - nátěry
131 | 783 | 783201821 | Odstranění zdegradovaných nátěrů ze zámečnických konstrukcí opálením a obroušením | m2 | 4.8
|  |  | "žebřík na střechu" 4,0*0,6*2 |  | 4.8
|  |  | Součet |  | 4.8
132 | 783 | 783271002 | Nátěry polyuretanové kovových doplňkových konstrukcí jednonásobné a 3x email | m2 | 4.8
133 | 783 | 783903811 | Odmaštění nátěrů chemickými rozpouštědly | m2 | 4.8
134 | 783 | 783904811 | Odrezivění kovových konstrukcí | m2 | 4.8
135 | R | 78399-9001 | Nástřik siluet dravců na štítových stěnách - ochrana proti poškození vyklováním | ks | 4
|  | 784 | Dokončovací práce - malby
136 | 784 | 784412301 | Pačokování vápenným mlékem se začištěním dvojnásobné v místnostech v do 3,8 m | m2 | 44.535
|  |  | 6,615+37,92 |  | 44.535
|  |  | Součet |  | 44.535
137 | 784 | 784441101 | Malby latexové bílé HET dvojnásobné s penetrací v místnostech v do 3,8 m | m2 | 44.535
|  | 787 | Dokončovací práce - zasklívání
138 | 787 | 787600803 | Vysklívání oken a dveří plochy přes 3 m2 skla plochého | m2 | 97.2
|  |  | "okno 5,4x3,0 - 3ks" 5,4*3,0*2*3 |  | 97.2
|  |  | Součet |  | 97.2
139 | 787 | 787601822 | Příplatek k vysklívání oken a dveří za konstrukce s Al lištami oboustrannými | m2 | 97.2
140 | 787 | 998787203 | Přesun hmot pro zasklívání v objektech v do 24 m | % | 2.33
Práce a dodávky M
|  | 20-M | Hromosvod
141 | R | 20099-9001 | DMTŽ svodu hromosvodu | soub. | 2
142 | R | 20099-9001a | D+MTŽ nového svodu hromosvodu vč.prodloužených kotevních trnů | soub. | 2
143 | R | 20099-9002 | Revize hromosvodu | soub. | 1
Celkem